## Technická spec.
Dodávka a montáž automatických dveří pro COS
Příloha č. 5 - Technická specifikace
Parametr | Požadovaná min.hodnota | Nabízená hodnota | Poznámka
Dodávka a montáž automatických dveří pro COS
……………………………………………. (uveďte nabízený typ)
Specifikace
Dvoukřídlé posuvné dveře pro stavební otvor š. 2000 mm, v.2230 mm
Obě křídla se zapuštěným madlem | ano
Protipožární odolnost | EI30
Typ profilu
Typ použitého skla | požární dvojsklo s mléčnou fólií
Barva | RAL9016 (žlutá)
Šířka rámu | 2004 mm
Výška rámu | 2230 mm
Čistá průchozí šířka | 2000 mm
Čistá průchozí výška | 2230 mm
Typ krytu | hliník
Délka krytu | 4311 mm
Povrchová úprava
Elektrický zámek (uzamčeno s napětím) | ano
Typ baterie (pro záložní zdroj) | 12 V
Volič programů | ano
Aktivační prvky | 2x Kombinovaný senzor dle ČSN EN16005
1x nouzové tlačítko
Možnost připojení na EPS | ano
Dálkové ovládání přes komunikátor | ano
Pokyny pro vyplnění: | 1x nouzové tlačítko
1. Účastník řízení je povinen vyplnit všechna pole ve sloupci "Nabízená hodnota"
2. Účastník řízení do předloženého formuláře u údajů, kde je minimální hodnota stanovena na ANO, doplní ANO-NE, podle vlastností a funkcí nabízeného přístroje (hodnota NE znamená nesplnění požadované vlastnosti dveří a znamená nesplnění zadávacích podmínek)
3. Pokud má účastník řízení k jím nabízené hodnotě jakoukoliv poznámku či informaci, kterou by chtěl zadavateli sdělit či je dle něj pro zadavatele podstatná, uvede ji do sloupce "Poznámka".