## PC
Příloha č. 3 Výzvy k podání nabídek - Technická specifikace
Stolní počítač - Typ I
Název a výrobce zboží | [doplní dodavatel]
Počet požadovaných kusů | 16
Technický parametr | Požadovaný parametr | Nabízený parametr *
- Konstrukční provedení jednotky | ATX / mATX; miditower; tmavý neutrální design
- Chlazení jednotky | Aktivní chlazení CPU
- Počet USB na čelním panelu | min. 1x USB 3.0 a lepší
- Napájecí zdroj | PC ATX, tichý 12 cm ventilátor, PFC aktivní, 80PLUS GOLD, účinnost 90% konektory 1x ATX 20+4pin, 1 x EPS č 4+4pin, 2 x PCIe 6+2, 4 x SATA. 3 x molex, full range, síťový vypínač
Procesor
- Minimální výkon dle PassMark - CPU Mark (dle cpubenchmark.net) | 15 000 bodů
- Minimální počet jader | 6 fyzických jader, 12 vláken
- Další specifikace procesoru | X86, max. 1 generaci starý model, plná podpora Windows 11 Pro – stav k 10/2023, fyzický socket (nikoliv pájený)
- Paměť RAM (min. velikost) | 16 GB DDR4/DDR5 DIMM (možnost budoucího rozšíření min. na 32 GB)
Možnost rozšíření
- RAM sloty | min. 1 volné
Pevný disk
- Počet min. / druh | 1x NVMe SSD
- Kapacita dat min. | 480 GB
- Další požadavky na disky | M.2 provedení
Rychlost čtení min. | 2500 MB/s
Optická mechanika
DVD-RW | NE
Grafická karta
- Typ | integrovaná
- Další požadavky | integrovaná (ve smyslu integrovaného GPU v rámci CPU)
Zvuková karta
- Typ | integrovaná
Síťová karta
- Typ | integrovaná/RJ45
- Rychlost min. | 1 Gbps
- podpora funkce WOL | ANO
Rozhraní PC
- USB min. | 5 (alespoň 4x USB 3.1 / 3.2)
- Výstupy | min. 1x Displayport a 1x HDMI
- Výstup na sluchátka / mikrofon | ANO - vpředu
- TPM čip | ANO
Klávesnice
- Lokalizace | CZ
- Typ / rozhraní | CZ lokalizace, drátová
Ostatní | černé provedení
Myš
- Typ / rozhraní | USB, drátová
Ostatní | černé provedení
Další požadavky
Operační systém | OEM licence pro Windows 11 Pro x64 CZ
Součástí balení / dodávky | klávesnice a myš dodaná s počítačem, napájecí adaptér s CZ koncovkou; prohlášení o shodě; záruční a dodací list
Záruka min. | 36 měsíců NBD on-site s opravou u zákazníka
* Dodavatel doplní do modrých polí jím nabízené parametry. Dodavatel u každé uvedené položky (modrého pole) tabulky uvede nabízené technické parametry zařízení nebo u nevyčíslitelných požadavků uvede ANO/NE, tzn., zda zařízení splňuje nebo nesplňuje tento požadavek. Pro to, aby nabídka mohla být posuzována a hodnocena, musí účastník splnit všechny zadavatelem požadované technické parametry zařízení.
Zadavatelem vymezené kapacitní, kvalitativní a technické parametry a požadavky na předmět zakázky stejně jako hodnoty uvedené u těchto parametrů jsou stanoveny jako minimální přípustné. Účastníci proto mohou nabídnout zařízení, která budou disponovat lepšími parametry a vlastnostmi u funkcionalit zadavatelem požadovaných.

## Monitory
Monitor
Název a výrobce zboží | [doplní dodavatel]
Počet požadovaných kusů | 16
Technický parametr | Požadovaný parametr | Nabízený parametr *
Úhlopříčka | 24"
Dotykový displej | NE
Technologie obrazu | LCD s LED podsvícením
Typ displeje | IPS, rovný panel, nikoliv prohnutý
Poměr stran | 16:09
Rozlišení | min. 1920 x 1080 px / Full HD
Obnovovací frekvence | min. 75 Hz
Konektivita min. | HDMI, DP
Povrch zobrazovací plochy | matný
Další parametry
- Nastavitelnost výšky | není požadováno
- Reproduktory | NE
- Ostatní | neutrální design, tenké rámečky
- Doba odezvy | max. 4ms
- Jas displaye | min. 250 cd/m2
- Možnost upevnění na VESA stojany | ANO
Další požadavky | Záruka 0 vadných pixelů
Záruka min. | 36 měsíců
* Dodavatel doplní do modrých polí jím nabízené parametry. Dodavatel u každé uvedené položky (modrého pole) tabulky uvede nabízené technické parametry zařízení nebo u nevyčíslitelných požadavků uvede ANO/NE, tzn., zda zařízení splňuje nebo nesplňuje tento požadavek. Pro to, aby nabídka mohla být posuzována a hodnocena, musí účastník splnit všechny zadavatelem požadované technické parametry zařízení.
Zadavatelem vymezené kapacitní, kvalitativní a technické parametry a požadavky na předmět zakázky stejně jako hodnoty uvedené u těchto parametrů jsou stanoveny jako minimální přípustné. Účastníci proto mohou nabídnout zařízení, která budou disponovat lepšími parametry a vlastnostmi u funkcionalit zadavatelem požadovaných.