## Tablety
Příloha č. 3 Výzvy k podání nabídek - Technická specifikace
Grafický tablet - Typ I
Název a výrobce zboží | [doplní dodavatel]
Technický parametr | Požadovaný parametr | Nabízený parametr*
Úrovně přítlaku | 8192
Barevný rozsah NTSC min. | 80%
Poměr stran | 16:9
Velikost displeje | 13,3"
Technologie displeje | IPS
Rozlišení displeje min. | 1 920 x 1 080
Napájení | síťové
Rozhraní | HDMI, USB; zadavatel akceptuje grafický tablet s dokovatelným USB-C konektorem, který splní HDMI a USB jedním 3v1 kabelem
Aktivní plocha:
Šířka min. | 293 mm
Výška min. | 165 mm
Rozměry:
Hmotnost max. | 1 000 g
Příslušenství | Pero s vyměnitelnými hroty a 8 192 úrovněmi přítlaku ke každému grafickému tabletu, připojovací kabel ke každému grafickému tabletu
Součást dodávky | 5 ks náhradních per s hroty k celé dodávce
Záruka min. | 24 měsíců
* Dodavatel doplní do modrých polí jím nabízené parametry. Dodavatel u každé uvedené položky (modrého pole) tabulky uvede nabízené technické parametry zařízení nebo u nevyčíslitelných požadavků uvede ANO/NE, tzn., zda zařízení splňuje nebo nesplňuje tento požadavek. Pro to, aby nabídka mohla být posuzována a hodnocena, musí účastník splnit všechny zadavatelem požadované technické parametry zařízení.
Zadavatelem vymezené kapacitní, kvalitativní a technické parametry a požadavky na předmět zakázky stejně jako hodnoty uvedené u těchto parametrů jsou stanoveny jako minimální přípustné. Účastníci proto mohou nabídnout zařízení, která budou disponovat lepšími parametry a vlastnostmi u funkcionalit zadavatelem požadovaných.