## Notebooky
Příloha č. 3 Výzvy k podání nabídek - Technická specifikace předmětu plnění
Notebook
Název a výrobce zboží | (doplní dodavatel)
Technický parametr | Požadovaný parametr | Nabízený parametr *
Display
- Úhlopříčka | 15,6"
- Rozlišení | FullHD 1920x1080
- Typ | IPS
- Povrch displeje | matný
- Frekvence | x
Procesor
- Minimální výkon dle PassMark - CPU Mark (dle cpubenchmark.net) | 9600 bodů
Počet jader (min. počet) | 4
Paměť RAM (min. velikost)
- Min. velikost | 16 GB DDR4
Pevný disk
- Počet min. / druh | 1 / SSD M.2 PCIe/NVMe
- Kapacita dat min. | 512 GB
Grafická karta
- Typ | dedikovaná
- Velikost grafické paměti | min. 2 GB
Zvuková karta
- Typ | x
Síťové adaptéry
- Síťová karta - typ | integrovaná, v těle notebooku - RJ-45
- Rychlost min. | 100/1000 Mbit/s
- Wifi | ANO (802.11ax) (WIFI6)
- BlueTooth min. | v5.0
Rozhraní - minimální počty všech typů
- USB 2.x Type A | x
- USB 3.x Type A | 2x USB 3.x typ A v těle notebooku, nesmí být použita redukce, USB hub apod.
- USB 3.x Type C | 1x USB 3.x typ C v těle notebooku, nesmí být použita redukce, USB hub apod. V případě, že je nabíječka připojena do portu USB-C, tak min. 2x USB typ C
- RJ-45 | ANO
- Digitální video výstup | min. HDMI
- Kamera | ANO
Ostatní
- Klávesnice | CZ, podsvícená, numerická
- Operační systém | bez OS, Windows 11 ready
- Záruka min. | 24 měsíců NBD on-site
* Dodavatel doplní do modrých polí jím nabízené parametry. Dodavatel u každé uvedené položky (modrého pole) tabulky uvede nabízené technické parametry zařízení nebo u nevyčíslitelných požadavků uvede ANO/NE, tzn., zda zařízení splňuje nebo nesplňuje tento požadavek. Pro to, aby nabídka mohla být posuzována a hodnocena, musí účastník splnit všechny zadavatelem požadované technické parametry zařízení.
Zadavatelem vymezené kapacitní, kvalitativní a technické parametry a požadavky na předmět zakázky stejně jako hodnoty uvedené u těchto parametrů jsou stanoveny jako minimální přípustné. Účastníci proto mohou nabídnout zařízení, která budou disponovat lepšími parametry a vlastnostmi u funkcionalit zadavatelem požadovaných.

## Tiskárna
Tiskárna
Název a výrobce zboží | [doplní dodavatel]
Technický parametr | Požadovaný parametr | Nabízený parametr *
Podporované formáty min. | A4. A5
Technologie tisku | inkoustová
Barva | barevná
Rozlišení tiskárny | 4800 x 1200 dpi
Rozměry max. (š x v x h) mm | 430 x 250 x 380 mm
Automatický oboustranný tisk | ANO
Multifunkční | ANO
Rozhraní připojení min. | USB, LAN, WiFi
Další funkce min. | kopírování a skenování (barevné), Tankový sytém, AirPrint
Rozlišení skeneru min. | 600 x 1200 dpi
Funkce skeneru min. | automatický podavač;
Rychlost tisku černobíle min. | 15 str./min
Rychlost tisku barevně min. | 9 str./min
Max. měsíční zatížitelnost minimálně | 5 000 str./měs.
Vstupní zásobník min. | 250 listů
Výstupní zásobník min. | 100 listů
Displej | informační / segmentový
Kompatibilita driveru min. | Windows 7, 8, 10; Server 2016 32/64 bit
Příslušenství | napájecí kabel, lahvičky s inkousty, tisková hlava
Záruka min. | 24 měsíců
* Dodavatel doplní do modrých polí jím nabízené parametry. Dodavatel u každé uvedené položky (modrého pole) tabulky uvede nabízené technické parametry zařízení nebo u nevyčíslitelných požadavků uvede ANO/NE, tzn., zda zařízení splňuje nebo nesplňuje tento požadavek. Pro to, aby nabídka mohla být posuzována a hodnocena, musí účastník splnit všechny zadavatelem požadované technické parametry zařízení.
Zadavatelem vymezené kapacitní, kvalitativní a technické parametry a požadavky na předmět zakázky stejně jako hodnoty uvedené u těchto parametrů jsou stanoveny jako minimální přípustné. Účastníci proto mohou nabídnout zařízení, která budou disponovat lepšími parametry a vlastnostmi u funkcionalit zadavatelem požadovaných.