## 2.NP
Položkový rozpočet k VZ „Dodávka obkladů stěn v DPS Černá Hora“
Obklady stěn, rohů a dvěří
Obklady - dle zadání investora
P.č. | Označ. | Popis | MJ | Množství | Cena/MJ bez DPH | Celkem | Celkem bez DPH | Celkem vč. DPH | DPH v %
Pavilon 1.patro
1. | Ochranný polykarbonátový plát na stěny | požární odolnost s klasifikací B-s1, d0, materiál bez PVC, tloušťka 2 mm, plně probarvený, jemně strukturovaný povrch, obklad do výšky 650 mm nad sokl, rovně zakončený | bm | 91 | 0 | 0 | 0 | 0 | 15
2. | Ochranný polykarbonátový plát na dveře | požární odolnost s klasifikací B-s1, d0, materiál bez PVC, tloušťka 2 mm, plně probarvený, jemně strukturovaný povrch, obklad do výšky 750 mm, rovně zakončený; , šířka dveří 800 až 1300 mm | ks | 31 | 0 | 0 | 0 | 0 | 15
3. | Ochranný rohový profil 50x50 mm | požární odolnost s klasifikací B-s1, d0, materiál bez PVC, tloušťka 2 mm, plně probarvený, jemně strukturovaný povrch, výška profilu 1500 mm | ks | 9 | 0 | 0 | 0 | 0 | 15
Pavilon 2.patro
6. | Ochranný polykarbonátový plát na stěny | požární odolnost s klasifikací B-s1, d0, materiál bez PVC, tloušťka 2 mm, plně probarvený, jemně strukturovaný povrch, obklad do výšky 650 mm nad sokl, rovně zakončený | bm | 91 | 0 | 0 | 0 | 0 | 15
7. | Ochranný polykarbonátový plát na dveře | požární odolnost s klasifikací B-s1, d0, materiál bez PVC, tloušťka 2 mm, plně probarvený, jemně strukturovaný povrch, obklad do výšky 750 mm, rovně zakončený; , šířka dveří 800 až 1300 mm | ks | 31 | 0 | 0 | 0 | 0 | 15
8. | Ochranný rohový profil 50x50 mm | požární odolnost s klasifikací B-s1, d0, materiál bez PVC, tloušťka 2 mm, plně probarvený, jemně strukturovaný povrch, výška profilu 1500 mm | ks | 7 | 0 | 0 | 0 | 0 | 15
Průchod Předzámčí
11. | Ochranný polykarbonátový plát na stěny | požární odolnost s klasifikací B-s1, d0, materiál bez PVC, tloušťka 2 mm, plně probarvený, jemně strukturovaný povrch, obklad do výšky 650 mm nad sokl, rovně zakončen | bm | 10 | 0 | 0 | 0 | 0 | 15
12. | Ochranný rohový profil 50x50 mm | požární odolnost s klasifikací B-s1, d0, materiál bez PVC, tloušťka 2 mm, plně probarvený, jemně strukturovaný povrch, výška profilu 1500 mm | ks | 2 | 0 | 0 | 0 | 0 | 15
Administrativní budova
15. | Ochranný polykarbonátový plát na stěny | požární odolnost s klasifikací B-s1, d0, materiál bez PVC, tloušťka 2 mm, plně probarvený, jemně strukturovaný povrch, obklad do výšky 430 mm nad sokl, rovně zakončený | bm | 26 | 0 | 0 | 0 | 0 | 15
16. | Ochranný rohový profil 50x50 mm | atypický úhel, požární odolnost s klasifikací B-s1, d0, materiál bez PVC, tloušťka 2 mm, plně probarvený, jemně strukturovaný povrch, výška profilu 1500 mm | ks | 8 | 0 | 0 | 0 | 0 | 15
Celkem | [6 empty] | 0 | 0