## Notebooky
Příloha č. 3 Výzvy k podání nabídek - Technická specifikace
| Notebook - Typ I |  | Notebook - Typ II
Název a výrobce zboží | [doplní dodavatel] |  | [doplní dodavatel]
Počet požadovaných kusů | 5 |  | 5
Technický parametr | Požadovaný parametr | Nabízený parametr* | Požadovaný parametr | Nabízený parametr*
Display
- Úhlopříčka | 15,6" - 16" |  | 14" - 14,1"
- Rozlišení | FullHD 1920 x 1080 |  | 2880 × 1800
- Typ | IPS |  | OLED
- Povrch displeje | antireflexní / matný |  | x
Procesor
- Minimální výkon dle PassMark - CPU Mark (dle cpubenchmark.net) | 15 000 bodů |  | 16 000 bodů
TDP typicky max. | x |  | 30 W
Počet jader (min. počet) | 6 |  | 6
Paměť RAM (min. velikost)
- Min. velikost | 16 GB |  | 16 GB
Pevný disk
- Počet min. / druh | 1 / SSD M.2 PCIe/NVMe |  | 1 / SSD M.2 PCIe/NVMe
- Kapacita dat min. | 512 GB |  | 512 GB
Grafická karta
- Typ | integrovaná |  | integrovaná
Zvuková karta
- Typ | x |  | integrovaná
Síťové adaptéry
- Síťová karta - typ | integrovaná |  | x
- Rychlost min. | 100/1000 Mbit/s |  | x
- Wifi | ANO (802.11ax) (WIFI6) |  | ANO (802.11ax) (WIFI6)
- BlueTooth min. | v5.0 |  | v5.0
Rozhraní - minimální počty všech typů
- USB 3.x Type A | x |  | 1x USB 3.x typ A v těle notebooku, nesmí být použita redukce, USB hub apod.
- USB 3.x Type C | 1x USB 3.x typ C v těle notebooku, nesmí být použita redukce, USB hub apod. Možnost napájení přes USB-C. |  | 2x USB 3.x typ C v těle notebooku, nesmí být použita redukce, USB hub apod. Možnost napájení přes USB-C.
- RJ-45 | ANO |  | x
- Digitální video výstup | min. HDMI |  | min. HDMI
- Kamera | ANO, s mechanickou záslepkou |  | ANO
Ostatní
Klávesnice | CZ, podsvícená, numerická |  | CZ, podsvícená, numerická (zadavatel akceptuje NumberPad)
Provedení notebooku | kovové víko displeje |  | celokovové provedení notebooku
Hmotnost max. | 1,8 kg |  | 1,4 kg
Operační systém | CZ lokalizace; 64-bitová verze; plně kompatibilní se stávajícím SW jednotlivých zadavatelů, tj. s MS Windows 10 a dalším SW na platformě Windows; rozšířená podpora min. do r. 2025. Licence musí být trvalá, nová a nepoužitá, s garantovanou pravostí a ověřitelností u výrobce. |  | CZ lokalizace; 64-bitová verze; plně kompatibilní se stávajícím SW jednotlivých zadavatelů, tj. s MS Windows 10 Pro a dalším SW na platformě Windows; rozšířená podpora min. do r. 2025. Licence musí být trvalá, nová a nepoužitá, s garantovanou pravostí a ověřitelností u výrobce.
Záruka min. | 36 měsíců NBD on-site |  | 24 měsíců
* Dodavatel doplní do modrých polí jím nabízené parametry. Dodavatel u každé uvedené položky (modrého pole) tabulky uvede nabízené technické parametry zařízení nebo u nevyčíslitelných požadavků uvede ANO/NE, tzn., zda zařízení splňuje nebo nesplňuje tento požadavek. Pro to, aby nabídka mohla být posuzována a hodnocena, musí účastník splnit všechny zadavatelem požadované technické parametry zařízení.
Zadavatelem vymezené kapacitní, kvalitativní a technické parametry a požadavky na předmět zakázky stejně jako hodnoty uvedené u těchto parametrů jsou stanoveny jako minimální přípustné. Účastníci proto mohou nabídnout zařízení, která budou disponovat lepšími parametry a vlastnostmi u funkcionalit zadavatelem požadovaných.

## Tablety
Tablet - Typ I
Název a výrobce zboží | [doplní dodavatel]
Počet požadovaných kusů | 18
Technický parametr | Požadovaný parametr | Nabízený parametr*
Úhlopříčka | 10,1" - 10,2"
Dotykový displej | ANO
Rozlišení min. | QHD 2160 × 1620
Technologie displeje | IPS
Velikost operační paměti min. | 3 GB
Paměť min. velikost | 64 GB
Rozhraní min. | lightning, výstup pro sluchátka
Wi-fi | ANO
BlueTooth | ANO
Rozlišení hlavního (zadního) fotoaparátu | 8 Mpx
Rozlišení předního fotoaparátu | 12 Mpx
Hmotnost max. | 0,50 kg
Operační systém | CZ lokalizace; iPadOS
Záruka min. | 24 měsíců
* Dodavatel doplní do modrých polí jím nabízené parametry. Dodavatel u každé uvedené položky (modrého pole) tabulky uvede nabízené technické parametry zařízení nebo u nevyčíslitelných požadavků uvede ANO/NE, tzn., zda zařízení splňuje nebo nesplňuje tento požadavek. Pro to, aby nabídka mohla být posuzována a hodnocena, musí účastník splnit všechny zadavatelem požadované technické parametry zařízení.
Zadavatelem vymezené kapacitní, kvalitativní a technické parametry a požadavky na předmět zakázky stejně jako hodnoty uvedené u těchto parametrů jsou stanoveny jako minimální přípustné. Účastníci proto mohou nabídnout zařízení, která budou disponovat lepšími parametry a vlastnostmi u funkcionalit zadavatelem požadovaných.