## All_in_One
Příloha č. 3 Výzvy k podání nabídek - Technická specifikace
All in One
Název a výrobce zboží | [doplní dodavatel]
Technický parametr | Požadovaný parametr | Nabízený parametr*
- Konstrukční provedení jednotky | All in One
Procesor
- Minimální výkon dle PassMark - CPU Mark | 17 500 bodů
- Minimální počet jader | 6
Paměť RAM (min. velikost) | 1x 8 GB DDR 4, volný druhý slot pro doplnění paměti
Pevný disk
- Počet min. / druh | SSD M.2 NVMe PCIe 3, volný druhý slot pro doplnění disku M.2 2280
- Kapacita dat min. | 512 GB
Optická mechanika
DVD-RW | x
Grafická karta
- Typ | integrovaná/dedikovaná
Zvuková karta
- Typ | integrovaná
Síťová karta
- Typ | integrovaná + Wi-Fi
- Rychlost min. | 100/1000 Mbit/s
- WiFi standardy | 802.11a/b/g/n/ax
- Bluetooth min. | BT 5.3
Rozhraní PC - minimální počty všech typů, nesmí být použity redukce, rozbočovače atd
- USB 2.0 min. | 2
- USB 3.2 type A min. | 3
- USB 3.2 Gen 2 type C | 1
- Thunderbolt 4 supp display | 1
- Výstupy min. | HDMI 2.0a, DP 1.4
- Výstupy na sluchátka / mikrofon | ANO
Klávesnice
- Lokalizace | CZ
- Typ / rozhraní | drátová
Myš
- Typ / rozhraní | drátová
- Technologie | optická
Operační systém | CZ lokalizace; 64-bitová verze; pro firemní použití; plně kompatibilní se stávajícím SW jednotlivých zadavatelů, tj. s MS Windows a dalším SW na plaformě Windows; rozšířená podpora min. do r. 2025, integrovatelná do domény. Licence musí být trvalá, nová a nepoužitá, s garantovanou pravostí a ověřitelností u výrobce.
Displej - úhlopříčka | 23,8"
Displej - rozlišení | 1920x1080 (Full HD)
Displaj - pozorovací úhly | 178°/178°
Ostatní | integrovaná kamera 720p HD
VESA | VESA 100x100
Stojan min. | Výšková polohovatelnost
Záruka min. | 24 měsíců
* Dodavatel doplní do modrých polí jím nabízené parametry. Dodavatel u každé uvedené položky (modrého pole) tabulky uvede nabízené technické parametry zařízení nebo u nevyčíslitelných požadavků uvede ANO/NE, tzn., zda zařízení splňuje nebo nesplňuje tento požadavek. Pro to, aby nabídka mohla být posuzována a hodnocena, musí účastník splnit všechny zadavatelem požadované technické parametry zařízení.
Zadavatelem vymezené kapacitní, kvalitativní a technické parametry a požadavky na předmět zakázky stejně jako hodnoty uvedené u těchto parametrů jsou stanoveny jako minimální přípustné. Účastníci proto mohou nabídnout zařízení, která budou disponovat lepšími parametry a vlastnostmi u funkcionalit zadavatelem požadovaných.