## Pokyny pro vyplnění
Pokyny pro vyplnění
Ve všech listech tohoto souboru můžete měnit pouze buňky s modrým pozadím. Jedná se o tyto údaje : - údaje o firmě - jednotkové ceny položek zadané na maximálně dvě desetinná místa

## Stavba
#RTSROZP# | Položkový rozpočet stavby
| Stavba: |  | 2003 | Dílny archeologie - areál synagogy
| Objekt: |  | SO 01 | Dílny archeologie
4333 | Rozpočet: |  | D1F | ASŘ
| Objednatel: | [5 empty] | IČO:
DIČ:
| Projektant: | [5 empty] | IČO:
DIČ:
| Zhotovitel: | [5 empty] | IČO:
DIČ:
Vypracoval:
| Rozpis ceny | [6 empty] | Celkem
HSV | HSV | [6 empty] | 0
PSV | PSV | [6 empty] | 0
MON | MON | [6 empty] | 0
VN | Vedlejší náklady | [6 empty] | 0
ON | Ostatní náklady | [6 empty] | 0
| Celkem | [6 empty] | 0
Rekapitulace daní
0 | Základ pro sníženou DPH |  |  | 15 | % | 0 |  |  | CZK
0 | Snížená DPH |  |  | 15 | % | 0 |  |  | CZK
0 | Základ pro základní DPH |  |  | 21 | % | 0 |  |  | CZK
0 | Základní DPH |  |  | 21 | % | 0 |  |  | CZK
0 | Zaokrouhlení |  |  |  |  | 0 |  |  | CZK
| Cena celkem bez DPH |  |  |  |  | 0 |  |  | CZK
0 | Cena celkem s DPH |  |  |  |  | 0 |  |  | CZK
|  | v |  |  | dne
|  |  | Za zhotovitele |  |  |  | Za objednatele
Rekapitulace dílčích částí
#CASTI>> | Číslo | Název |  |  | Základ pro sníženou DPH | Základ pro základní DPH | DPH celkem | Cena celkem | %
1 | Stavba |  |  |  | 0 | 0 | 0 | 0
2 | SO 01 | Dílny archeologie |  |  | 0 | 0 | 0 | 0
3 | D1F | ASŘ |  |  | 0 | 0 | 0 | 0
| Celkem za stavbu |  |  |  | 0 | 0 | 0 | 0 | 0
Rekapitulace dílů
| Číslo | Název |  |  | Typ dílu |  |  | Celkem | %
| 1 | Zemní práce |  |  | HSV |  |  | 0
| 2 | Základy a zvláštní zakládání |  |  | HSV |  |  | 0
| 3 | Svislé a kompletní konstrukce |  |  | HSV |  |  | 0
| 4 | Vodorovné konstrukce |  |  | HSV |  |  | 0
| 61 | Úpravy povrchů vnitřní |  |  | HSV |  |  | 0
| 62 | Úpravy povrchů vnější |  |  | HSV |  |  | 0
| 63 | Podlahy a podlahové konstrukce |  |  | HSV |  |  | 0
| 64 | Výplně otvorů |  |  | HSV |  |  | 0
| 94 | Lešení a stavební výtahy |  |  | HSV |  |  | 0
| 95 | Dokončovací konstrukce na pozemních stavbách |  |  | HSV |  |  | 0
| 96 | Bourání konstrukcí |  |  | HSV |  |  | 0
| 99 | Staveništní přesun hmot |  |  | HSV |  |  | 0
| 711 | Izolace proti vodě |  |  | PSV |  |  | 0
| 713 | Izolace tepelné |  |  | PSV |  |  | 0
| 725 | Zařizovací předměty |  |  | PSV |  |  | 0
| 728 | Vzduchotechnika |  |  | PSV |  |  | 0
| 728-01 | Chlazení |  |  | PSV |  |  | 0
| 764 | Konstrukce klempířské |  |  | PSV |  |  | 0
| 765 | Krytiny tvrdé |  |  | PSV |  |  | 0
| 766 | Konstrukce truhlářské |  |  | PSV |  |  | 0
| 776 | Podlahy povlakové |  |  | PSV |  |  | 0
| 777 | Podlahy ze syntetických hmot |  |  | PSV |  |  | 0
| 784 | Malby |  |  | PSV |  |  | 0
| 799 | Ostatní |  |  | PSV |  |  | 0
| M21 | Elektromontáže |  |  | MON |  |  | 0
| M22 | Montáž sdělovací a zabezp. techniky |  |  | MON |  |  | 0
| D96 | Přesuny suti a vybouraných hmot |  |  | PSU |  |  | 0
| VN | Vedlejší náklady |  |  | VN |  |  | 0
| Cena celkem | [6 empty] | 0 | 0
Note on D11: Název
Note on I11: IČO
Note on D12: Ulice
Note on I12: DIČ
Note on D13: PSČ
Note on E13: Místo

## VzorPolozky (hidden)
Položkový rozpočet
S:
O:
R:

## SO 01 D1F Pol
Položkový rozpočet | [27 empty] | #TypZaznamu#
S: | 2003 | Dílny archeologie - areál synagogy | [25 empty] | STA
O: | SO 01 | Dílny archeologie | [22 empty] | STA |  |  | OBJ
R: | D1F | ASŘ | [25 empty] | ROZ
P.č. | Číslo položky | Název položky | MJ | Množství | Cena / MJ | Celkem | Dodávka | Dodávka celk. | Montáž | Montáž celk. | DPH | Cena s DPH | Hmotnost / MJ | Hmotnost celk.(t) | Dem. hmotnost / MJ | Dem. hmotnost celk.(t) | Ceník | Cen. soustava / platnost | Cenová úroveň | Nhod / MJ | Nhod celk. | Dodavatel | Typ položky | Stav položky
Díl: | 1 | Zemní práce |  |  |  | 0 |  | 0 |  | 0 |  | 0 |  | 0 |  | 14.36 |  |  |  |  | 66.53 | [6 empty] | DIL
1 | 113107315R00 | Odstranění podkladu pl. 50 m2,kam.těžené tl.15 cm | m2 | 43.5 |  | 0 |  | 0 |  | 0 | 21 | 0 | 0 | 0 | 0.33 | 14.36 |  | RTS 22/ II | RTS 22/ II | 0.3135 | 13.64 |  | Práce | Běžná |  |  |  | POL1_
|  | Plocha pod střechou : 8,70*5,00 |  | 43.5 | [23 empty] | VV | 0
2 | 139601102R00 | Ruční výkop jam, rýh a šachet v hornině tř. 3 | m3 | 11.0105 |  | 0 |  | 0 |  | 0 | 21 | 0 | 0 | 0 | 0 | 0 |  | RTS 22/ II | RTS 22/ II | 3.533 | 38.9 |  | Práce | Běžná |  |  |  | POL1_
|  | Snížení podlahy v dílně : | [25 empty] | VV | 0
|  | Dílna : 10,75*(7,55+6,65)/2*0,10 |  | 7.6325 | [23 empty] | VV | 0
|  | Obkop kolem obvodového zdiva v dílně : (10,75+6,65+10,75)*0,40*0,30 |  | 3.378 | [23 empty] | VV | 0
3 | 162701105R00 | Vodorovné přemístění výkopku z hor.1-4 do 10000 m | m3 | 11.0105 |  | 0 |  | 0 |  | 0 | 21 | 0 | 0 | 0 | 0 | 0 |  | RTS 22/ II | RTS 22/ II | 0.011 | 0.12 |  | Práce | Běžná |  |  |  | POL1_
|  | Odkaz na mn. položky pořadí 2 : 11,01050 |  | 11.0105 | [23 empty] | VV | 5
4 | 162701109R00 | Příplatek k vod. přemístění hor.1-4 za další 1 km | m3 | 110.105 |  | 0 |  | 0 |  | 0 | 21 | 0 | 0 | 0 | 0 | 0 |  | RTS 22/ II | RTS 22/ II | 0 | 0 |  | Práce | Běžná |  |  |  | POL1_
|  | Odkaz na mn. položky pořadí 3 : 11,01050*10 |  | 110.105 | [23 empty] | VV | 5
5 | 162201203R00 | Vodorovné přemíst.výkopku, kolečko hor.1-4, do 10m | m3 | 11.0105 |  | 0 |  | 0 |  | 0 | 21 | 0 | 0 | 0 | 0 | 0 |  | RTS 22/ II | RTS 22/ II | 0.668 | 7.36 |  | Práce | Běžná |  |  |  | POL1_
|  | Odkaz na mn. položky pořadí 2 : 11,01050 |  | 11.0105 | [23 empty] | VV | 5
6 | 162201210R00 | Příplatek za dalš.10 m, kolečko, výkop. z hor.1- 4 | m3 | 11.0105 |  | 0 |  | 0 |  | 0 | 21 | 0 | 0 | 0 | 0 | 0 |  | RTS 22/ II | RTS 22/ II | 0.591 | 6.51 |  | Práce | Běžná |  |  |  | POL1_
|  | Odkaz na mn. položky pořadí 5 : 11,01050 |  | 11.0105 | [23 empty] | VV | 5
7 | 199000002R00 | Poplatek za skládku horniny 1- 4, č. dle katal. odpadů 17 05 04 | m3 | 11.0105 |  | 0 |  | 0 |  | 0 | 21 | 0 | 0 | 0 | 0 | 0 |  | RTS 22/ II | RTS 22/ II | 0 | 0 |  | Práce | Běžná |  |  |  | POL1_
|  | Odkaz na mn. položky pořadí 3 : 11,01050 |  | 11.0105 | [23 empty] | VV | 5
Díl: | 2 | Základy a zvláštní zakládání |  |  |  | 0 |  | 0 |  | 0 |  | 0 |  | 19.29 |  | 0 |  |  |  |  | 7.04 | [6 empty] | DIL
8 | 212753114R00 | Montáž ohebné dren. trubky do rýhy DN 100,bez lože | m | 31.15 |  | 0 |  | 0 |  | 0 | 21 | 0 | 0 | 0 | 0 | 0 |  | RTS 22/ II | RTS 22/ II | 0.0715 | 2.23 |  | Práce | Běžná |  |  |  | POL1_
|  | Kolem obvodového zdiva v dílně : 10,75+6,65+10,75+3,00 |  | 31.15 | [23 empty] | VV | 0
9 | 212971110R00 | Opláštění trativodů z geotext., do sklonu 1:2,5 | m2 | 15.575 |  | 0 |  | 0 |  | 0 | 21 | 0 | 0.00018 | 0 | 0 | 0 |  | RTS 22/ II | RTS 22/ II | 0.075 | 1.17 |  | Práce | Běžná |  |  |  | POL1_
|  | Kolem obvodového zdiva v dílně : (10,75+6,65+10,75+3,00)*0,50 |  | 15.575 | [23 empty] | VV | 0
10 | 273313511R00 | Beton základových desek prostý C 12/15 | m3 | 7.6325 |  | 0 |  | 0 |  | 0 | 21 | 0 | 2.525 | 19.27 | 0 | 0 |  | RTS 22/ II | RTS 22/ II | 0.477 | 3.64 |  | Práce | Běžná |  |  |  | POL1_
|  | Dílna : 10,75*(7,55+6,65)/2*0,10 |  | 7.6325 | [23 empty] | VV | 0
11 | 201 | Ukončení flexibilní větrací trubky ve stěně, vč. ochranné mřížky | soubor | 1 |  | 0 |  | 0 |  | 0 | 21 | 0 | 0 | 0 | 0 | 0 |  | Vlastní | Indiv | 0 | 0 |  | Práce | Běžná |  |  |  | POL1_
12 | 28611223.AR | Trubka PVC drenážní flexibilní d 100 mm | m | 34.265 |  | 0 |  | 0 |  | 0 | 21 | 0 | 0.00048 | 0.02 | 0 | 0 | SPCM | RTS 22/ II | RTS 22/ II | 0 | 0 |  | Specifikace | Běžná |  |  |  | POL3_
|  | Kolem obvodového zdiva v dílně : 10,75+6,65+10,75+3,00 |  | 31.15 | [23 empty] | VV | 0
|  | Koeficient Přípočet ztratného ve výši 10 %: 0,10 |  | 3.115 | [23 empty] | VV | 4
13 | 69366196R | Geotextilie FILTEK 150 g/m2 š. 200cm 100% PP | m2 | 17.1325 |  | 0 |  | 0 |  | 0 | 21 | 0 | 0.00015 | 0 | 0 | 0 | SPCM | RTS 22/ II | RTS 22/ II | 0 | 0 |  | Specifikace | Běžná |  |  |  | POL3_
|  | Odkaz na mn. položky pořadí 9 : 15,57500*1,1 |  | 17.1325 | [23 empty] | VV | 5
Díl: | 3 | Svislé a kompletní konstrukce |  |  |  | 0 |  | 0 |  | 0 |  | 0 |  | 12.25 |  | 5.64 |  |  |  |  | 78.24 | [6 empty] | DIL
14 | 310239211RT2 | Zazdívka otvorů plochy do 4 m2 cihlami na MVC s použitím suché maltové směsi | m3 | 1.1625 |  | 0 |  | 0 |  | 0 | 21 | 0 | 1.6284 | 1.89 | 0 | 0 |  | RTS 22/ II | RTS 22/ II | 3.938 | 4.58 |  | Práce | Běžná |  |  |  | POL1_
|  | Dílna - po vybouraných oknech : 1,15*1,50*0,40 |  | 0.69 | [23 empty] | VV | 0
|  | Po dveřích v 1.NP : 0,90*2,10*0,25 |  | 0.4725 | [23 empty] | VV | 0
15 | 317167132R00 | Překlad Heluz plochý 145 x 71 x 1250 mm | kus | 1 |  | 0 |  | 0 |  | 0 | 21 | 0 | 0.02524 | 0.03 | 0 | 0 |  | RTS 22/ II | RTS 22/ II | 0.3175 | 0.32 |  | Práce | Běžná |  |  |  | POL1_
|  | 2.NP : 1 |  | 1 | [23 empty] | VV | 0
16 | 317167216R00 | Překlad Heluz vysoký, nosný 23,8/7/250 cm | kus | 20 |  | 0 |  | 0 |  | 0 | 21 | 0 | 0.0905 | 1.81 | 0 | 0 |  | RTS 22/ II | RTS 22/ II | 0.38 | 7.6 |  | Práce | Běžná |  |  |  | POL1_
17 | 317998111R00 | Izolace mezi překlady z polystyrenu tl. 50 mm | m | 10 |  | 0 |  | 0 |  | 0 | 21 | 0 | 0.00028 | 0 | 0 | 0 |  | RTS 22/ II | RTS 22/ II | 0.15 | 1.5 |  | Práce | Běžná |  |  |  | POL1_
|  | 2,50*4 |  | 10 | [23 empty] | VV | 0
18 | 317314140R00 | Podbetonování zhlaví nosníků, zdivo šířky 400 mm | kus | 8 |  | 0 |  | 0 |  | 0 | 21 | 0 | 0.0084 | 0.07 | 0 | 0 |  | RTS 22/ II | RTS 22/ II | 0.149 | 1.19 |  | Práce | Běžná |  |  |  | POL1_
19 | 319231111R00 | Vybourání a zazdívka pro vložení dodatečné izolace | m2 | 11.76 |  | 0 |  | 0 |  | 0 | 21 | 0 | 0.5982 | 7.03 | 0.48 | 5.64 |  | RTS 22/ II | RTS 22/ II | 4.6 | 54.1 |  | Práce | Běžná |  |  |  | POL1_
|  | Dílna : (11,10+7,00+11,30)*0,40 |  | 11.76 | [23 empty] | VV | 0
20 | 342247542R00 | Příčky z cihel HELUZ broušených, na lepidlo, tl. 140 mm | m2 | 2.105 |  | 0 |  | 0 |  | 0 | 21 | 0 | 0.10736 | 0.23 | 0 | 0 |  | RTS 22/ II | RTS 22/ II | 0.55675 | 1.17 |  | Práce | Běžná |  |  |  | POL1_
|  | 2.NP : 1,65*2,50 |  | 4.125 | [23 empty] | VV | 0
|  | Odpočet otvorů : -1,00*2,02 |  | -2.02 | [23 empty] | VV | 0
21 | 349231811RT2 | Přizdívka ostění s ozubem z cihel, kapsy do 15 cm s použitím suché maltové směsi | m2 | 4.8 |  | 0 |  | 0 |  | 0 | 21 | 0 | 0.24884 | 1.19 | 0 | 0 |  | RTS 22/ II | RTS 22/ II | 1.621 | 7.78 |  | Práce | Běžná |  |  |  | POL1_
|  | 1.NP : 0,40*3,00*4 |  | 4.8 | [23 empty] | VV | 0
22 | 356Rpol | Vybourání stávajícího atypického umyvadla v kanceláři a zapravení otvoru zazděním a omítkou | soubor | 1 |  | 0 |  | 0 |  | 0 | 21 | 0 | 0 | 0 | 0 | 0 |  | Vlastní | Indiv | 0 | 0 |  | Práce | Běžná |  |  |  | POL1_
Díl: | 4 | Vodorovné konstrukce |  |  |  | 0 |  | 0 |  | 0 |  | 0 |  | 2.15 |  | 0 |  |  |  |  | 220.92 | [6 empty] | DIL
23 | 447113121RZ1 | Podkroví SDK,OK CD, záv.krokv.izolace,1xRB tl.12,5 bez dodávky a montáže izolace | m2 | 179.61 |  | 0 |  | 0 |  | 0 | 21 | 0 | 0.01195 | 2.15 | 0 | 0 |  | RTS 22/ II | RTS 22/ II | 1.23 | 220.92 |  | Práce | Běžná |  |  |  | POL1_
|  | 2.NP : | [25 empty] | VV | 0
|  | Kuchyň, sklady : 62,50 |  | 62.5 | [23 empty] | VV | 0
|  | Pokoje, chodba : 13,90*0,50 |  | 6.95 | [23 empty] | VV | 0
|  | 2,60*1,50 |  | 3.9 | [23 empty] | VV | 0
|  | 11,30*1,90 |  | 21.47 | [23 empty] | VV | 0
|  | 13,90*(6,70+5,50)/2 |  | 84.79 | [23 empty] | VV | 0
Díl: | 61 | Úpravy povrchů vnitřní |  |  |  | 0 |  | 0 |  | 0 |  | 0 |  | 2.47 |  | 0 |  |  |  |  | 61.1 | [6 empty] | DIL
24 | 610991111R00 | Zakrývání výplní vnitřních otvorů | m2 | 31.8525 |  | 0 |  | 0 |  | 0 | 21 | 0 | 4e-05 | 0 | 0 | 0 |  | RTS 22/ II | RTS 22/ II | 0.078 | 2.48 |  | Práce | Běžná |  |  |  | POL1_
|  | 2,05*1,80*2 |  | 7.38 | [23 empty] | VV | 0
|  | 2,10*3,00 |  | 6.3 | [23 empty] | VV | 0
|  | 1,15*3,00 |  | 3.45 | [23 empty] | VV | 0
|  | 0,90*2,25*3 |  | 6.075 | [23 empty] | VV | 0
|  | 1,15*1,50*3 |  | 5.175 | [23 empty] | VV | 0
|  | 1,15*1,20*2 |  | 2.76 | [23 empty] | VV | 0
|  | 0,95*0,75 |  | 0.7125 | [23 empty] | VV | 0
25 | 610991004R00 | Začišťovací okenní lišta pro vnitř.omítku tl. 15mm | m | 72.1 |  | 0 |  | 0 |  | 0 | 21 | 0 | 0.00023 | 0.02 | 0 | 0 |  | RTS 22/ II | RTS 22/ II | 0.05 | 3.61 |  | Práce | Běžná |  |  |  | POL1_
|  | (1,80+2,05+1,80)*2 |  | 11.3 | [23 empty] | VV | 0
|  | (3,00+2,10+3,00)*2 |  | 16.2 | [23 empty] | VV | 0
|  | (3,00+1,15+3,00) |  | 7.15 | [23 empty] | VV | 0
|  | (2,10+0,95+2,10)*3 |  | 15.45 | [23 empty] | VV | 0
|  | (1,50+1,15+1,50)*3 |  | 12.45 | [23 empty] | VV | 0
|  | (1,20+1,15+1,20)*2 |  | 7.1 | [23 empty] | VV | 0
|  | (0,75+0,95+0,75) |  | 2.45 | [23 empty] | VV | 0
26 | 612401391RT2 | Omítka malých ploch vnitřních stěn do 1 m2 vápennou štukovou omítkou | kus | 20 |  | 0 |  | 0 |  | 0 | 21 | 0 | 0.03562 | 0.71 | 0 | 0 |  | RTS 22/ II | RTS 22/ II | 0.88293 | 17.66 |  | Práce | Běžná |  |  |  | POL1_
27 | 612421637R00 | Omítka vnitřní zdiva, MVC, štuková | m2 | 8.61 |  | 0 |  | 0 |  | 0 | 21 | 0 | 0.04766 | 0.41 | 0 | 0 |  | RTS 22/ II | RTS 22/ II | 0.84 | 7.23 |  | Práce | Běžná |  |  |  | POL1_
|  | 1.NP : 1,00*2,20*2 |  | 4.4 | [23 empty] | VV | 0
|  | 2.NP : 1,65*2,50*2 |  | 8.25 | [23 empty] | VV | 0
|  | Odpočet otvorů : -1,00*2,02*2 |  | -4.04 | [23 empty] | VV | 0
28 | 612425931RT2 | Omítka vápenná vnitřního ostění - štuková s použitím suché maltové směsi | m2 | 14.42 |  | 0 |  | 0 |  | 0 | 21 | 0 | 0.03491 | 0.5 | 0 | 0 |  | RTS 22/ II | RTS 22/ II | 1.1842 | 17.08 |  | Práce | Běžná |  |  |  | POL1_
|  | (1,80+2,05+1,80)*0,20*2 |  | 2.26 | [23 empty] | VV | 0
|  | (3,00+2,10+3,00)*0,20*2 |  | 3.24 | [23 empty] | VV | 0
|  | (3,00+1,15+3,00)*0,20 |  | 1.43 | [23 empty] | VV | 0
|  | (2,10+0,95+2,10)*0,20*3 |  | 3.09 | [23 empty] | VV | 0
|  | (1,50+1,15+1,50)*0,20*3 |  | 2.49 | [23 empty] | VV | 0
|  | (1,20+1,15+1,20)*0,20*2 |  | 1.42 | [23 empty] | VV | 0
|  | (0,75+0,95+0,75)*0,20 |  | 0.49 | [23 empty] | VV | 0
29 | 612433311R00 | Omítka sanační vnitřní, vysoké zasolení, tl.30 mm | m2 | 26.345 |  | 0 |  | 0 |  | 0 | 21 | 0 | 0.0315 | 0.83 | 0 | 0 |  | RTS 22/ II | RTS 22/ II | 0.49512 | 13.04 |  | Práce | Běžná |  |  |  | POL1_
|  | Dílna do výšky 1100 mm - obvodové zdivo : (10,75+6,65+10,75)*1,10 |  | 30.965 | [23 empty] | VV | 0
|  | -2,10*1,10*2 |  | -4.62 | [23 empty] | VV | 0
Díl: | 62 | Úpravy povrchů vnější |  |  |  | 0 |  | 0 |  | 0 |  | 0 |  | 2.16 |  | 0 |  |  |  |  | 248.38 | [6 empty] | DIL
30 | 620991121R00 | Zakrývání výplní vnějších otvorů z lešení | m2 | 37.7475 |  | 0 |  | 0 |  | 0 | 21 | 0 | 4e-05 | 0 | 0 | 0 |  | RTS 22/ II | RTS 22/ II | 0.078 | 2.94 |  | Práce | Běžná |  |  |  | POL1_
|  | 2,05*1,80*2 |  | 7.38 | [23 empty] | VV | 0
|  | 2,10*3,00*2 |  | 12.6 | [23 empty] | VV | 0
|  | 1,15*3,00 |  | 3.45 | [23 empty] | VV | 0
|  | 0,90*2,10*3 |  | 5.67 | [23 empty] | VV | 0
|  | 1,15*1,50*3 |  | 5.175 | [23 empty] | VV | 0
|  | 1,15*1,20*2 |  | 2.76 | [23 empty] | VV | 0
|  | 0,95*0,75 |  | 0.7125 | [23 empty] | VV | 0
31 | 622319132RT3 | Zatepl. Webertherm elastic, fasáda, EPS F 100 mm s omítkou weberpas silikon, zrno 2 mm | m2 | 143.2305 |  | 0 |  | 0 |  | 0 | 21 | 0 | 0.01309 | 1.87 | 0 | 0 |  | RTS 22/ II | RTS 22/ II | 1.2558 | 179.87 |  | Práce | Běžná |  |  |  | POL1_
|  | Fasáda : (7,41+14,35)*3,30 |  | 71.808 | [23 empty] | VV | 0
|  | Odpočet otvorů : -2,05*1,80*2 |  | -7.38 | [23 empty] | VV | 0
|  | -2,10*3,00*2 |  | -12.6 | [23 empty] | VV | 0
|  | -1,15*3,00 |  | -3.45 | [23 empty] | VV | 0
|  | -0,90*2,10 |  | -1.89 | [23 empty] | VV | 0
|  | -0,95*0,75 |  | -0.7125 | [23 empty] | VV | 0
|  | (3,50+7,10)*3,25 |  | 34.45 | [23 empty] | VV | 0
|  | Odpočet otvorů : -1,15*1,50*2 |  | -3.45 | [23 empty] | VV | 0
|  | -0,90*2,10 |  | -1.89 | [23 empty] | VV | 0
|  | JV štít nad úrovní střechy : 20,00 |  | 20 | [23 empty] | VV | 0
|  | Vodárna : (4,65+5,10+6,35)*3,30 |  | 53.13 | [23 empty] | VV | 0
|  | Odpočet otvorů : -0,90*2,25 |  | -2.025 | [23 empty] | VV | 0
|  | -1,15*1,20*2 |  | -2.76 | [23 empty] | VV | 0
32 | 622319150RT3 | Webertherm elastic, povrchová úprava ostění s omítkou weberpas silikon, zrno 2 mm | m2 | 18.54 |  | 0 |  | 0 |  | 0 | 21 | 0 | 0.01169 | 0.22 | 0 | 0 |  | RTS 22/ II | RTS 22/ II | 2.19 | 40.6 |  | Práce | Běžná |  |  |  | POL1_
|  | (1,80+2,05+1,80)*0,30*2 |  | 3.39 | [23 empty] | VV | 0
|  | (3,00+2,10+3,00)*0,30*2 |  | 4.86 | [23 empty] | VV | 0
|  | (3,00+1,15+3,00)*0,30 |  | 2.145 | [23 empty] | VV | 0
|  | (2,10+0,90+2,10)*0,30*3 |  | 4.59 | [23 empty] | VV | 0
|  | (1,50+1,15+1,50)*0,30*2 |  | 2.49 | [23 empty] | VV | 0
|  | (1,20+1,15+1,20)*0,30 |  | 1.065 | [23 empty] | VV | 0
33 | 622904112R00 | Očištění fasád tlakovou vodou složitost 1 - 2 | m2 | 161.7705 |  | 0 |  | 0 |  | 0 | 21 | 0 | 2e-05 | 0 | 0 | 0 |  | RTS 22/ II | RTS 22/ II | 0.11 | 17.79 |  | Práce | Běžná |  |  |  | POL1_
|  | Odkaz na mn. položky pořadí 31 : 143,23050 |  | 143.2305 | [23 empty] | VV | 5
|  | Odkaz na mn. položky pořadí 32 : 18,54000 |  | 18.54 | [23 empty] | VV | 5
34 | 62231913TXPS | Zatepl. Webertherm elastic, fasáda, XPS 100 mm s omítkou weberpas silikon, zrno 2 mm | m2 | 5.715 |  | 0 |  | 0 |  | 0 | 21 | 0 | 0.01215 | 0.07 | 0 | 0 |  | Vlastní | Kalkul | 1.2558 | 7.18 |  | Práce | Běžná |  |  |  | POL1_
|  | Čela vikýřů : 1,30*1,50*2 |  | 3.9 | [23 empty] | VV | 0
|  | Boky vikýřů : 1,00*2*2 |  | 4 | [23 empty] | VV | 0
|  | Odpočet otvorů : -0,95*1,15*2 |  | -2.185 | [23 empty] | VV | 0
Díl: | 63 | Podlahy a podlahové konstrukce |  |  |  | 0 |  | 0 |  | 0 |  | 0 |  | 32.01 |  | 0 |  |  |  |  | 40.27 | [6 empty] | DIL
35 | 631312611RM1 | Mazanina betonová tl. 5 - 8 cm C 16/20 z betonu prostého | m3 | 4.5342 |  | 0 |  | 0 |  | 0 | 21 | 0 | 2.525 | 11.45 | 0 | 0 |  | RTS 22/ II | RTS 22/ II | 3.213 | 14.57 |  | Práce | Běžná |  |  |  | POL1_
|  | Dílna : 75,57*0,06 |  | 4.5342 | [23 empty] | VV | 0
36 | 631313611RM1 | Mazanina betonová tl. 8 - 12 cm C 16/20 z betonu prostého | m3 | 4.35 |  | 0 |  | 0 |  | 0 | 21 | 0 | 2.525 | 10.98 | 0 | 0 |  | RTS 22/ II | RTS 22/ II | 2.58 | 11.22 |  | Práce | Běžná |  |  |  | POL1_
|  | Plocha pod střechou : 8,70*5,00*0,10 |  | 4.35 | [23 empty] | VV | 0
37 | 631319173R00 | Příplatek za stržení povrchu mazaniny tl. 12 cm | m3 | 4.35 |  | 0 |  | 0 |  | 0 | 21 | 0 | 0 | 0 | 0 | 0 |  | RTS 22/ II | RTS 22/ II | 0.41 | 1.78 |  | Práce | Běžná |  |  |  | POL1_
|  | Plocha pod střechou : 8,70*5,00*0,10 |  | 4.35 | [23 empty] | VV | 0
38 | 631361921RT5 | Výztuž mazanin svařovanou sítí průměr drátu 6,0, oka 150/150 mm KH20 | t | 0.16508 |  | 0 |  | 0 |  | 0 | 21 | 0 | 1.0662 | 0.18 | 0 | 0 |  | RTS 22/ II | RTS 22/ II | 15.231 | 2.51 |  | Práce | Běžná |  |  |  | POL1_
|  | Plocha pod střechou : 8,70*5,00*0,0033*1,15 |  | 0.16508 | [23 empty] | VV | 0
39 | 631571004R00 | Násyp ze štěrkopísku 0 - 32, tř. I | m3 | 2.175 |  | 0 |  | 0 |  | 0 | 21 | 0 | 1.837 | 4 | 0 | 0 |  | RTS 22/ II | RTS 22/ II | 1.836 | 3.99 |  | Práce | Běžná |  |  |  | POL1_
|  | Plocha pod střechou : 8,70*5,00*0,05 |  | 2.175 | [23 empty] | VV | 0
40 | 631571005R00 | Násyp z kameniva těž. praného fr. 22-32 (kačírku) | m3 | 3.378 |  | 0 |  | 0 |  | 0 | 21 | 0 | 1.6 | 5.4 | 0 | 0 |  | RTS 22/ II | RTS 22/ II | 1.836 | 6.2 |  | Práce | Běžná |  |  |  | POL1_
|  | Obkop kolem obvodového zdiva v dílně : (10,75+6,65+10,75)*0,40*0,30 |  | 3.378 | [23 empty] | VV | 0
Díl: | 64 | Výplně otvorů |  |  |  | 0 |  | 0 |  | 0 |  | 0 |  | 0.23 |  | 0 |  |  |  |  | 9.31 | [6 empty] | DIL
41 | 642942111RT5 | Osazení zárubní dveřních ocelových, pl. do 2,5 m2 včetně dodávky zárubně 900 x 1970 x 100 mm | kus | 1 |  | 0 |  | 0 |  | 0 | 21 | 0 | 0.02977 | 0.03 | 0 | 0 |  | RTS 22/ II | RTS 22/ II | 1.86 | 1.86 |  | Práce | Běžná |  |  |  | POL1_
|  | 2.NP : 1 |  | 1 | [23 empty] | VV | 0
42 | 648952421RT2 | Osazení parapetních desek dřevěných š. do 50 cm včetně dodávky parepetní desky š. 30 cm | m | 14.05 |  | 0 |  | 0 |  | 0 | 21 | 0 | 0.01407 | 0.2 | 0 | 0 |  | RTS 22/ II | RTS 22/ II | 0.53 | 7.45 |  | Práce | Běžná |  |  |  | POL1_
|  | 2,05+2,05+1,15+1,15+1,15+1,15+1,15+1,15+1,15+0,95+0,95 |  | 14.05 | [23 empty] | VV | 0
Díl: | 94 | Lešení a stavební výtahy |  |  |  | 0 |  | 0 |  | 0 |  | 0 |  | 1.32 |  | 0 |  |  |  |  | 71.44 | [6 empty] | DIL
43 | 941955001R00 | Lešení lehké pomocné, výška podlahy do 1,2 m | m2 | 117.55 |  | 0 |  | 0 |  | 0 | 21 | 0 | 0.00121 | 0.14 | 0 | 0 |  | RTS 22/ II | RTS 22/ II | 0.177 | 20.81 |  | Práce | Běžná |  |  |  | POL1_
|  | 2.NP : 3,00*2,00 |  | 6 | [23 empty] | VV | 0
|  | 4,00*3,50 |  | 14 | [23 empty] | VV | 0
|  | 2,50*5,00 |  | 12.5 | [23 empty] | VV | 0
|  | 14,00*1,20 |  | 16.8 | [23 empty] | VV | 0
|  | 6,00*2,50 |  | 15 | [23 empty] | VV | 0
|  | 5,50*4,00 |  | 22 | [23 empty] | VV | 0
|  | 5,00*4,00 |  | 20 | [23 empty] | VV | 0
|  | 4,50*2,50 |  | 11.25 | [23 empty] | VV | 0
44 | 941955003R00 | Lešení lehké pomocné, výška podlahy do 2,5 m | m2 | 122.05 |  | 0 |  | 0 |  | 0 | 21 | 0 | 0.00592 | 0.72 | 0 | 0 |  | RTS 22/ II | RTS 22/ II | 0.26 | 31.73 |  | Práce | Běžná |  |  |  | POL1_
|  | 1.NP : 10,70*6,50 |  | 69.55 | [23 empty] | VV | 0
|  | 3,00*3,50 |  | 10.5 | [23 empty] | VV | 0
|  | 7,00*6,00 |  | 42 | [23 empty] | VV | 0
45 | 941955004R00 | Lešení lehké pomocné, výška podlahy do 3,5 m | m2 | 72.705 |  | 0 |  | 0 |  | 0 | 21 | 0 | 0.00635 | 0.46 | 0 | 0 |  | RTS 22/ II | RTS 22/ II | 0.26 | 18.9 |  | Práce | Běžná |  |  |  | POL1_
|  | Fasáda : 14,50*1,50 |  | 21.75 | [23 empty] | VV | 0
|  | (3,70+7,20)*1,50 |  | 16.35 | [23 empty] | VV | 0
|  | JV štít nad úrovní střechy : 7,00*1,50 |  | 10.5 | [23 empty] | VV | 0
|  | Vodárna : (4,65+5,12+6,30)*1,50 |  | 24.105 | [23 empty] | VV | 0
Díl: | 95 | Dokončovací konstrukce na pozemních stavbách |  |  |  | 0 |  | 0 |  | 0 |  | 0 |  | 0.01 |  | 0 |  |  |  |  | 93.82 | [6 empty] | DIL
46 | 952901111R00 | Vyčištění budov o výšce podlaží do 4 m | m2 | 304.61 |  | 0 |  | 0 |  | 0 | 21 | 0 | 4e-05 | 0.01 | 0 | 0 |  | RTS 22/ II | RTS 21/ II | 0.308 | 93.82 |  | Práce | Běžná |  |  |  | POL1_
|  | 1.NP : 75,57+8,25+5,40+4,75+5,45+43,98+22,15 |  | 165.55 | [23 empty] | VV | 0
|  | 2.NP : 17,15+22,80+20,40+15,10+27,60+3,92+17,12+6,87+8,10 |  | 139.06 | [23 empty] | VV | 0
Díl: | 96 | Bourání konstrukcí |  |  |  | 0 |  | 0 |  | 0 |  | 0 |  | 0.09 |  | 38.76 |  |  |  |  | 241.96 | [6 empty] | DIL
47 | 962031116R00 | Bourání příček z cihel pálených plných tl. 140 mm | m2 | 1.6 |  | 0 |  | 0 |  | 0 | 21 | 0 | 0.00067 | 0 | 0.319 | 0.51 |  | RTS 22/ II | RTS 22/ II | 0.317 | 0.51 |  | Práce | Běžná |  |  |  | POL1_
|  | 2.NP : 1,65*2,50 |  | 4.125 | [23 empty] | VV | 0
|  | Odpočet otvorů : -1,25*2,02 |  | -2.525 | [23 empty] | VV | 0
48 | 962032231R00 | Bourání zdiva z cihel pálených na MVC | m3 | 1.76 |  | 0 |  | 0 |  | 0 | 21 | 0 | 0.00128 | 0 | 1.8 | 3.17 |  | RTS 22/ II | RTS 22/ II | 1.52 | 2.68 |  | Práce | Běžná |  |  |  | POL1_
|  | Dorovnání ostění a nadpraží nad původními klenutými otvory : 1,00*1,10/2*0,40*2*4 |  | 1.76 | [23 empty] | VV | 0
49 | 963016311R00 | DMTZ podkroví SDK, kovová kce., 1xoplášť.12,5 mm | m2 | 179.61 |  | 0 |  | 0 |  | 0 | 21 | 0 | 0.00033 | 0.06 | 0.01188 | 2.13 |  | RTS 22/ II | RTS 22/ II | 0.43 | 77.23 |  | Práce | Běžná |  |  |  | POL1_
|  | 2.NP : | [25 empty] | VV | 0
|  | Kuchyň, úklid, hala : 62,50 |  | 62.5 | [23 empty] | VV | 0
|  | Pokoje, chodba : 13,90*0,50 |  | 6.95 | [23 empty] | VV | 0
|  | 2,60*1,50 |  | 3.9 | [23 empty] | VV | 0
|  | 11,30*1,90 |  | 21.47 | [23 empty] | VV | 0
|  | 13,90*(6,70+5,50)/2 |  | 84.79 | [23 empty] | VV | 0
50 | 963016994R00 | Přípl.za DMTZ vrstvy tep.izolace tl.100 mm,podhled | m2 | 179.61 |  | 0 |  | 0 |  | 0 | 21 | 0 | 0 | 0 | 0.0032 | 0.57 |  | RTS 22/ II | RTS 22/ II | 0.063 | 11.32 |  | Práce | Běžná |  |  |  | POL1_
|  | 2.NP : | [25 empty] | VV | 0
|  | Kuchyň, úklid, hala : 62,50 |  | 62.5 | [23 empty] | VV | 0
|  | Pokoje, chodba : 13,90*0,50 |  | 6.95 | [23 empty] | VV | 0
|  | 2,60*1,50 |  | 3.9 | [23 empty] | VV | 0
|  | 11,30*1,90 |  | 21.47 | [23 empty] | VV | 0
|  | 13,90*(6,70+5,50)/2 |  | 84.79 | [23 empty] | VV | 0
51 | 965042141R00 | Bourání mazanin betonových tl. 10 cm, nad 4 m2 | m3 | 8.812 |  | 0 |  | 0 |  | 0 | 21 | 0 | 0 | 0 | 2.2 | 19.39 |  | RTS 22/ II | RTS 22/ II | 7.195 | 63.4 |  | Práce | Běžná |  |  |  | POL1_
|  | Dílna : 2,70*7,50*0,06 |  | 1.215 | [23 empty] | VV | 0
|  | Podkladní vrstva : 10,70*(7,55+6,65)/2*0,10 |  | 7.597 | [23 empty] | VV | 0
52 | 965061831R00 | Bourání dlažeb dřevěných, špalíky do asf, nad 1 m2 | m2 | 56 |  | 0 |  | 0 |  | 0 | 21 | 0 | 0 | 0 | 0.07 | 3.92 |  | RTS 22/ II | RTS 22/ II | 0.174 | 9.74 |  | Práce | Běžná |  |  |  | POL1_
|  | Dílna : 8,00*7,00 |  | 56 | [23 empty] | VV | 0
53 | 968061113R00 | Vyvěšení dřevěných okenních křídel pl. nad 1,5 m2 | kus | 11 |  | 0 |  | 0 |  | 0 | 21 | 0 | 0 | 0 | 0 | 0 |  | RTS 22/ II | RTS 22/ II | 0.06 | 0.66 |  | Práce | Běžná |  |  |  | POL1_
54 | 968061125R00 | Vyvěšení dřevěných dveřních křídel pl. do 2 m2 | kus | 1 |  | 0 |  | 0 |  | 0 | 21 | 0 | 0 | 0 | 0 | 0 |  | RTS 22/ II | RTS 22/ II | 0.05 | 0.05 |  | Práce | Běžná |  |  |  | POL1_
|  | 1.NP : 1 |  | 1 | [23 empty] | VV | 0
55 | 968061126R00 | Vyvěšení dřevěných dveřních křídel pl. nad 2 m2 | kus | 6 |  | 0 |  | 0 |  | 0 | 21 | 0 | 0 | 0 | 0 | 0 |  | RTS 22/ II | RTS 22/ II | 0.09 | 0.54 |  | Práce | Běžná |  |  |  | POL1_
|  | 1.NP : 6 |  | 6 | [23 empty] | VV | 0
56 | 968062245R00 | Vybourání dřevěných rámů oken jednoduch. pl. 2 m2 | m2 | 8.186 |  | 0 |  | 0 |  | 0 | 21 | 0 | 0.001 | 0.01 | 0.031 | 0.25 |  | RTS 22/ II | RTS 22/ II | 0.331 | 2.71 |  | Práce | Běžná |  |  |  | POL1_
|  | 1.NP : 1,15*1,50*2 |  | 3.45 | [23 empty] | VV | 0
|  | 2.NP : 1,00*0,75 |  | 0.75 | [23 empty] | VV | 0
|  | 0,96*1,20*2 |  | 2.304 | [23 empty] | VV | 0
|  | 1,16*1,45 |  | 1.682 | [23 empty] | VV | 0
57 | 968062246R00 | Vybourání dřevěných rámů oken jednoduch. pl. 4 m2 | m2 | 7.38 |  | 0 |  | 0 |  | 0 | 21 | 0 | 0.00092 | 0.01 | 0.027 | 0.2 |  | RTS 22/ II | RTS 22/ II | 0.263 | 1.94 |  | Práce | Běžná |  |  |  | POL1_
|  | 1.NP : 2,05*1,80*2 |  | 7.38 | [23 empty] | VV | 0
58 | 968062247R00 | Vybourání dřevěných rámů oken jednoduch. nad 4 m2 | m2 | 14.4 |  | 0 |  | 0 |  | 0 | 21 | 0 | 0.00082 | 0.01 | 0.023 | 0.33 |  | RTS 22/ II | RTS 22/ II | 0.215 | 3.1 |  | Práce | Běžná |  |  |  | POL1_
|  | 1.NP : 2,40*3,00*2 |  | 14.4 | [23 empty] | VV | 0
59 | 968072455R00 | Vybourání kovových dveřních zárubní pl. do 2 m2 | m2 | 1.576 |  | 0 |  | 0 |  | 0 | 21 | 0 | 0.00117 | 0 | 0.076 | 0.12 |  | RTS 22/ II | RTS 22/ II | 0.939 | 1.48 |  | Práce | Běžná |  |  |  | POL1_
|  | 1.NP : 0,80*1,97 |  | 1.576 | [23 empty] | VV | 0
60 | 968072456R00 | Vybourání kovových dveřních zárubní pl. nad 2 m2 | m2 | 2.4625 |  | 0 |  | 0 |  | 0 | 21 | 0 | 0.001 | 0 | 0.063 | 0.16 |  | RTS 22/ II | RTS 22/ II | 0.718 | 1.77 |  | Práce | Běžná |  |  |  | POL1_
|  | 2.NP : 1,25*1,97 |  | 2.4625 | [23 empty] | VV | 0
61 | 968095002R00 | Bourání parapetů dřevěných š. do 50 cm | m | 12.81 |  | 0 |  | 0 |  | 0 | 21 | 0 | 0 | 0 | 0.01507 | 0.19 |  | RTS 22/ II | RTS 22/ II | 0.11 | 1.41 |  | Práce | Běžná |  |  |  | POL1_
|  | 1.NP : 2,05+2,05+1,15+1,15+1,15+1,15 |  | 8.7 | [23 empty] | VV | 0
|  | 2.NP : 0,95+1,00+1,00+1,16 |  | 4.11 | [23 empty] | VV | 0
62 | 971033651R00 | Vybourání otv. zeď cihel. pl.4 m2, tl.60 cm, MVC | m3 | 0.69 |  | 0 |  | 0 |  | 0 | 21 | 0 | 0.00182 | 0 | 1.8 | 1.24 |  | RTS 22/ II | RTS 22/ II | 3.608 | 2.49 |  | Práce | Běžná |  |  |  | POL1_
|  | Parapet : 1,15*1,50*0,40 |  | 0.69 | [23 empty] | VV | 0
63 | 974031669R00 | Vysekání rýh zeď cihelná vtah. nosníků 15 x 45 cm | m | 41.6 |  | 0 |  | 0 |  | 0 | 21 | 0 | 0 | 0 | 0.129 | 5.37 |  | RTS 22/ II | RTS 22/ II | 1.3 | 54.08 |  | Práce | Běžná |  |  |  | POL1_
|  | 1.NP : 2,50*4*2 |  | 20 | [23 empty] | VV | 0
|  | 2,60*4 |  | 10.4 | [23 empty] | VV | 0
|  | 2,80*4 |  | 11.2 | [23 empty] | VV | 0
64 | 978013191R00 | Otlučení omítek vnitřních stěn v rozsahu do 100 % | m2 | 26.345 |  | 0 |  | 0 |  | 0 | 21 | 0 | 0 | 0 | 0.046 | 1.21 |  | RTS 22/ II | RTS 22/ II | 0.26 | 6.85 |  | Práce | Běžná |  |  |  | POL1_
|  | Dílna do výšky 1100 mm - obvodové zdivo : (10,75+6,65+10,75)*1,10 |  | 30.965 | [23 empty] | VV | 0
|  | -2,10*1,10*2 |  | -4.62 | [23 empty] | VV | 0
Díl: | 99 | Staveništní přesun hmot |  |  |  | 0 |  | 0 |  | 0 |  | 0 |  | 0 |  | 0 |  |  |  |  | 67.58 | [6 empty] | DIL
65 | 999281105R00 | Přesun hmot pro opravy a údržbu do výšky 6 m | t | 72.0033 |  | 0 |  | 0 |  | 0 | 21 | 0 | 0 | 0 | 0 | 0 |  | RTS 22/ II | RTS 22/ II | 0.9385 | 67.58 |  | Přesun hmot | Běžná |  |  |  | POL7_
Díl: | 711 | Izolace proti vodě |  |  |  | 0 |  | 0 |  | 0 |  | 0 |  | 0.47 |  | 0 |  |  |  |  | 20.37 | [6 empty] | DIL
66 | 711111006RZ3 | Izolace proti vlhkosti vodor.,nátěr penetr.emulzí včetně emulze Dekprimer 0,3 kg/m2 | m2 | 79.1 |  | 0 |  | 0 |  | 0 | 21 | 0 | 0.00033 | 0.03 | 0 | 0 |  | RTS 22/ II | RTS 22/ II | 0.0275 | 2.18 |  | Práce | Běžná |  |  |  | POL1_
|  | Dílna : 11,30*7,00 |  | 79.1 | [23 empty] | VV | 0
67 | 711141559RY2 | Izolace proti vlhk. vodorovná pásy přitavením 1 vrstva - včetně dod. Glastek 40 special mineral | m2 | 79.1 |  | 0 |  | 0 |  | 0 | 21 | 0 | 0.00559 | 0.44 | 0 | 0 |  | RTS 22/ II | RTS 22/ II | 0.22991 | 18.19 |  | Práce | Běžná |  |  |  | POL1_
|  | Dílna : 11,30*7,00 |  | 79.1 | [23 empty] | VV | 0
68 | 998711201R00 | Přesun hmot pro izolace proti vodě, výšky do 6 m | % |  |  | 0 |  | 0 |  | 0 | 21 | 0 | 0 | 0 | 0 | 0 |  | RTS 22/ II | RTS 22/ II | 0 | 0 |  | Přesun hmot | Běžná |  |  |  | POL7_
Díl: | 713 | Izolace tepelné |  |  |  | 0 |  | 0 |  | 0 |  | 0 |  | 1.9 |  | 0 |  |  |  |  | 74 | [6 empty] | DIL
69 | 713111121RT1 | Izolace tepelné stropů rovných spodem, drátem 1 vrstva - materiál ve specifikaci | m2 | 179.61 |  | 0 |  | 0 |  | 0 | 21 | 0 | 0.00053 | 0.1 | 0 | 0 |  | RTS 22/ II | RTS 22/ II | 0.231 | 41.49 |  | Práce | Běžná |  |  |  | POL1_
|  | 2.NP : | [25 empty] | VV | 0
|  | Kuchyň, úklid, hala : 62,50 |  | 62.5 | [23 empty] | VV | 0
|  | Pokoje, chodba : 13,90*0,50 |  | 6.95 | [23 empty] | VV | 0
|  | 2,60*1,50 |  | 3.9 | [23 empty] | VV | 0
|  | 11,30*1,90 |  | 21.47 | [23 empty] | VV | 0
|  | 13,90*(6,70+5,50)/2 |  | 84.79 | [23 empty] | VV | 0
70 | 713111130RT1 | Izolace tepelné stropů, vložená mezi krokve 1 vrstva - materiál ve specifikaci | m2 | 179.61 |  | 0 |  | 0 |  | 0 | 21 | 0 | 0.00023 | 0.04 | 0 | 0 |  | RTS 22/ II | RTS 22/ II | 0.181 | 32.51 |  | Práce | Běžná |  |  |  | POL1_
|  | 2.NP : | [25 empty] | VV | 0
|  | Kuchyň, úklid, hala : 62,50 |  | 62.5 | [23 empty] | VV | 0
|  | Pokoje, chodba : 13,90*0,50 |  | 6.95 | [23 empty] | VV | 0
|  | 2,60*1,50 |  | 3.9 | [23 empty] | VV | 0
|  | 11,30*1,90 |  | 21.47 | [23 empty] | VV | 0
|  | 13,90*(6,70+5,50)/2 |  | 84.79 | [23 empty] | VV | 0
71 | 63151404R | Deska z minerální plsti ISOVER UNI tl. 80 mm | m2 | 183.2022 |  | 0 |  | 0 |  | 0 | 21 | 0 | 0.0032 | 0.59 | 0 | 0 | SPCM | RTS 22/ II | RTS 22/ II | 0 | 0 |  | Specifikace | Běžná |  |  |  | POL3_
|  | 2.NP : | [25 empty] | VV | 0
|  | Kuchyň, úklid, hala : 62,50 |  | 62.5 | [23 empty] | VV | 0
|  | Pokoje, chodba : 13,90*0,50 |  | 6.95 | [23 empty] | VV | 0
|  | 2,60*1,50 |  | 3.9 | [23 empty] | VV | 0
|  | 11,30*1,90 |  | 21.47 | [23 empty] | VV | 0
|  | 13,90*(6,70+5,50)/2 |  | 84.79 | [23 empty] | VV | 0
|  | Koeficient Přípočet ztratného ve výši 2 %: 0,02 |  | 3.5922 | [23 empty] | VV | 4
72 | 63151412R | Deska z minerální plsti ISOVER UNI tl. 160 mm | m2 | 183.2022 |  | 0 |  | 0 |  | 0 | 21 | 0 | 0.0064 | 1.17 | 0 | 0 | SPCM | RTS 22/ II | RTS 22/ II | 0 | 0 |  | Specifikace | Běžná |  |  |  | POL3_
|  | 2.NP : | [25 empty] | VV | 0
|  | Kuchyň, úklid, hala : 62,50 |  | 62.5 | [23 empty] | VV | 0
|  | Pokoje, chodba : 13,90*0,50 |  | 6.95 | [23 empty] | VV | 0
|  | 2,60*1,50 |  | 3.9 | [23 empty] | VV | 0
|  | 11,30*1,90 |  | 21.47 | [23 empty] | VV | 0
|  | 13,90*(6,70+5,50)/2 |  | 84.79 | [23 empty] | VV | 0
|  | Koeficient Přípočet ztratného ve výši 2 %: 0,02 |  | 3.5922 | [23 empty] | VV | 4
73 | 998713201R00 | Přesun hmot pro izolace tepelné, výšky do 6 m | % |  |  | 0 |  | 0 |  | 0 | 21 | 0 | 0 | 0 | 0 | 0 |  | RTS 22/ II | RTS 22/ II | 0 | 0 |  | Přesun hmot | Běžná |  |  |  | POL7_
Díl: | 725 | Zařizovací předměty |  |  |  | 0 |  | 0 |  | 0 |  | 0 |  | 0 |  | 0 |  |  |  |  | 0 | [6 empty] | DIL
74 | 725101 | D+M nerezový mycí žlab na nohou dl. 125 cm | kus | 1 |  | 0 |  | 0 |  | 0 | 21 | 0 | 0 | 0 | 0 | 0 |  | Vlastní | Indiv | 0 | 0 |  | Práce | Běžná |  |  |  | POL1_
Díl: | 728 | Vzduchotechnika |  |  |  | 0 |  | 0 |  | 0 |  | 0 |  | 0 |  | 0 |  |  |  |  | 0 | [6 empty] | DIL
75 | 72801T00 | Vzduchotechnika, vč. rekuperace | soubor | 1 |  | 0 |  | 0 |  | 0 | 21 | 0 | 0 | 0 | 0 | 0 |  | Vlastní | Indiv | 0 | 0 |  | Práce | Běžná |  |  |  | POL1_
Díl: | 728-01 | Chlazení |  |  |  | 0 |  | 0 |  | 0 |  | 0 |  | 0 |  | 0 |  |  |  |  | 0 | [6 empty] | DIL
76 | 7280101 | Kiimatizace dílny Daikin | soubor | 1 |  | 0 |  | 0 |  | 0 | 21 | 0 | 0 | 0 | 0 | 0 |  | Vlastní | Indiv | 0 | 0 |  | Práce | Běžná |  |  |  | POL1_
Díl: | 764 | Konstrukce klempířské |  |  |  | 0 |  | 0 |  | 0 |  | 0 |  | 0.15 |  | 0.05 |  |  |  |  | 27.43 | [6 empty] | DIL
77 | 764510250R00 | Oplechování parapetů včetně rohů z Cu, rš 330 mm | m | 9.95 |  | 0 |  | 0 |  | 0 | 21 | 0 | 0.00416 | 0.04 | 0 | 0 |  | RTS 22/ II | RTS 22/ II | 0.9634 | 9.59 |  | Práce | Běžná |  |  |  | POL1_
|  | 2,10+2,10+1,15+1,15+1,15+1,15+1,15 |  | 9.95 | [23 empty] | VV | 0
78 | 764811244R00 | Krytina hladká z lak. Pz svitků š.1000 mm, do 30° | m2 | 7.04 |  | 0 |  | 0 |  | 0 | 21 | 0 | 0.00619 | 0.04 | 0 | 0 |  | RTS 22/ II | RTS 22/ II | 1.1869 | 8.36 |  | Práce | Běžná |  |  |  | POL1_
|  | Střecha vikýřů : 1,60*2,20*2 |  | 7.04 | [23 empty] | VV | 0
79 | 764813133R00 | Lemování zdí z lakovaného Pz plechu, rš 330 mm | m | 13.4 |  | 0 |  | 0 |  | 0 | 21 | 0 | 0.00188 | 0.03 | 0 | 0 |  | RTS 22/ II | RTS 22/ II | 0.25 | 3.35 |  | Práce | Běžná |  |  |  | POL1_
|  | Vikýře : (2,60+1,50+2,60)*2 |  | 13.4 | [23 empty] | VV | 0
80 | 764815503R00 | Žlaby nástřešní, oblý tvar,Pz lak.plech, rš 660 mm | m | 7.5 |  | 0 |  | 0 |  | 0 | 21 | 0 | 0.0051 | 0.04 | 0 | 0 |  | RTS 22/ II | RTS 22/ II | 0.598 | 4.49 |  | Práce | Běžná |  |  |  | POL1_
|  | Nad přístřeškem : 7,50 |  | 7.5 | [23 empty] | VV | 0
81 | 764352810R00 | Demontáž žlabů půlkruh. rovných, rš 330 mm, do 30° | m | 7.5 |  | 0 |  | 0 |  | 0 | 21 | 0 | 0 | 0 | 0.00336 | 0.03 |  | RTS 22/ II | RTS 22/ II | 0.069 | 0.52 |  | Práce | Běžná |  |  |  | POL1_
|  | Nad přístřeškem : 7,50 |  | 7.5 | [23 empty] | VV | 0
82 | 764410850R00 | Demontáž oplechování parapetů,rš od 100 do 330 mm | m | 12.15 |  | 0 |  | 0 |  | 0 | 21 | 0 | 0 | 0 | 0.00135 | 0.02 |  | RTS 22/ II | RTS 22/ II | 0.092 | 1.12 |  | Práce | Běžná |  |  |  | POL1_
|  | 1.NP : 2,05+2,05+1,15+1,15+1,15+1,15+1,15+1,15 |  | 11 | [23 empty] | VV | 0
|  | 2.NP : 1,15 |  | 1.15 | [23 empty] | VV | 0
83 | 998764201R00 | Přesun hmot pro klempířské konstr., výšky do 6 m | % |  |  | 0 |  | 0 |  | 0 | 21 | 0 | 0 | 0 | 0 | 0 |  | RTS 22/ II | RTS 22/ II | 0 | 0 |  | Přesun hmot | Běžná |  |  |  | POL7_
Díl: | 765 | Krytiny tvrdé |  |  |  | 0 |  | 0 |  | 0 |  | 0 |  | 0 |  | 0 |  |  |  |  | 0 | [6 empty] | DIL
84 | 76501 | Doplnění a úprava střešní krytiny po demontovaných otvorových prvcích a kolem vikýřů | soubor | 1 |  | 0 |  | 0 |  | 0 | 21 | 0 | 0 | 0 | 0 | 0 |  | Vlastní | Indiv | 0 | 0 |  | Práce | Běžná |  |  |  | POL1_
Díl: | 766 | Konstrukce truhlářské |  |  |  | 0 |  | 0 |  | 0 |  | 0 |  | 0.07 |  | 0 |  |  |  |  | 6.67 | [6 empty] | DIL
85 | 766624042R00 | Montáž střešních oken rozměr 78/98 - 118 cm | kus | 1 |  | 0 |  | 0 |  | 0 | 21 | 0 | 0.00028 | 0 | 0 | 0 |  | RTS 22/ II | RTS 22/ II | 3.528 | 3.53 |  | Práce | Běžná |  |  |  | POL1_
86 | 766624047R00 | Montáž zateplovací sady pro střešní okna | kus | 1 |  | 0 |  | 0 |  | 0 | 21 | 0 | 0.00028 | 0 | 0 | 0 |  | RTS 22/ II | RTS 22/ II | 0.728 | 0.73 |  | Práce | Běžná |  |  |  | POL1_
87 | 766661422R00 | Montáž dveří protipožárních 1kříd. nad 80 cm | kus | 1 |  | 0 |  | 0 |  | 0 | 21 | 0 | 0 | 0 | 0 | 0 |  | RTS 22/ II | RTS 22/ II | 1.63 | 1.63 |  | Práce | Běžná |  |  |  | POL1_
88 | 766670021R00 | Montáž kliky a štítku | kus | 1 |  | 0 |  | 0 |  | 0 | 21 | 0 | 0 | 0 | 0 | 0 |  | RTS 22/ II | RTS 22/ II | 0.775 | 0.78 |  | Práce | Běžná |  |  |  | POL1_
89 | 76601 | D+M okno dřevěné 2050x1800, izolační trojsklo, vč. kování, vč. povrchové úpravy | kus | 2 |  | 0 |  | 0 |  | 0 | 21 | 0 | 0 | 0 | 0 | 0 |  | Vlastní | Indiv | 0 | 0 |  | Práce | Běžná |  |  |  | POL1_
|  | Dílna : 2 |  | 2 | [23 empty] | VV | 0
90 | 76602 | D+M dveře dřevěné vstupní 2100x3000, izolační trojsklo, vč. kování, vč. povrchové úpravy | kus | 2 |  | 0 |  | 0 |  | 0 | 21 | 0 | 0 | 0 | 0 | 0 |  | Vlastní | Indiv | 0 | 0 |  | Práce | Běžná |  |  |  | POL1_
|  | Dílna : 2 |  | 2 | [23 empty] | VV | 0
91 | 76603 | D+M dveře dřevěné vstupní 1150x3000, izolační trojsklo, vč. kování, vč. povrchové úpravy | kus | 1 |  | 0 |  | 0 |  | 0 | 21 | 0 | 0 | 0 | 0 | 0 |  | Vlastní | Indiv | 0 | 0 |  | Práce | Běžná |  |  |  | POL1_
|  | Dílna : 1 |  | 1 | [23 empty] | VV | 0
92 | 76604 | D+M dveře dřevěné vstupní 900x2000, izolační trojsklo, vč. kování, vč. povrchové úpravy | kus | 3 |  | 0 |  | 0 |  | 0 | 21 | 0 | 0 | 0 | 0 | 0 |  | Vlastní | Indiv | 0 | 0 |  | Práce | Běžná |  |  |  | POL1_
|  | Vstup : 1 |  | 1 | [23 empty] | VV | 0
|  | Restaurátorská dílna / učebna : 1 |  | 1 | [23 empty] | VV | 0
|  | Vodárna : 1 |  | 1 | [23 empty] | VV | 0
93 | 76605 | D+M okno dřevěné 1150x1500, izolační trojsklo, vč. kování, vč. povrchové úpravy | kus | 3 |  | 0 |  | 0 |  | 0 | 21 | 0 | 0 | 0 | 0 | 0 |  | Vlastní | Indiv | 0 | 0 |  | Práce | Běžná |  |  |  | POL1_
|  | Restaurátorská dílna / učebna : 2 |  | 2 | [23 empty] | VV | 0
|  | 2.NP : 1 |  | 1 | [23 empty] | VV | 0
94 | 76606 | D+M okno dřevěné 650x400, izolační trojsklo, vč. kování, vč. povrchové úpravy | kus | 1 |  | 0 |  | 0 |  | 0 | 21 | 0 | 0 | 0 | 0 | 0 |  | Vlastní | Indiv | 0 | 0 |  | Práce | Běžná |  |  |  | POL1_
|  | 2.NP : 1 |  | 1 | [23 empty] | VV | 0
95 | 76607 | D+M okno dřevěné 950x1150, izolační trojsklo, vč. kování, vč. povrchové úpravy | kus | 3 |  | 0 |  | 0 |  | 0 | 21 | 0 | 0 | 0 | 0 | 0 |  | Vlastní | Indiv | 0 | 0 |  | Práce | Běžná |  |  |  | POL1_
|  | 2.NP : 3 |  | 3 | [23 empty] | VV | 0
96 | 76608 | D+M okno dřevěné 1150x1200, izolační trojsklo, vč. kování, vč. povrchové úpravy | kus | 2 |  | 0 |  | 0 |  | 0 | 21 | 0 | 0 | 0 | 0 | 0 |  | Vlastní | Indiv | 0 | 0 |  | Práce | Běžná |  |  |  | POL1_
|  | Vodárna : 2 |  | 2 | [23 empty] | VV | 0
97 | 766201 | Demontáž střešních oken a výlezů | kus | 2 |  | 0 |  | 0 |  | 0 | 21 | 0 | 0 | 0 | 0 | 0 |  | Vlastní | Indiv | 0 | 0 |  | Práce | Běžná |  |  |  | POL1_
98 | 54914622R | Dveřní kování PROFIO klíč Ti | kus | 1 |  | 0 |  | 0 |  | 0 | 21 | 0 | 0.0008 | 0 | 0 | 0 | SPCM | RTS 22/ II | RTS 22/ II | 0 | 0 |  | Specifikace | Běžná |  |  |  | POL3_
99 | 6114025055R | Okno střešní GGL 3066 MK04 š. 78 x v. 98 cm Velux kyvné, celodřevěné, s hliníkovým oplechováním | kus | 1 |  | 0 |  | 0 |  | 0 | 21 | 0 | 0.0353 | 0.04 | 0 | 0 | SPCM | RTS 22/ II | RTS 22/ II | 0 | 0 |  | Specifikace | Běžná |  |  |  | POL3_
100 | 61140282.AR | Lemování okna Velux EDW 0000 MK04 78x 98 cm | kus | 1 |  | 0 |  | 0 |  | 0 | 21 | 0 | 0.00428 | 0 | 0 | 0 | SPCM | RTS 22/ II | RTS 22/ II | 0 | 0 |  | Specifikace | Běžná |  |  |  | POL3_
101 | 611405904R | Sada zateplovací Velux BDX 2000 MK04 78x98 cm | kus | 1 |  | 0 |  | 0 |  | 0 | 21 | 0 | 0.00346 | 0 | 0 | 0 | SPCM | RTS 22/ II | RTS 22/ II | 0 | 0 |  | Specifikace | Běžná |  |  |  | POL3_
102 | 61165612R | Dveře protipožární EI30 plné 90x197 cm CPL 0,2 | kus | 1 |  | 0 |  | 0 |  | 0 | 21 | 0 | 0.027 | 0.03 | 0 | 0 | SPCM | RTS 22/ II | RTS 22/ II | 0 | 0 |  | Specifikace | Běžná |  |  |  | POL3_
103 | 998766201R00 | Přesun hmot pro truhlářské konstr., výšky do 6 m | % |  |  | 0 |  | 0 |  | 0 | 21 | 0 | 0 | 0 | 0 | 0 |  | RTS 22/ II | RTS 22/ II | 0 | 0 |  | Přesun hmot | Běžná |  |  |  | POL7_
Díl: | 776 | Podlahy povlakové |  |  |  | 0 |  | 0 |  | 0 |  | 0 |  | 0 |  | 0.04 |  |  |  |  | 5.64 | [6 empty] | DIL
104 | 776401800R00 | Demontáž soklíků nebo lišt, pryžových nebo z PVC | m | 29.2 |  | 0 |  | 0 |  | 0 | 21 | 0 | 0 | 0 | 8e-05 | 0 |  | RTS 22/ II | RTS 22/ II | 0.035 | 1.02 |  | Práce | Běžná |  |  |  | POL1_
|  | Restaurátorská dílna / učebna : (8,50+6,10)*2 |  | 29.2 | [23 empty] | VV | 0
105 | 776511810R00 | Odstranění PVC a koberců lepených bez podložky | m2 | 43.98 |  | 0 |  | 0 |  | 0 | 21 | 0 | 0 | 0 | 0.001 | 0.04 |  | RTS 22/ II | RTS 22/ II | 0.105 | 4.62 |  | Práce | Běžná |  |  |  | POL1_
|  | Restaurátorská dílna / učebna : 43,98 |  | 43.98 | [23 empty] | VV | 0
Díl: | 777 | Podlahy ze syntetických hmot |  |  |  | 0 |  | 0 |  | 0 |  | 0 |  | 0.75 |  | 0 |  |  |  |  | 65.22 | [6 empty] | DIL
106 | 777116041R00 | Podlahy lité epoxidové Epostyl 521-01 tl. 3 mm | m2 | 163.05 |  | 0 |  | 0 |  | 0 | 21 | 0 | 0.00461 | 0.75 | 0 | 0 |  | RTS 22/ II | RTS 22/ II | 0.4 | 65.22 |  | Práce | Běžná |  |  |  | POL1_
|  | Plocha pod střechou : 8,70*5,00 |  | 43.5 | [23 empty] | VV | 0
|  | Dílna : 75,57 |  | 75.57 | [23 empty] | VV | 0
|  | Restaurátorská dílna / učebna : 43,98 |  | 43.98 | [23 empty] | VV | 0
107 | 777205 | Vytažení epox. soklíku na stěnu - vč.vyrovnání podkladu maltou | m | 88.6 |  | 0 |  | 0 |  | 0 | 21 | 0 | 0 | 0 | 0 | 0 |  | Vlastní | Indiv | 0 | 0 |  | Práce | Běžná |  |  |  | POL1_
|  | Plocha pod střechou : (8,70+5,00+5,00+5,00) |  | 23.7 | [23 empty] | VV | 0
|  | Dílna : 10,75+7,55+10,75+6,65 |  | 35.7 | [23 empty] | VV | 0
|  | Restaurátorská dílna / učebna : (8,50+6,10)*2 |  | 29.2 | [23 empty] | VV | 0
108 | 998777201R00 | Přesun hmot pro podlahy syntetické, výšky do 6 m | % |  |  | 0 |  | 0 |  | 0 | 21 | 0 | 0 | 0 | 0 | 0 |  | RTS 22/ II | RTS 22/ II | 0 | 0 |  | Přesun hmot | Běžná |  |  |  | POL7_
Díl: | 784 | Malby |  |  |  | 0 |  | 0 |  | 0 |  | 0 |  | 0.67 |  | 0 |  |  |  |  | 142.7 | [6 empty] | DIL
109 | 784161401R00 | Penetrace podkladu nátěrem HET, Klasik, 1 x | m2 | 1061.845 |  | 0 |  | 0 |  | 0 | 21 | 0 | 0.00017 | 0.18 | 0 | 0 |  | RTS 22/ II | RTS 22/ II | 0.03248 | 34.49 |  | Práce | Běžná |  |  |  | POL1_
|  | Odkaz na mn. položky pořadí 110 : 1061,84500 |  | 1061.845 | [23 empty] | VV | 5
110 | 784165512R00 | Malba HET Klasik, bílá, bez penetrace, 2 x | m2 | 1061.845 |  | 0 |  | 0 |  | 0 | 21 | 0 | 0.00046 | 0.49 | 0 | 0 |  | RTS 22/ II | RTS 22/ II | 0.10191 | 108.21 |  | Práce | Běžná |  |  |  | POL1_
|  | 1.NP - dílna : (5,35+7,10)*2*3,20+75,57 |  | 155.25 | [23 empty] | VV | 0
|  | (5,05+7,55)*2*3,20 |  | 80.64 | [23 empty] | VV | 0
|  | Odpočet otvorů : -2,05*1,80*2 |  | -7.38 | [23 empty] | VV | 0
|  | -2,10*3,00*2 |  | -12.6 | [23 empty] | VV | 0
|  | -1,15*3,00 |  | -3.45 | [23 empty] | VV | 0
|  | 5,20*2,90*2 |  | 30.16 | [23 empty] | VV | 0
|  | -1,30*2,00 |  | -2.6 | [23 empty] | VV | 0
|  | Přípočet ostění : (1,80+2,05+1,80)*0,20*2 |  | 2.26 | [23 empty] | VV | 0
|  | (3,00+2,10+3,00)*0,20*2 |  | 3.24 | [23 empty] | VV | 0
|  | (3,00+1,15+3,00)*0,20 |  | 1.43 | [23 empty] | VV | 0
|  | (2,90+5,20+2,90)*0,40 |  | 4.4 | [23 empty] | VV | 0
|  | vstup : (2,65+3,10)*2*3,20+8,25 |  | 45.05 | [23 empty] | VV | 0
|  | Odpočet otvorů : -0,90*2,10 |  | -1.89 | [23 empty] | VV | 0
|  | -1,25*2,50 |  | -3.125 | [23 empty] | VV | 0
|  | chodba a sklad : (4,65+1,25)*2*3,50+5,80 |  | 47.1 | [23 empty] | VV | 0
|  | Odpočet otvorů : -0,80*2,25*2 |  | -3.6 | [23 empty] | VV | 0
|  | předsíň : (2,25+2,40)*2*3,20+5,40 |  | 35.16 | [23 empty] | VV | 0
|  | Odpočet otvorů : -1,30*2,00 |  | -2.6 | [23 empty] | VV | 0
|  | -0,90*2,00 |  | -1.8 | [23 empty] | VV | 0
|  | -0,70*2,00 |  | -1.4 | [23 empty] | VV | 0
|  | Přípočet ostění : (2,00+1,30+2,00)*0,20 |  | 1.06 | [23 empty] | VV | 0
|  | koupelna : (1,75+1,75)*2*1,20+4,75 |  | 13.15 | [23 empty] | VV | 0
|  | (0,90+1,75)*2*1,70 |  | 9.01 | [23 empty] | VV | 0
|  | restaurátorská dílna / učebna : 31,80*2,70+43,98 |  | 129.84 | [23 empty] | VV | 0
|  | Odpočet otvorů : -0,80*2,25 |  | -1.8 | [23 empty] | VV | 0
|  | -0,70*2,00 |  | -1.4 | [23 empty] | VV | 0
|  | -0,90*2,00 |  | -1.8 | [23 empty] | VV | 0
|  | -1,15*1,50*2 |  | -3.45 | [23 empty] | VV | 0
|  | Přípočet ostění : (2,25+0,80+2,25)*0,20 |  | 1.06 | [23 empty] | VV | 0
|  | (1,50+1,15+1,50)*0,20*2 |  | 1.66 | [23 empty] | VV | 0
|  | vodárna : (4,10+5,40)*2*2,70 |  | 51.3 | [23 empty] | VV | 0
|  | Odpočet otvorů : -0,95*2,00 |  | -1.9 | [23 empty] | VV | 0
|  | -1,15*1,20*2 |  | -2.76 | [23 empty] | VV | 0
|  | Přípočet ostění : (1,20+1,15+1,20)*0,20*2 |  | 1.42 | [23 empty] | VV | 0
|  | 2.NP : | [25 empty] | VV | 0
|  | SDK podhledy : | [25 empty] | VV | 0
|  | Kuchyň, úklid, hala : 62,50 |  | 62.5 | [23 empty] | VV | 0
|  | Pokoje, chodba : 13,90*0,50 |  | 6.95 | [23 empty] | VV | 0
|  | 2,60*1,50 |  | 3.9 | [23 empty] | VV | 0
|  | 11,30*1,90 |  | 21.47 | [23 empty] | VV | 0
|  | 13,90*(6,70+5,50)/2 |  | 84.79 | [23 empty] | VV | 0
|  | svislé plochy : | [25 empty] | VV | 0
|  | Kuchyň,úklid, hala : 96,00 |  | 96 | [23 empty] | VV | 0
|  | Pokoje, chodba : 212,00 |  | 212 | [23 empty] | VV | 0
|  | Koupelna : 14,60 |  | 14.6 | [23 empty] | VV | 0
Díl: | 799 | Ostatní |  |  |  | 0 |  | 0 |  | 0 |  | 0 |  | 0 |  | 0 |  |  |  |  | 0 | [6 empty] | DIL
111 | 79901 | D+M hasicí přístroj PHP - 21A | kus | 3 |  | 0 |  | 0 |  | 0 | 21 | 0 | 0 | 0 | 0 | 0 |  | Vlastní | Indiv | 0 | 0 |  | Práce | Běžná |  |  |  | POL1_
112 | 79902 | Skříň pro ukládání chemických látek, s vaničkami na zachycení kapalin, rozměr 1950x950x500 mm počet polic 4 | kus | 2 |  | 0 |  | 0 |  | 0 | 21 | 0 | 0 | 0 | 0 | 0 |  | Vlastní | Indiv | 0 | 0 |  | Práce | Běžná |  |  |  | POL1_
113 | 79903 | Stolní odsávací sada EK KIT | kus | 1 |  | 0 |  | 0 |  | 0 | 21 | 0 | 0 | 0 | 0 | 0 |  | Vlastní | Indiv | 0 | 0 |  | Práce | Běžná |  |  |  | POL1_
Díl: | M21 | Elektromontáže |  |  |  | 0 |  | 0 |  | 0 |  | 0 |  | 0 |  | 0 |  |  |  |  | 0 | [6 empty] | DIL
114 | M2101T00 | Elektroinstalace - bez dodávky přímotopných těles | soubor | 1 |  | 0 |  | 0 |  | 0 | 21 | 0 | 0 | 0 | 0 | 0 |  | Vlastní | Indiv | 0 | 0 |  | Práce | Běžná |  |  |  | POL1_
115 | M2110 | D+M přímotopné těleso 2 kW | kus | 15 |  | 0 |  | 0 |  | 0 | 21 | 0 | 0 | 0 | 0 | 0 |  | Vlastní | Indiv | 0 | 0 |  | Práce | Běžná |  |  |  | POL1_
Díl: | M22 | Montáž sdělovací a zabezp. techniky |  |  |  | 0 |  | 0 |  | 0 |  | 0 |  | 0 |  | 0 |  |  |  |  | 0 | [6 empty] | DIL
116 | M22100 | Zabezpečovací systém Jablotron | soubor | 1 |  | 0 |  | 0 |  | 0 | 21 | 0 | 0 | 0 | 0 | 0 |  | Vlastní | Indiv | 0 | 0 |  | Práce | Běžná |  |  |  | POL1_
Díl: | D96 | Přesuny suti a vybouraných hmot |  |  |  | 0 |  | 0 |  | 0 |  | 0 |  | 0 |  | 0 |  |  |  |  | 227.24 | [6 empty] | DIL
117 | 979990107R00 | Poplatek za uložení suti - směs betonu, cihel, dřeva, skupina odpadu 170904 | t | 51.2014 |  | 0 |  | 0 |  | 0 | 21 | 0 | 0 | 0 | 0 | 0 |  | RTS 22/ II | RTS 22/ II | 0 | 0 |  | Práce | Běžná |  |  |  | POL1_
|  | 58,85349 |  | 58.8535 | [23 empty] | VV | 0
|  | Odkaz na mn. položky pořadí 118 : 2,13377*-1 |  | -2.1338 | [23 empty] | VV | 5
|  | Odkaz na mn. položky pořadí 119 : 0,57475*-1 |  | -0.57475 | [23 empty] | VV | 5
|  | Odkaz na mn. položky pořadí 120 : 4,89727*-1 |  | -4.8973 | [23 empty] | VV | 5
|  | Odkaz na mn. položky pořadí 121 : 0,04632*-1 |  | -0.04632 | [23 empty] | VV | 5
118 | 979990110R00 | Poplatek za uložení suti - sádrokartonové desky, skupina odpadu 170802 | t | 2.1338 |  | 0 |  | 0 |  | 0 | 21 | 0 | 0 | 0 | 0 | 0 |  | RTS 22/ II | RTS 22/ II | 0 | 0 |  | Práce | Běžná |  |  |  | POL1_
|  | Odkaz na dem. hmot. položky pořadí 49 : 2,13377 |  | 2.1338 | [23 empty] | VV | 7
119 | 979990144R00 | Poplatek za uložení suti - minerální vata, skupina odpadu 170604 | t | 0.57475 |  | 0 |  | 0 |  | 0 | 21 | 0 | 0 | 0 | 0 | 0 |  | RTS 22/ II | RTS 22/ II | 0 | 0 |  | Práce | Běžná |  |  |  | POL1_
|  | Odkaz na dem. hmot. položky pořadí 50 : 0,57475 |  | 0.57475 | [23 empty] | VV | 7
120 | 979990162R00 | Poplatek za uložení suti - dřevo+sklo, skupina odpadu 170904 | t | 4.8973 |  | 0 |  | 0 |  | 0 | 21 | 0 | 0 | 0 | 0 | 0 |  | RTS 22/ II | RTS 22/ II | 0 | 0 |  | Práce | Běžná |  |  |  | POL1_
|  | Odkaz na dem. hmot. položky pořadí 52 : 3,92000 |  | 3.92 | [23 empty] | VV | 7
|  | Odkaz na dem. hmot. položky pořadí 53 : 0,00000 | [25 empty] | VV | 7
|  | Odkaz na dem. hmot. položky pořadí 55 : 0,00000 | [25 empty] | VV | 7
|  | Odkaz na dem. hmot. položky pořadí 56 : 0,25377 |  | 0.25377 | [23 empty] | VV | 7
|  | Odkaz na dem. hmot. položky pořadí 57 : 0,19926 |  | 0.19926 | [23 empty] | VV | 7
|  | Odkaz na dem. hmot. položky pořadí 58 : 0,33120 |  | 0.3312 | [23 empty] | VV | 7
|  | Odkaz na dem. hmot. položky pořadí 61 : 0,19305 |  | 0.19305 | [23 empty] | VV | 7
121 | 979990181R00 | Poplatek za uložení suti - PVC podlahová krytina, skupina odpadu 200307 | t | 0.04632 |  | 0 |  | 0 |  | 0 | 21 | 0 | 0 | 0 | 0 | 0 |  | RTS 22/ II | RTS 22/ II | 0 | 0 |  | Práce | Běžná |  |  |  | POL1_
|  | Odkaz na dem. hmot. položky pořadí 104 : 0,00234 |  | 0.00234 | [23 empty] | VV | 7
|  | Odkaz na dem. hmot. položky pořadí 105 : 0,04398 |  | 0.04398 | [23 empty] | VV | 7
122 | 979011211R00 | Svislá doprava suti a vybour. hmot za 2.NP nošením | t | 58.8535 |  | 0 |  | 0 |  | 0 | 21 | 0 | 0 | 0 | 0 | 0 |  | RTS 22/ II | RTS 22/ II | 2.009 | 118.24 |  | Přesun suti | Běžná |  |  |  | POL8_
123 | 979081111R00 | Odvoz suti a vybour. hmot na skládku do 1 km | t | 58.8535 |  | 0 |  | 0 |  | 0 | 21 | 0 | 0 | 0 | 0 | 0 |  | RTS 22/ II | RTS 22/ II | 0.49 | 28.84 |  | Přesun suti | Běžná |  |  |  | POL8_
124 | 979081121R00 | Příplatek k odvozu za každý další 1 km | t | 1412.4838 |  | 0 |  | 0 |  | 0 | 21 | 0 | 0 | 0 | 0 | 0 |  | RTS 22/ II | RTS 22/ II | 0 | 0 |  | Přesun suti | Běžná |  |  |  | POL8_
125 | 979082111R00 | Vnitrostaveništní doprava suti do 10 m | t | 58.8535 |  | 0 |  | 0 |  | 0 | 21 | 0 | 0 | 0 | 0 | 0 |  | RTS 22/ II | RTS 22/ II | 0.942 | 55.44 |  | Přesun suti | Běžná |  |  |  | POL8_
126 | 979082121R00 | Příplatek k vnitrost. dopravě suti za dalších 5 m | t | 235.414 |  | 0 |  | 0 |  | 0 | 21 | 0 | 0 | 0 | 0 | 0 |  | RTS 22/ II | RTS 22/ II | 0.105 | 24.72 |  | Přesun suti | Běžná |  |  |  | POL8_
Díl: | VN | Vedlejší náklady |  |  |  | 0 |  | 0 |  | 0 |  | 0 |  | 0 |  | 0 |  |  |  |  | 0 | [6 empty] | DIL
127 | 005121 R | Zařízení staveniště | Soubor | 1 |  | 0 |  | 0 |  | 0 | 21 | 0 | 0 | 0 | 0 | 0 |  | RTS 22/ II | Indiv | 0 | 0 |  | VRN | Běžná |  |  |  | POL99_2
128 | 005124010R | Koordinační činnost | Soubor | 1 |  | 0 |  | 0 |  | 0 | 21 | 0 | 0 | 0 | 0 | 0 |  | RTS 22/ II | Indiv | 0 | 0 |  | VRN | Běžná |  |  |  | POL99_2
[26 empty] | 15 | 21 | DPH
| Celkem |  |  |  |  | 0 | [19 empty] | 0 | 0 | SUM
Poznámky uchazeče k zadání
POPUZIV
END
Note on S6: Jedná se o informaci, zda se jedná o položku, která je do rozpočtu zadána z cenové soustavy RTS, nebo vlastní.
Note on T6: Jedná se o název CÚ, která je zadána u položky rozpočtu