## Pokyny pro vyplnění
Pokyny pro vyplnění
Ve všech listech tohoto souboru můžete měnit pouze buňky s modrým pozadím. Jedná se o tyto údaje : - údaje o firmě - jednotkové ceny položek zadané na maximálně dvě desetinná místa

## Stavba
#RTSROZP# | Položkový rozpočet
| Zakázka: |  | Sanace zaklenutého potoka_REVIZE 14.12.2023
| Misto |  | Šebetov
Rozpočet:
| Objednatel: |  | Sociální služby Šebetov, příspěvková organizace |  |  |  | IČ: | 00838446
|  |  | 1 |  |  |  | DIČ:
|  | 67935 | Šebetov
| Projektant: | [5 empty] | IČ:
DIČ:
| Zhotovitel: | [5 empty] | IČ:
DIČ:
Vypracoval:
| Rozpis ceny | [6 empty] | Celkem
HSV | HSV | [6 empty] | 0
PSV | PSV | [6 empty] | 0
MON | MON | [6 empty] | 0
VN | Vedlejší náklady | [6 empty] | 0
ON | Ostatní náklady | [6 empty] | 0
| Celkem | [6 empty] | 0
Rekapitulace daní
| Základ pro sníženou DPH |  |  | 15 | % | 0 |  |  | CZK
| Snížená DPH |  |  | 15 | % | 0 |  |  | CZK
| Základ pro základní DPH |  |  | 21 | % | 0 |  |  | CZK
| Základní DPH |  |  | 21 | % | 0 |  |  | CZK
| Zaokrouhlení |  |  |  |  | 0 |  |  | CZK
| Cena celkem bez DPH |  |  |  |  | 0 |  |  | CZK
| Cena celkem s DPH |  |  |  |  | 0 |  |  | CZK
|  | v |  |  | dne |  | 2026-07-29
|  |  | Za zhotovitele |  |  |  | Za objednatele
Rekapitulace dílčích částí
#CASTI>> | Číslo | Název |  |  | Základ pro sníženou DPH | Základ pro základní DPH | DPH celkem | Cena celkem | %
1 | Rozpočet | Sanace zaklenutého potoka_REVIZE 14.12.2023 |  |  | 0 | 0 | 0 | 0
| Celkem za stavbu |  |  |  | 0 | 0 | 0 | 0 | 0
Rekapitulace dílů
| Číslo | Název |  |  | Typ dílu |  |  | Celkem
| 1 | Zemní práce |  |  | HSV |  |  | 0
| 2 | Základy,zvláštní zakládání |  |  | HSV |  |  | 0
| 4 | Vodorovné konstrukce |  |  | HSV |  |  | 0
| 5 | Komunikace |  |  | HSV |  |  | 0
| 8 | Trubní vedení |  |  | HSV |  |  | 0
| 91 | Doplňující práce na komunikaci |  |  | HSV |  |  | 0
| 93 | Dokončovací práce inž.staveb |  |  | HSV |  |  | 0
| 96 | Bourání konstrukcí |  |  | HSV |  |  | 0
| 97 | Prorážení otvorů |  |  | HSV |  |  | 0
| 99 | Staveništní přesun hmot |  |  | HSV |  |  | 0
| M23 | Montáže potrubí |  |  | MON |  |  | 0
| M46 | Zemní práce při montážích |  |  | MON |  |  | 0
| VN | Vedlejší náklady |  |  | VN |  |  | 0
| Cena celkem | [6 empty] | 0
Note on C13: PSČ
Note on D11: Název
Note on D12: Ulice
Note on D13: Ulice
Note on I11: IČO
Note on I12: DIČ

## VzorPolozky (hidden)
Položkový rozpočet
Z:
O:
R:

## Rozpočet Pol
Položkový rozpočet | [22 empty] | #TypZaznamu#
S: |  | Sanace zaklenutého potoka_REVIZE 14.12.2023 | [20 empty] | STA
O: |  | Šebetov | [20 empty] | OBJ
R: | [22 empty] | ROZ
C: | [22 empty] | CAS_STR
P.č. | Číslo položky | Název položky | MJ | množství | cena / MJ | Celkem | Dodávka | Dodávka celk. | Montáž | Montáž celk. | DPH | cena s DPH | hmotnost / MJ | hmotnost celk.(t) | dem. hmotnost / MJ | dem. hmotnost celk.(t) | Ceník | Cen. soustava | Nhod / MJ | Nhod celk.
Díl: | 1 | Zemní práce |  |  |  | 0 |  | 0 |  | 0 |  | 0 |  | 0.0124 |  | 81.4335 |  |  |  | 838.24 |  |  | DIL
1 | 111201101R00 | Odstranění křovin i s kořeny na ploše do 1000 m2 | m2 | 15 |  | 0 |  | 0 |  | 0 | 21 | 0 | 0 | 0 | 0 | 0 |  |  | 0.172 | 2.58 |  |  | POL1_0
|  | u MK:5 |  | 5 | [18 empty] | VV | 0
|  | v areálu:10 |  | 10 | [18 empty] | VV | 0
2 | 113108315R00 | Odstranění asfaltové vrstvy pl. do 50 m2, tl.15 cm | m2 | 47.25 |  | 0 |  | 0 |  | 0 | 21 | 0 | 0 | 0 | 0.33 | 15.5925 |  |  | 0.625 | 29.53 |  |  | POL1_0
|  | 31,5*1,5 |  | 47.25 | [18 empty] | VV | 0
3 | 113202111R00 | Vytrhání obrub obrubníků silničních | m | 3 |  | 0 |  | 0 |  | 0 | 21 | 0 | 0 | 0 | 0.27 | 0.81 |  |  | 0.123 | 0.37 |  |  | POL1_0
|  | MK:3 |  | 3 | [18 empty] | VV | 0
4 | 113106111R00 | Rozebrání dlažeb z mozaiky | m2 | 57 |  | 0 |  | 0 |  | 0 | 21 | 0 | 0 | 0 | 0.118 | 6.726 |  |  | 0.16 | 9.12 |  |  | POL1_0
|  | v areálu plocha cca 8m za bránou:57 |  | 57 | [18 empty] | VV | 0
5 | 121101101R00 | Sejmutí ornice s přemístěním do 50 m | m3 | 10.95 |  | 0 |  | 0 |  | 0 | 21 | 0 | 0 | 0 | 0 | 0 |  |  | 0.097 | 1.06 |  |  | POL1_0
|  | u MK:13*3*0,15 |  | 5.85 | [18 empty] | VV | 0
|  | v areálu:8,5*4*0,15 |  | 5.1 | [18 empty] | VV | 0
6 | 113107630R00 | Odstranění podkladu nad 50 m2,kam.drcené tl.30 cm | m2 | 84.25 |  | 0 |  | 0 |  | 0 | 21 | 0 | 0 | 0 | 0.66 | 55.605 |  |  | 0.119 | 10.03 |  |  | POL1_0
|  | MK:27,25 |  | 27.25 | [18 empty] | VV | 0
|  | areál:57 |  | 57 | [18 empty] | VV | 0
7 | 113201011RAC | Vytrhání obrubníků kamenných, s přemístěním hmot do 3 m nebo s naložením | m | 10 |  | 0 |  | 0 |  | 0 | 21 | 0 | 0 | 0 | 0.27 | 2.7 |  |  | 0.123 | 1.23 |  |  | POL2_0
8 | 132201211R00 | Hloubení rýh š.do 200 cm hor.3 do 1000 m3,STROJNĚ | m3 | 113.5 |  | 0 |  | 0 |  | 0 | 21 | 0 | 0 | 0 | 0 | 0 |  |  | 0.2 | 22.7 |  |  | POL1_0
|  | úsek Š1 - Š2:14,25*2*1 |  | 28.5 | [18 empty] | VV | 0
|  | úsek Š2 - Š3:32*2*1 |  | 64 | [18 empty] | VV | 0
|  | úsek Š3 - Š4:10,5*2*1 |  | 21 | [18 empty] | VV | 0
9 | 132301213R00 | Hloubení rýh š.do 200 cm hor.4 do 10000 m3,STROJNĚ | m3 | 243.25 |  | 0 |  | 0 |  | 0 | 21 | 0 | 0 | 0 | 0 | 0 |  |  | 0.25 | 60.81 |  |  | POL1_0
|  | úsek Š1 - Š2:14*2*1,1 |  | 30.8 | [18 empty] | VV | 0
|  | úsek Š2 - Š3:32*2*2,45 |  | 156.8 | [18 empty] | VV | 0
|  | úsek Š3 - Š4:10,5*2*2,65 |  | 55.65 | [18 empty] | VV | 0
10 | 131100010RA0 | Hloubení nezapažených jam v hornině1-4 | m3 | 85.975 |  | 0 |  | 0 |  | 0 | 21 | 0 | 0 | 0 | 0 | 0 |  |  | 0.32334 | 27.8 |  |  | POL2_0
|  | Š1:2,5*2,5*2,5 |  | 15.625 | [18 empty] | VV | 0
|  | Š2:3*3*2,9 |  | 26.1 | [18 empty] | VV | 0
|  | Š3:2,5*2,5*4,2 |  | 26.25 | [18 empty] | VV | 0
|  | Š - stávající v areálu:2*2*4,5 |  | 18 | [18 empty] | VV | 0
11 | 122207119R00 | Příplatek za lepivost horniny 3 | m3 | 113.5 |  | 0 |  | 0 |  | 0 | 21 | 0 | 0 | 0 | 0 | 0 |  |  | 0.027 | 3.06 |  |  | POL1_0
12 | 122307119R00 | Příplatek za lepivost hornina 4 | m3 | 243.25 |  | 0 |  | 0 |  | 0 | 21 | 0 | 0 | 0 | 0 | 0 |  |  | 0.041 | 9.97 |  |  | POL1_0
13 | 139601103R00 | Ruční výkop jam, rýh a šachet v hornině tř. 4 | m3 | 5 |  | 0 |  | 0 |  | 0 | 21 | 0 | 0 | 0 | 0 | 0 |  |  | 4.655 | 23.28 |  |  | POL1_0
|  | křížení STL plynovod:1 |  | 1 | [18 empty] | VV | 0
|  | křížení CETIN:1 |  | 1 | [18 empty] | VV | 0
|  | křížení vodovod:1,5 |  | 1.5 | [18 empty] | VV | 0
|  | zaústění OS-1:1,5 |  | 1.5 | [18 empty] | VV | 0
14 | 130001101R00 | Příplatek za ztížené hloubení v blízkosti vedení | m3 | 5 |  | 0 |  | 0 |  | 0 | 21 | 0 | 0 | 0 | 0 | 0 |  |  | 1.763 | 8.82 |  |  | POL1_0
15 | 151811320R00 | Montáž pažicího boxu extra dl.3,7m, š.2m, hl.3,9 m | kus | 47.5 |  | 0 |  | 0 |  | 0 | 21 | 0 | 0 | 0 | 0 | 0 |  |  | 2.5174 | 119.58 |  |  | POL1_0
|  | 14+32+1,5 |  | 47.5 | [18 empty] | VV | 0
16 | 151812224R00 | Pronájem pažic.boxu magnum dl.3,7m,š.1,5m,hl.3,9m | den | 45 |  | 0 |  | 0 |  | 0 | 21 | 0 | 0 | 0 | 0 | 0 |  |  | 0 | 0 |  |  | POL1_0
17 | 151813323R00 | Dmtž pažicího boxu magnum dl.3,7m, š.2m, hl.3,15m | kus | 47.5 |  | 0 |  | 0 |  | 0 | 21 | 0 | 0 | 0 | 0 | 0 |  |  | 1.7129 | 81.36 |  |  | POL1_0
18 | 151101201R00 | Pažení stěn výkopu - příložné - hloubky do 4 m, pro šachty | kpl | 4 |  | 0 |  | 0 |  | 0 | 21 | 0 | 0.0007 | 0.0028 | 0 | 0 |  |  | 0.156 | 0.62 |  |  | POL1_0
19 | 151101211R00 | Odstranění pažení stěn - příložné - hl. do 4 m | kpl | 4 |  | 0 |  | 0 |  | 0 | 21 | 0 | 0 | 0 | 0 | 0 |  |  | 0.095 | 0.38 |  |  | POL1_0
20 | 167101102R00 | Nakládání výkopku z hor.1-4 v množství nad 100 m3 | m3 | 582.0425 |  | 0 |  | 0 |  | 0 | 21 | 0 | 0 | 0 | 0 | 0 |  |  | 0.053 | 30.85 |  |  | POL1_0
|  | 1,3 koef. nakypření:(113,5+243,25+85,975+5)*1,3 |  | 582.0425 | [18 empty] | VV | 0
21 | 161101101R00 | Svislé přemístění výkopku z hor.1-4 do 2,5 m | m3 | 582.0425 |  | 0 |  | 0 |  | 0 | 21 | 0 | 0 | 0 | 0 | 0 |  |  | 0.345 | 200.8 |  |  | POL1_0
22 | 162701105R00 | Vodorovné přemístění výkopku z hor.1-4 do 10000 m, Boskovice | m3 | 582.0425 |  | 0 |  | 0 |  | 0 | 21 | 0 | 0 | 0 | 0 | 0 |  |  | 0.011 | 6.4 |  |  | POL1_0
23 | 199000002R00 | Poplatek za skládku horniny 1- 4 | m3 | 528.0425 |  | 0 |  | 0 |  | 0 | 21 | 0 | 0 | 0 | 0 | 0 |  |  | 0 | 0 |  |  | POL1_0
24 | 181301102R00 | Rozprostření ornice, rovina, tl. 10-15 cm,do 500m2 | m2 | 10.95 |  | 0 |  | 0 |  | 0 | 21 | 0 | 0 | 0 | 0 | 0 |  |  | 0.177 | 1.94 |  |  | POL1_0
25 | 115101203R00 | Čerpání vody do výšky 10 m, přítok 1000-2000 l/min | h | 240 |  | 0 |  | 0 |  | 0 | 21 | 0 | 4e-05 | 0.0096 | 0 | 0 |  |  | 0.403 | 96.72 |  |  | POL1_0
|  | 30*8 |  | 240 | [18 empty] | VV | 0
26 | 174101101R00 | Zásyp jam, rýh, šachet se zhutněním | m3 | 441.75 |  | 0 |  | 0 |  | 0 | 21 | 0 | 0 | 0 | 0 | 0 |  |  | 0.202 | 89.23 |  |  | POL1_0
|  | 113,5+243,25+85 |  | 441.75 | [18 empty] | VV | 0
Díl: | 2 | Základy,zvláštní zakládání |  |  |  | 0 |  | 0 |  | 0 |  | 0 |  | 21.734 |  | 0 |  |  |  | 14.45 |  |  | DIL
27 | 273316131R00 | Základ.desky z železobetonu C20/25, + KARI 100X100 r8 | m3 | 3.225 |  | 0 |  | 0 |  | 0 | 21 | 0 | 2.6263 | 8.4697 | 0 | 0 |  |  | 1.038 | 3.35 |  |  | POL1_0
|  | 2,5*2,50*0,15 |  | 0.9375 | [18 empty] | VV | 0
|  | 3*3*0,15 |  | 1.35 | [18 empty] | VV | 0
|  | 2,5*2,5*0,15 |  | 0.9375 | [18 empty] | VV | 0
28 | 212792112R00 | Montáž trativodů z flexibilních trubek, lože | m | 60 |  | 0 |  | 0 |  | 0 | 21 | 0 | 0.22107 | 13.2642 | 0 | 0 |  |  | 0.185 | 11.1 |  |  | POL1_0
Díl: | 4 | Vodorovné konstrukce |  |  |  | 0 |  | 0 |  | 0 |  | 0 |  | 28.7633 |  | 0 |  |  |  | 25.79 |  |  | DIL
29 | 451572111RK1 | Lože pod potrubí z kameniva těženého 0 - 4 mm, kraj Jihomoravský | m3 | 15.2125 |  | 0 |  | 0 |  | 0 | 21 | 0 | 1.8908 | 28.7633 | 0 | 0 |  |  | 1.695 | 25.79 |  |  | POL1_0
|  | trasa:(14+32+10,5)*0,15*1,5 |  | 12.7125 | [18 empty] | VV | 0
|  | pod šachty:2,5 |  | 2.5 | [18 empty] | VV | 0
Díl: | 5 | Komunikace |  |  |  | 0 |  | 0 |  | 0 |  | 0 |  | 17.3312 |  | 0 |  |  |  | 52.76 |  |  | DIL
30 | 565161111R00 | Podklad z obal kam.ACP 16+,ACP 22+,do 3 m,tl. 8 cm | m2 | 38.4 |  | 0 |  | 0 |  | 0 | 21 | 0 | 0.211 | 8.1024 | 0 | 0 |  |  | 0.072 | 2.76 |  |  | POL1_0
|  | (32*2*0,3)*2 |  | 38.4 | [18 empty] | VV | 0
31 | 573191111R00 | Nátěr infiltrační postřik 2kg/m2 | m2 | 76.8 |  | 0 |  | 0 |  | 0 | 21 | 0 | 0.00034 | 0.02611 | 0 | 0 |  |  | 0.008 | 0.61 |  |  | POL1_0
|  | ((32*2*0,3)*2)*2 |  | 76.8 | [18 empty] | VV | 0
32 | 577112114R00 | Beton asfalt. ACO 11 S modifik. š. do 3 m, tl.5 cm | m2 | 38.4 |  | 0 |  | 0 |  | 0 | 21 | 0 | 0.12966 | 4.9789 | 0 | 0 |  |  | 0.072 | 2.76 |  |  | POL1_0
33 | 596415061R00 | Kladení kamenné dlažby tl. 10 cm do drtě tl. 4 cm, vč. dodávky drtě | m2 | 57 |  | 0 |  | 0 |  | 0 | 21 | 0 | 0.0741 | 4.2237 | 0 | 0 |  |  | 0.818 | 46.63 |  |  | POL1_0
Díl: | 8 | Trubní vedení |  |  |  | 0 |  | 0 |  | 0 |  | 0 |  | 404.5776 |  | 0 |  |  |  | 198.7 |  |  | DIL
34 | 822472111R00 | Montáž trub ŽB těs. pryžovými kroužky DN 800 | m | 56.5 |  | 0 |  | 0 |  | 0 | 21 | 0 | 1e-05 | 0.00057 | 0 | 0 |  |  | 1.448 | 81.81 |  |  | POL1_0
|  | 14+32+10,5 |  | 56.5 | [18 empty] | VV | 0
35 | 837445121R00 | Navrtávka a montáž odbočky na potrubí DN 800, pro uliční DV DN150 | kus | 1 |  | 0 |  | 0 |  | 0 | 21 | 0 | 2.8103 | 2.8103 | 0 | 0 |  |  | 34.457 | 34.46 |  |  | POL1_0
36 | 895941311RT2 | Zřízení vpusti uliční z dílců typ UVB - 50, včetně dodávky dílců pro uliční vpusti TBV | kus | 1 |  | 0 |  | 0 |  | 0 | 21 | 0 | 3.0597 | 3.0597 | 0 | 0 |  |  | 5.024 | 5.02 |  |  | POL1_0
37 | 899711122R00 | Fólie výstražná z PVC šedá, šířka 30 cm | m | 60 |  | 0 |  | 0 |  | 0 | 21 | 0 | 0 | 0 | 0 | 0 |  |  | 0.026 | 1.56 |  |  | POL1_0
38 | 894411251R00 | Zřízení šachet z dílců, dno bet., potrubí DN 800 | kus | 3 |  | 0 |  | 0 |  | 0 | 21 | 0 | 2.7623 | 8.287 | 0 | 0 |  |  | 25.283 | 75.85 |  |  | POL1_0
39 | 001 | Š1__TBZ-Q.1 120/120 V80/80 ŽB b/b 1/2 | ks | 1 |  | 0 |  | 0 |  | 0 | 21 | 0 | 0 | 0 | 0 | 0 |  |  | 0 | 0 |  |  | POL3_0
40 | 002 | Š1__TZK-Q.1 120-100/25 TYP Q.1; XF4 | kus | 1 |  | 0 |  | 0 |  | 0 | 21 | 0 | 0 | 0 | 0 | 0 |  |  | 0 | 0 |  |  | POL3_0
41 | 003 | Š1__TBR-Q.1 100-63/58/12 KPS | kus | 1 |  | 0 |  | 0 |  | 0 | 21 | 0 | 0 | 0 | 0 | 0 |  |  | 0 | 0 |  |  | POL3_0
42 | 004 | Š1__TBS-Q.1 100/25/12 PS | kus | 1 |  | 0 |  | 0 |  | 0 | 21 | 0 | 0 | 0 | 0 | 0 |  |  | 0 | 0 |  |  | POL3_0
43 | 005 | š1__TBS-Q.1 100/50/12 PS | kus | 1 |  | 0 |  | 0 |  | 0 | 21 | 0 | 0 | 0 | 0 | 0 |  |  | 0 | 0 |  |  | POL3_0
44 | 006 | Š1__TBS-Q.1 100/100/12 PS | kus | 2 |  | 0 |  | 0 |  | 0 | 21 | 0 | 0 | 0 | 0 | 0 |  |  | 0 | 0 |  |  | POL3_0
45 | 007 | Š1__TBW-Q.1 63/8 | kus | 1 |  | 0 |  | 0 |  | 0 | 21 | 0 | 0 | 0 | 0 | 0 |  |  | 0 | 0 |  |  | POL3_0
46 | 008 | š1__TBW-Q.1 63/10 | kus | 1 |  | 0 |  | 0 |  | 0 | 21 | 0 | 0 | 0 | 0 | 0 |  |  | 0 | 0 |  |  | POL3_0
47 | 009 | Š1__EMT DN 1200 | kus | 1 |  | 0 |  | 0 |  | 0 | 21 | 0 | 0 | 0 | 0 | 0 |  |  | 0 | 0 |  |  | POL3_0
48 | 010 | Š1__EMT DN 1000 | kus | 5 |  | 0 |  | 0 |  | 0 | 21 | 0 | 0 | 0 | 0 | 0 |  |  | 0 | 0 |  |  | POL3_0
49 | 011 | Š1_KDB02- poklop D400 BG/BG bez odvětrání tlum.vl. | kus | 1 |  | 0 |  | 0 |  | 0 | 21 | 0 | 0 | 0 | 0 | 0 |  |  | 0 | 0 |  |  | POL3_0
50 | 012 | Š2_ATYP_TBZ 260/230/220 V3x80 bet, V60 bet, bez , kynety, vč.stupaček | kus | 1 |  | 0 |  | 0 |  | 0 | 21 | 0 | 0 | 0 | 0 | 0 |  |  | 0 | 0 |  |  | POL3_0
51 | 013 | Š2__TZK 260/230/25 V60 | kus | 1 |  | 0 |  | 0 |  | 0 | 21 | 0 | 0 | 0 | 0 | 0 |  |  | 0 | 0 |  |  | POL3_0
52 | 014 | Š2__KDB02- poklop D400 BG/BG bez odvětrání tlum.vl | kus | 1 |  | 0 |  | 0 |  | 0 | 21 | 0 | 0 | 0 | 0 | 0 |  |  | 0 | 0 |  |  | POL3_0
53 | 015 | Š3__TZZ-Q 150/135 V80/80 ŽB b/b 1/2 | kus | 1 |  | 0 |  | 0 |  | 0 | 21 | 0 | 0 | 0 | 0 | 0 |  |  | 0 | 0 |  |  | POL3_0
54 | 016 | Š3__TZK-Q 150-100/27 ZDC PS; XF4 | kus | 1 |  | 0 |  | 0 |  | 0 | 21 | 0 | 0 | 0 | 0 | 0 |  |  | 0 | 0 |  |  | POL3_0
55 | 017 | Š3__TBR-Q.1 100-63/58/12 KPS | kus | 1 |  | 0 |  | 0 |  | 0 | 21 | 0 | 0 | 0 | 0 | 0 |  |  | 0 | 0 |  |  | POL3_0
56 | 018 | Š3__TBS-Q.1 100/100/12 PS | kus | 2 |  | 0 |  | 0 |  | 0 | 21 | 0 | 0 | 0 | 0 | 0 |  |  | 0 | 0 |  |  | POL3_0
57 | 019 | Š3__TBW-Q.1 63/12 | kus | 1 |  | 0 |  | 0 |  | 0 | 21 | 0 | 0 | 0 | 0 | 0 |  |  | 0 | 0 |  |  | POL3_0
58 | 020 | Š3__EMT DN 1000 | kus | 2 |  | 0 |  | 0 |  | 0 | 21 | 0 | 0 | 0 | 0 | 0 |  |  | 0 | 0 |  |  | POL3_0
59 | 021 | Š3__KDB02- poklop D400 BG/BG bez odvětrání tlum.vl | kus | 3 |  | 0 |  | 0 |  | 0 | 21 | 0 | 0 | 0 | 0 | 0 |  |  | 0 | 0 |  |  | POL3_0
60 | 59222412R | Trouba železobet hrdlová 800/2500 | kus | 23 |  | 0 |  | 0 |  | 0 | 21 | 0 | 2.45 | 56.35 | 0 | 0 |  |  | 0 | 0 |  |  | POL3_0
61 | 59222836R | Podkladek 60,80 - 80/14/15 | kus | 46 |  | 0 |  | 0 |  | 0 | 21 | 0 | 7.11 | 327.06 | 0 | 0 |  |  | 0 | 0 |  |  | POL3_0
62 | 59222832R | Mazadlo | kus | 1 |  | 0 |  | 0 |  | 0 | 21 | 0 | 7.01 | 7.01 | 0 | 0 |  |  | 0 | 0 |  |  | POL3_0
63 | 022 | Úprava výtoku ze stávající šachty v areálu, bourání, dozdění | kpl | 1 |  | 0 |  | 0 |  | 0 | 21 | 0 | 0 | 0 | 0 | 0 |  |  | 0 | 0 |  |  | POL1_0
Díl: | 91 | Doplňující práce na komunikaci |  |  |  | 0 |  | 0 |  | 0 |  | 0 |  | 441.478 |  | 0 |  |  |  | 8.16 |  |  | DIL
64 | 919735113R00 | Řezání stávajícího živičného krytu tl. 10 - 15 cm | m | 63 |  | 0 |  | 0 |  | 0 | 21 | 0 | 0 | 0 | 0 | 0 |  |  | 0.055 | 3.47 |  |  | POL1_0
|  | 31,5*2 |  | 63 | [18 empty] | VV | 0
65 | 58344169R | Štěrkodrtě frakce 0-32 A, zásyp v plném profilu | t | 361.6 |  | 0 |  | 0 |  | 0 | 21 | 0 | 1 | 361.6 | 0 | 0 |  |  | 0 | 0 |  |  | POL3_0
|  | trasa:((14+32+10,5)*2*2)*1,6 |  | 361.6 | [18 empty] | VV | 0
66 | 583419004R | Kamenivo drcené frakce 32/63 BI Jihomoravský kraj | t | 76.8 |  | 0 |  | 0 |  | 0 | 21 | 0 | 1 | 76.8 | 0 | 0 |  |  | 0 | 0 |  |  | POL3_0
|  | oprava kom SUS:(32*2*0,3)*2*2 |  | 76.8 | [18 empty] | VV | 0
67 | 917862111RT5 | Osazení stojat. obrub.bet. s opěrou,lože z C 12/15, včetně obrubníku ABO 100/10/25 | m | 3 |  | 0 |  | 0 |  | 0 | 21 | 0 | 0.22133 | 0.66399 | 0 | 0 |  |  | 0.272 | 0.82 |  |  | POL1_0
68 | 917161111RT2 | Osazení kamen. s opěrou, lože z C 12/15, obnovení orrubníků v areálu | m | 10 |  | 0 |  | 0 |  | 0 | 21 | 0 | 0.2414 | 2.414 | 0 | 0 |  |  | 0.38661 | 3.87 |  |  | POL1_0
Díl: | 93 | Dokončovací práce inž.staveb |  |  |  | 0 |  | 0 |  | 0 |  | 0 |  | 0 |  | 0 |  |  |  | 0.6 |  |  | DIL
69 | 938909311R00 | Odstranění nánosu z povrchu živičného nebo beton. | m2 | 300 |  | 0 |  | 0 |  | 0 | 21 | 0 | 0 | 0 | 0 | 0 |  |  | 0.002 | 0.6 |  |  | POL1_0
|  | zametení: | [20 empty] | VV | 0
|  | MK a SUS:150 |  | 150 | [18 empty] | VV | 0
|  | v areálu:150 |  | 150 | [18 empty] | VV | 0
Díl: | 96 | Bourání konstrukcí |  |  |  | 0 |  | 0 |  | 0 |  | 0 |  | 0.01277 |  | 13.4096 |  |  |  | 43.05 |  |  | DIL
70 | 960111221R00 | Bourání konstrukcí z dílců prefa. betonových a ŽB | m3 | 5.48 |  | 0 |  | 0 |  | 0 | 21 | 0 | 0.00233 | 0.01277 | 2.447 | 13.4096 |  |  | 7.856 | 43.05 |  |  | POL1_0
|  | dešťová vpust:0,7*0,7*2 |  | 0.98 | [18 empty] | VV | 0
|  | šachta stávající v zeleném:1,5*1,5*2 |  | 4.5 | [18 empty] | VV | 0
Díl: | 97 | Prorážení otvorů |  |  |  | 0 |  | 0 |  | 0 |  | 0 |  | 0 |  | 0 |  |  |  | 120.76 |  |  | DIL
71 | 979012212R00 | Svislá doprava suti a vybour. hmot na H do 4 m | t | 13.4096 |  | 0 |  | 0 |  | 0 | 21 | 0 | 0 | 0 | 0 | 0 |  |  | 0.649 | 8.7 |  |  | POL1_0
72 | 979082318R00 | Vodorovná doprava suti a hmot po suchu do 10000 m, Boskovice | t | 13.4096 |  | 0 |  | 0 |  | 0 | 21 | 0 | 0 | 0 | 0 | 0 |  |  | 0 | 0 |  |  | POL1_0
73 | 979990103R00 | Poplatek za skládku suti - beton do 30x30 cm | t | 13.4096 |  | 0 |  | 0 |  | 0 | 21 | 0 | 0 | 0 | 0 | 0 |  |  | 0 | 0 |  |  | POL1_0
74 | 979087213R00 | Nakládání vybour.hmot na dop.prostředky-komunikace | t | 81.4335 |  | 0 |  | 0 |  | 0 | 21 | 0 | 0 | 0 | 0 | 0 |  |  | 0.688 | 56.03 |  |  | POL1_0
75 | 979084216R00 | Vodorovná doprava vybour. hmot po suchu do10 km | t | 81.4335 |  | 0 |  | 0 |  | 0 | 21 | 0 | 0 | 0 | 0 | 0 |  |  | 0.688 | 56.03 |  |  | POL1_0
76 | 979990112R00 | Poplatek za skládku suti-obal.kam.-asfalt do 30x30, kamenivo | t | 81.4335 |  | 0 |  | 0 |  | 0 | 21 | 0 | 0 | 0 | 0 | 0 |  |  | 0 | 0 |  |  | POL1_0
Díl: | 99 | Staveništní přesun hmot |  |  |  | 0 |  | 0 |  | 0 |  | 0 |  | 0 |  | 0 |  |  |  | 580.6 |  |  | DIL
77 | 998225111R00 | Přesun hmot, pozemní komunikace, kryt živičný | t | 458.809 |  | 0 |  | 0 |  | 0 | 21 | 0 | 0 | 0 | 0 | 0 |  |  | 0.016 | 7.34 |  |  | POL1_0
|  | 17,3311+441,4779 |  | 458.809 | [18 empty] | VV | 0
78 | 998271301R00 | Přesun hmot pro kanalizace betonové, otevř. výkop | t | 883.301 |  | 0 |  | 0 |  | 0 | 21 | 0 | 0 | 0 | 0 | 0 |  |  | 0.649 | 573.26 |  |  | POL1_0
Díl: | M23 | Montáže potrubí |  |  |  | 0 |  | 0 |  | 0 |  | 0 |  | 0 |  | 0 |  |  |  | 13.08 |  |  | DIL
79 | 230170017R00 | Zkouška těsnosti potrubí, DN 600 - 800 | m | 60 |  | 0 |  | 0 |  | 0 | 21 | 0 | 0 | 0 | 0 | 0 |  |  | 0.218 | 13.08 |  |  | POL1_0
Díl: | M46 | Zemní práce při montážích |  |  |  | 0 |  | 0 |  | 0 |  | 0 |  | 42.799 |  | 0 |  |  |  | 85.85 |  |  | DIL
80 | 460030081RT3 | Řezání spáry v asfaltu nebo betonu, v tloušťce vrstvy do 8-10 cm, včetně zalití modifi | m | 63 |  | 0 |  | 0 |  | 0 | 21 | 0 | 0 | 0 | 0 | 0 |  |  | 0.275 | 17.33 |  |  | POL1_0
81 | 460620006RT1 | Osetí povrchu trávou, včetně dodávky osiva | m2 | 10.95 |  | 0 |  | 0 |  | 0 | 21 | 0 | 2e-05 | 0.00022 | 0 | 0 |  |  | 0.05 | 0.55 |  |  | POL1_0
82 | 460080001RT1 | Betonový základ bez bednění, uložení betonu do výkopu - lože trubního vedení | m3 | 16.95 |  | 0 |  | 0 |  | 0 | 21 | 0 | 2.525 | 42.7987 | 0 | 0 |  |  | 3.9 | 66.11 |  |  | POL1_0
|  | (14+32+10,5)*2*0,15 |  | 16.95 | [18 empty] | VV | 0
83 | 460110001R00 | Sonda v místě Š2 - výkop, pro ověření výšek napojení | kus | 1 |  | 0 |  | 0 |  | 0 | 21 | 0 | 0 | 0 | 0 | 0 |  |  | 1.86 | 1.86 |  |  | POL1_0
Díl: | VN | Vedlejší náklady |  |  |  | 0 |  | 0 |  | 0 |  | 0 |  | 0 |  | 0 |  |  |  | 0 |  |  | DIL
84 | 1 | Zpracování a vyřízení ZUK, včetně správ. poplatků | kpl | 1 |  | 0 |  | 0 |  | 0 | 21 | 0 | 0 | 0 | 0 | 0 |  |  | 0 | 0 |  |  | POL1_0
85 | 2 | Zpracování a vyřízení DDZ | kpl | 1 |  | 0 |  | 0 |  | 0 | 21 | 0 | 0 | 0 | 0 | 0 |  |  | 0 | 0 |  |  | POL1_0
86 | 3 | Instalace DDZ | kpl | 1 |  | 0 |  | 0 |  | 0 | 21 | 0 | 0 | 0 | 0 | 0 |  |  | 0 | 0 |  |  | POL1_0
87 | 4 | Zařízení staveniště | kpl | 1 |  | 0 |  | 0 |  | 0 | 21 | 0 | 0 | 0 | 0 | 0 |  |  | 0 | 0 |  |  | POL1_0
88 | 5 | Odstranění zařízení staveniětě | kpl | 1 |  | 0 |  | 0 |  | 0 | 21 | 0 | 0 | 0 | 0 | 0 |  |  | 0 | 0 |  |  | POL1_0
89 | 6 | Statické zátěžové zkoušky | ks | 2 |  | 0 |  | 0 |  | 0 | 21 | 0 | 0 | 0 | 0 | 0 |  |  | 0 | 0 |  |  | POL1_0
90 | 7 | Rozbory vzorků zeminy | kpl | 1 |  | 0 |  | 0 |  | 0 | 21 | 0 | 0 | 0 | 0 | 0 |  |  | 0 | 0 |  |  | POL1_0
91 | 8 | Zajištění ZAV | kpl | 1 |  | 0 |  | 0 |  | 0 | 21 | 0 | 0 | 0 | 0 | 0 |  |  | 0 | 0 |  |  | POL1_0
92 | 9 | Geodetické zaměření skutečnégo provedení | kpl | 1 |  | 0 |  | 0 |  | 0 | 21 | 0 | 0 | 0 | 0 | 0 |  |  | 0 | 0 |  |  | POL1_0
93 | 10 | Geometrický plán pro vklad do KN | kpl | 1 |  | 0 |  | 0 |  | 0 | 21 | 0 | 0 | 0 | 0 | 0 |  |  | 0 | 0 |  |  | POL1_0
94 | 11 | Výrobní dokumentace - monolitické prvky | kpl | 1 |  | 0 |  | 0 |  | 0 | 21 | 0 | 0 | 0 | 0 | 0 |  |  | 0 | 0 |  |  | POL1_0
95 | 12 | Pasportizace stavby | kpl | 1 |  | 0 |  | 0 |  | 0 | 21 | 0 | 0 | 0 | 0 | 0 |  |  | 0 | 0 |  |  | POL1_0
96 | 13 | Vytyčení stavby oprávněným geodetem, včetně protokolu | kpl | 1 |  | 0 |  | 0 |  | 0 | 21 | 0 | 0 | 0 | 0 | 0 |  |  | 0 | 0 |  |  | POL1_0
97 | 14 | Dokumentace skutečného provedení | kpl | 1 |  | 0 |  | 0 |  | 0 | 21 | 0 | 0 | 0 | 0 | 0 |  |  | 0 | 0 |  |  | POL1_0
98 | 15 | Zajištění objízdné trasy do areálu, úprava povrchu + uvedení do pův. stavu | kpl | 1 |  | 0 |  | 0 |  | 0 | 21 | 0 | 0 | 0 | 0 | 0 |  |  | 0 | 0 |  |  | POL1_0
99 | 16 | Zajištění sloupu nadzemního vedení EGD | kpl | 1 |  | 0 |  | 0 |  | 0 | 21 | 0 | 0 | 0 | 0 | 0 |  |  | 0 | 0 |  |  | POL1_0
100 | 17 | Ochrana a zajištění zděného oplocení areálu, Pojistné rozepření a stabilizace při výkop. prac. | kpl | 1 |  | 0 |  | 0 |  | 0 | 21 | 0 | 0 | 0 | 0 | 0 |  |  | 0 | 0 |  |  | POL1_0
[21 empty] | 15 | 21
| 26 |  |  |  |  | 0 | [14 empty] | 0 | 0 | SUM
33
POPUZIV
END