## POZNÁMKY
2023-11-20
SŠ CHARBULOVA - PŘÍSTAVBA K BUDOVĚ "A" - INTERIÉR
Specifikace a kusovník - TYPOVÉ A ATYPICKÉ KUSY
Obecné poznámky:
Standard, typ, tvar, barva a členění technolog. spárami všech specifikovaných zabudovaných a volných součásti interiéru budou předmětem schválení architektem nebo specialistou v rámci jeho výkonu AD a TDI před vlastním zabudováním. Tam kde to bude podstata dodávky vyžadovat bude před realizací dodávky předložena výrobní dokumentace, podléhající schválení architektem nebo specialistou.
Laminované desky s jádrem MDF a ABS hranou
HPL desky, Kompaktní vysokotlaký laminát, EN 438-4, v homogenním černě probarveným jádrem a oboustranným dekorativním povrchem z melaminové pryskyřice
Skříně s dveřmi budou vybaveny skrytými panty s tlumením
Policový systém - výškově nastavitelné police
Nábytkové rolety hliníkové
Barvy laminovaných desek a HPL desek ze vzorníku UNICOLOR
Úchytky přírodní hliník
Součástí jednotkových cen je nejen vlastní dodávka, ale i :
náklady spojené s vypracováním, odsouhlasením a archivací výrobně technických dokumentací, koordinačních dokumentací mezi jednotlivými prvky dodávanými v rámci této dodávky, dílenskou dokumentací výrobků dodávaných na stavbu, nebo jejich sestav, výkresy typových prvků a montážní dokumentace. Veškerá uvedená dodavatelská dokumentace bude zpracována v tištěné a digitální formě.
podrobné zaměření prostor, do kterých budou dodány nábytkové prvky
náklady spojené se vzorkováním výrobků
doprava, montáž a instalace (včetně ukotvení do konstrukcí stavby, pokud to prvek vyžaduje) dodaných interiérových prvků v budově a úklid po provedené montáži včetně likvidace použitých obalů.
připojení jednotlivých prvků na připravené vývody medií, pokud takový prvek pro svoji funkčnost takové připojení potřebuje
opravy omítek, výmaleb a jiných povrchů porušených při realizaci dodávky
fotodokumentace celkového průběhu montáže, včetně zajištění fotodokumentace veškerých instalovaných prvků, které budou v průběhu montáže skryty.
veškeré náklady zhotovitele spojené s dodáním uceleného návodu na provoz a údržbu dodaného interiérového vybavení. Dokumentace bude systematicky řazena po provozních celcích, bude obsahovat veškeré návody a servisní pokyny. Předáno bude v tištěné a elektronické verzi.
náklady zhotovitele spojené s pojištěním proti škodám způsobených jeho činností při realizaci včetně pojištění díla proti všem možným rizikům (živly, krádež, atd.) po dobu realizace až do celkové hodnoty díla. Rozsah a podmínky pojištění dle SoD.
Rozměrová tolerance
zadavatel uvádí v soupisu prvků jejich rozměry, dodavatel se od těchto rozměrů může odchýlit v toleranci do 5%, vždy však musí být zachována funkcionalita prvků a jejich umístitelnost do prostor

## cast_1_nabytek
Č.M. |  | položka | název | Závazná typologie materiálového složení a provedení - požadované parametry | rozměry (mm) | jednotka | množství | Cena za kus bez DPH | Celková cena bez DPH | poznámka
1.02 | kosmetika | A.14 | recepční pult | pracovní deska HPL dle RAL, korpus laminovaná MDF dle RAL, pošta - deska 300x980, v.300), čelo lamely dýhovaná MDF 25x10mm, průchodky, kabelový žlab, prostor pro pc, horní část zamykatelná zásuvka, spodní zamykatelná dvířka, cylindrický nábytkový třícestný zámek, skryté tlumící panty, rektifikační nohy, detaily viz. výkres | 1500x800x720 | ks | 1 | 0 | 0 | viz. výkres 05
|  | N.1 | židle kolečková | kovové podnoží, ocelový 5-ti ramenný chromovaný kříž, výškově nastavitelná - píst (synchronní mechanika s aretací v jakékoliv poloze), proměnný úhel mezi sedákem a opěrákem je zajištěn pomocí flexibilní konstrukce rámu a kloubových spojů, otočná, čalouněná, zádová opěrka nastavitelná, výškově stavitelné 3D područky s polyuretanovým povrchem, s výškovým, předozadním a rotačním nastavením. |  | ks | 1 | 0 | 0 | viz. výkres typový nábytek N
|  | A.15 | stolek manikúra | Ocelová konstrukce, pracovní deska HPL dle RAL, průchodky, pod deskou úložné zásuvky, spodní zamykatelná dvířka, detaily viz. výkres | 1000x600x720 | ks | 1 | 0 | 0 | viz. výkres 06
|  | N.2 | křesílko manikúra | Pevná židle s područkami opěrák a sedák čalouněn látkou kat. 2, konstrukce chrom, područky černý plast, nosnost 120kg. |  | ks | 3 | 0 | 0 | viz. výkres typový nábytek N
|  | N.3 | židle zákazníci | Pevná židle, opěrák a sedák čalouněn látkou kat. 2, konstrukce chrom, nosnost 120kg. |  | ks | 2 | 0 | 0 | viz. výkres typový nábytek N
|  | A.32 | stolek | Ocelová konstrukce, pracovní deska a bočnice HPL dle RAL, pod deskou zásuvka, průchodky, detaily viz. výkres | 1000x600x720 | ks | 2 | 0 | 0 | viz. výkres 27
|  | A.16 | Kosmetická stěna | 3x spodní skříňka vč. zapuštěného porcelánového umyvadla, pracovní deska DTD s otvorem pro baterii, zadní obklad laminovaná MDF dle RAL, korpus laminovaná MDF dle RAL. 3x horní skříňka, korpus laminovaná MDF dle RAL, 1x police, dělená dvířka, 3x vysoká skříň, korpus laminovaná MDF dle RAL, 5x stavitelné police, dělená dvířka, výsuvný díl v.800mm, koš na prádlo. obecně: pevná záda z laminované MDF min.12mm, rektifikační nohy, skryté tlumené panty, horní skříňky s otevíráním "push to open", oblá madla kruhového průřezu, přírodní kov, zapuštěný LED pásek, detaily viz. výkres. | 7900x600x2200 | ks | 1 | 0 | 0 | viz. výkres 07
|  | A.21 | pult s dřezem a umyvadlem | korpus laminovaná MDF, dolní skříňky 1x stavitelná police, horní skříňky 1x stavitelná police, pevná záda z laminované MDF min.12mm, pracovní deska a obklad stěny HPL, dělená dvířka, sokl nerez, nerez dřez s odkapávačem, vestavné umyvadlo nerez (600+900), sokl nerez, rektifikační nohy, skryté tlumené panty, oblá madla kruhového průřezu, přírodní kov, zapuštěný LED pásek, detaily viz. výkres | 1500x600x900 | ks | 1 | 0 | 0 | viz. výkres 08
|  | A.22 | oddělující zástěna | zástěna textilní, vodící lišta kotvená do profilu podhledu na výšku sv. výšku 3m, závěsová kolejnice, bílý lehký průsvitný závěs v. 2650mm, detaily viz. výkres | v.2000, dl.3,2m | ks | 1 | 0 | 0 | viz. výkres 09
|  | A.23 | oddělující zástěna | zástěna textilní, vodící lišta kotvená do profilu podhledu na výšku sv. výšku 3m, závěsová kolejnice, bílý lehký průsvitný závěs v. 2650mm, detaily viz. výkres | v.2000, dl.4,9m, | ks | 1 | 0 | 0 | viz. výkres 09
|  | A.24 | oddělující zástěna | zástěna textilní, vodící lišta kotvená do profilu podhledu na výšku sv. výšku 3m, závěsová kolejnice, bílý lehký průsvitný závěs v. 2650mm, detaily viz. výkres | v.2000, dl.8,8m | ks | 1 | 0 | 0 | viz. výkres 09
1.03 | kadeřnictví | A.25 | recepční pult | pracovní deska HPL dle RAL, korpus laminovaná MDF dle RAL, pošta - deska 300x1500, v.300), čelo lamely dýhovaná MDF 25x10mm, průchodky, kabelový žlab, prostor pro pc, horní část zamykatelná zásuvka, spodní zamykatelná dvířka, cylindrický nábytkový třícestný zámek, skryté tlumící panty, rektifikační nohy, detaily viz. výkres | 2300x800x720 | ks | 1 | 0 | 0 | viz. výkres 10
|  | N.1 | židle kolečková | kovové podnoží, ocelový 5-ti ramenný chromovaný kříž, výškově nastavitelná - píst (synchronní mechanika s aretací v jakékoliv poloze), proměnný úhel mezi sedákem a opěrákem je zajištěn pomocí flexibilní konstrukce rámu a kloubových spojů, otočná, čalouněná, zádová opěrka nastavitelná, výškově stavitelné 3D područky s polyuretanovým povrchem, s výškovým, předozadním a rotačním nastavením. |  | ks | 1 | 0 | 0 | viz. výkres typový nábytek N
|  | N.3 | židle zákazníci | Pevná židle, opěrák a sedák čalouněn látkou kat. 2, konstrukce chrom, nosnost 120kg. |  | ks | 3 | 0 | 0 | viz. výkres typový nábytek N
|  | A.26 | mycí kadeřnická obsluha se 2 umyvadly | korpus laminovaná MDF dle RAL s vloženým zrcadlem 2x800x1000, ocelová konstrukce, sokl elox, pracovní deska lamino s dekorem dřeva, se spodní policí, plné čelo v místě umyvadla, keramické zapuštěné umyvadlo, stojánková mísící baterie, chromový sifon, podložka na nohy – ocelová trubka na ocelových konzolách, integrované el. zásuvky, detaily viz. výkres | 3800x500x800 čelo v. 1800 | ks | 1 | 0 | 0 | viz. výkres 11
|  | A.27a | kadeřnická obsluha - u stěny | korpus laminovaná MDF dle RAL s vloženým zrcadlem 800x1000, ocelová konstrukce, kotvení do podlahy, sokl elox, pracovní deska lamino s dekorem dřeva, se spodní policí, podložka na nohy – ocelová trubka na ocelových konzolách, integrované el. zásuvky, detaily viz. výkres | 1400x500x800, čelo v. 1800 | ks | 9 | 0 | 0 | viz. výkres 12
|  | A.27b | kadeřnická obsluha - v prostoru | korpus laminovaná MDF dle RAL s vloženým zrcadlem 800x1000, ocelová konstrukce, kotvení do podlahy, sokl elox, pracovní deska lamino s dekorem dřeva, se spodní policí, podložka na nohy – ocelová trubka na ocelových konzolách, integrované el. zásuvky, detaily viz. výkres | 1400x700x800, čelo v. 1800 | ks | 3 | 0 | 0 | viz. výkres 12
|  | A.28 | Vestavěné skříně - k podhledu | korpus laminovaná MDF dle RAL, dělená dvířka a soklová deska laminovaná MDF dle RAL, policový systém - stavitelné police 6x5ks po 25mm, pevná záda z laminované MDF min. 8mm fixovaná v drážce, výkryt pod stropem, skryté panty s tlumením, cylindrický nábytkový třícestný zámek, úchytky elox hliník kruhový průřez, rektifikace vnitřními stavitelnými šrouby, detaily viz. výkres | 900x400x3000 | ks | 8 | 0 | 0 | viz. výkres 13
|  | A.28b | Vestavěné skříně - k podhledu | korpus laminovaná MDF dle RAL, dělená dvířka a soklová deska laminovaná MDF dle RAL, policový systém - stavitelné police 6x5ks po 25mm, střední díl bez dvířek, 2x výsuvný díl v.450mm - koš na prádlo, pevná záda z laminované MDF min. 8mm fixovaná v drážce, výkryt pod stropem, skryté panty s tlumením, cylindrický nábytkový třícestný zámek, úchytky elox hliník kruhový průřez, rektifikace vnitřními stavitelnými šrouby, detaily viz. výkres | 2700x400x3000 | ks | 4 | 0 | 0 | viz. výkres 13
|  | A.29 | Dělící stěna | Dubová KVH hranoly 100x30mm, tmavě mořené dle lamina recepce, podkladní ocel. konstrukce, 6x plechová police, kotveno do žb. sloupu a podlahy, detaily viz. výkres | 2300x400x2000 | ks | 1 | 0 | 0 | viz. výkres 14
|  | A.30 | Pult s dřezem a umyvadlem | korpus laminovaná MDF, dolní skříňky 1x stavitelná police, horní skříňky 1x stavitelná police, pevná záda z laminované MDF min.12mm, pracovní deska a obklad stěny HPL, dělená dvířka, sokl nerez, nerez dřez s odkapávačem, vestavné umyvadlo nerez (600+900), sokl nerez, rektifikační nohy, skryté tlumené panty, oblá madla kruhového průřezu, přírodní kov, zapuštěný LED pásek, detaily viz. výkres | 1500x600x900 | ks | 1 | 0 | 0 | viz. výkres 15
|  | A.31a | Vestavěné skříně - k podhledu | korpus laminovaná MDF 3x modul 600mm, 1x modu s vestavěnou pračkou, dělená dvířka a soklová deska laminovaná MDF, policový systém - stavitelné police 8x5ks po 25mm, pevná záda z laminované MDF min. 8mm fixovaná v drážce, výkryt pod stropem, skryté panty s tlumením, cylindrický nábytkový třícestný zámek, úchytky elox hliník kruhový průřez, rektifikace vnitřními stavitelnými šrouby, detaily viz. výkres | 3000x1200x3000 | ks | 1 | 0 | 0 | viz. výkres 16
|  | A.31b | Vestavěné skříně - k podhledu | korpus laminovaná MDF dle RAL 3x modul 600mm, 1x modul s vestavěnou pračkou, dělená dvířka a soklová deska laminovaná MDF dle RAL, policový systém - stavitelné police 8x5ks po 25mm, pevná záda z laminované MDF min. 8mm fixovaná v drážce, výkryt pod stropem, skryté panty s tlumením, cylindrický nábytkový třícestný zámek, úchytky elox hliník kruhový průřez, rektifikace vnitřními stavitelnými šrouby, detaily viz. výkres | 3000x600x3000 | ks | 1 | 0 | 0 | viz. výkres 16
1.04 | sklad; kabinet UOV | N.4 | Pracovní stůl | šedá pracovní deska lamino tl.25mm dle RAL, kovové podnoží, ve tvaru T, černý komaxit RAL, průchodky na kabely, kabelový žlab, vedení kabeláže nohou stolu, rektifikační patky, 1ks stolový nástavec 300x1600, kovové nohy, deska lamino 1ks bílá magnetická tabule 600x900 1ks plechový držák PC | 1600x800x720 | ks | 5 | 0 | 0 | viz. výkres typový nábytek N
|  | N.4a | Mobilní kontejner | korpus s čela zásuvek lamino, naložená půda tl. 25 mm, 4x zásuvka (horní má výbavu jako tužkovnice), zásuvky plastové nebo kovové, úchytky elox hliník kruhový průřez, centrální zámek se 4 klíči, brzděná kolečka | 430x600x580 | ks | 5 | 0 | 0 | viz. výkres typový nábytek N
|  | N.5 | Kancelářská židle kolečková | kovové podnoží, ocelový 5-ti ramenný chromovaný kříž, výškově nastavitelná - píst (synchronní mechanika s aretací v jakékoliv poloze), proměnný úhel mezi sedákem a opěrákem je zajištěn pomocí flexibilní konstrukce rámu a kloubových spojů, otočná, čalouněná, zádová opěrka nastavitelná, výškově stavitelné 3D područky s polyuretanovým povrchem, s výškovým, předozadním a rotačním nastavením. |  | ks | 5 | 0 | 0 | viz. výkres typový nábytek N
|  | N.6 | Kancelářská skříňka | korpus laminovaná MDF dle RAL bez viditelných konstrukčních spojů, naložená půda 25mm, dělená dvířka a soklová deska, stavitelné police 3ks po 25mm, pevná pohledová záda z laminované MDF min. 8mm fixovaná v drážce, skryté panty s tlumením, cylindrický nábytkový třícestný zámek, úchytky elox hliník kruhový průřez, rektifikace vnitřními stavitelnými šrouby, montáž ve výrobě | 800x400x1100 | ks | 6 | 0 | 0 | viz. výkres typový nábytek N
|  | N.7 | Policová skříň | korpus laminovaná MDF dle RAL bez viditelných konstrukčních spojů, naložená půda 25mm, dělená dvířka a soklová deska, stavitelné police 5ks po 25mm, pevná pohledová záda z laminované MDF 20mm fixovaná v drážce, skryté panty s tlumením, cylindrický nábytkový třícestný zámek, úchytky elox hliník kruhový průřez, rektifikace vnitřními stavitelnými šrouby, montáž ve výrobě | 600x1225x2500 | ks | 2 | 0 | 0 | viz. výkres typový nábytek N
|  | A.57 | Šatní skříň s vestavnou lednicí | korpus laminovaná MDF dle RAL, dělená dvířka a soklová deska laminovaná MDF dle RAL, 1x pevná police, ramínková tyč, pevná záda z laminované MDF min.12mm fixovaná v drážce, boční distanční výplň, skryté panty s tlumením, cylindrický nábytkový třícestný zámek, úchytky elox hliník kruhový průřez, rektifikace vnitřními stavitelnými šrouby, vysoká vestavná lednice, větrací mřížka nerez, detaily viz. výkres | 600x1400x2500 | ks | 1 | 0 | 0 | viz. výkres 28
|  | A.57a | Šatní skříň | korpus laminovaná MDF dle RAL, dělená dvířka a soklová deska laminovaná MDF dle RAL, 1x pevná police, ramínková tyč, pevná záda z laminované MDF min.12mm fixovaná v drážce, boční distanční výplň, skryté panty s tlumením, cylindrický nábytkový třícestný zámek, úchytky elox hliník kruhový průřez, rektifikace vnitřními stavitelnými šrouby, detaily viz. výkres | 600x800x2500 | ks | 1 | 0 | 0 | viz. výkres 28
|  | Z.1 | Nábytkové umyvadlo | korpus laminovaná MDF dle RAL, dělená dvířka a soklová deska laminovaná MDF dle RAL, obklad : čelo 500x900, 1x bok 500x450, deska HPL dle RAL unicolor, ocel. konstrukce, vestavné umyvadlo např. Jika cubito, stojánková baterie, skryté panty s tlumeným dorazem, madlo do hrany, detaily viz. výkres | 900x450x820 | ks | 1 | 0 | 0 | viz. výkres 24
1.05 | odborná učebna kadeřník (Dílna) | A.27 | kadeřnická obsluha | korpus laminovaná MDF dle RAL s vloženým zrcadlem 800x1000, ocelová konstrukce, kotvení do podlahy, sokl elox, pracovní deska lamino s dekorem dřeva, se spodní policí, podložka na nohy – ocelová trubka na ocelových konzolách, integrované el. zásuvky, detaily viz. výkres | 1400x500x800, čelo v. 1800 | ks | 6 | 0 | 0 | viz. výkres 12
|  | Z.2 | Nábytkové umyvadlo | korpus laminovaná MDF, dělená dvířka a soklová deska laminovaná MDF, obklad : čelo 500x900, 1x bok 500x450, deska HPL unicolor, ocel. konstrukce, vestavné umyvadlo např. Jika cubito, stojánková baterie, skryté panty s tlumeným dorazem, madlo do hrany, detaily viz. výkres | 900x450x820 | ks | 1 | 0 | 0 | viz. výkres 24
1.06 | šatny prodejna, kadeřnice a kosmetičky | N.8 | šatní skříňka | Skříň se šesti uzamykatelnými boxy (dva boxy nad sebou ve třech sloupcích), sokl v = 40mm, šířka oddělení 300 mm. V oddělení tyč na šaty + 3 plastové háčky, 1 police. Pevná svařovaná konstrukce z ocelového plechu tl. min. 0,7 mm. Šatní skříň je opatřena elektronickými zámky. Větrací otvory v lemu korpusu. Komaxit, RAL dle výběru investora | 900x500x1850 | ks | 11 | 0 | 0 | viz. výkres typový nábytek N
|  | N.9 | šatní skříňka | Skříň se čtyřmi uzamykatelnými boxy (dva boxy nad sebou ve dvou sloupcích), sokl v = 40mm, šířka oddělení 300 mm. V oddělení tyč na šaty + 3 plastové háčky, 1 police. Pevná svařovaná konstrukce z ocelového plechu tl. min. 0,7 mm. Šatní skříň je opatřena elektronickými zámky. Větrací otvory v lemu korpusu. Komaxit, RAL dle výběru investora | 600x500x1850 | ks | 2 | 0 | 0 | viz. výkres typový nábytek N
|  |  | Elektronický zámek | Elektronický zámek, který se ovládá prostřednictvím ISIC karty. Elektronický zámek s fekvencí 13,56 MHz. Zámek má vysokou flexibilitu ovládání díky třem úrovním autorizace (master, manažer a uživatel) . Funkce zámku: varování o stavu baterie, blokační modus, automatické zamykání, ukazatel uzamknutí (LED), akustická upozornění. V režimu pevně přiřazené skříňky lze přiřadit až 6 uživatelských karet. Životnost baterie 2 000 zamykacích cyklů, baterie jsou součástí dodávky. Cena včetně instalace a zaškolení. |  | ks | 74 | 0 | 0
|  | N.10 | šatní lavice | kovová kce komaxit, lamino | 1000x300x420 | ks | 5 | 0 | 0 | viz. výkres typový nábytek N
1.07 | učebna | N.15 | lavice dvojmístná | lavice výškově stavitelná, dvojmístná, s úložnými koši bílá stolová deska, filc na plastovém návleku nohou podnož šedá RAL 7044 | 1300x500 | ks | 24 | 0 | 0 | viz. výkres typový nábytek N
|  | N.16 | žákovská židle | výškově stavitelná stohovatelná, výška sedáku 430 - 460mm kovová konstrukce z plochooválných ocelových profilů, komaxit v RAL, Hmotnost 5.5 kg. Ergonomická konstrukce, sedák a opěrák skořepina bílá, spodní hrana konstrukce osazena plastovými kluzáky pro zabránění poškození desky při ukládání židle na stůl, filc na plastovém návleku nohou |  | ks | 48 | 0 | 0 | viz. výkres typový nábytek N
|  | N.17 | Učitelský pc stůl | šedá pracovní deska lamino tl.25mm dle RAL, kovová konstrukce podnoží, černý komaxit RAL, průchodky na kabely, kabelový žlab, uzamykatelná skříňka vpravo na pc, výsuv na klávesnici a kabelová průchodka, rektifikační patky, detaily viz. výkres | 1600x650x760 | ks | 1 | 0 | 0 | viz. výkres N17
|  | N.5a | Učitelská židle čalouněná | Kovová konstrukce z plochooválných ocelových profilů, černý komaxit dle RAL. Plastové koncovky, Čalounění v barvě šedé, filc na plastovém návleku nohou. |  | ks | 1 | 0 | 0 | viz. výkres typový nábytek N
|  | Z.1 | Nábytkové umyvadlo | korpus laminovaná MDF dle RAL, dělená dvířka a soklová deska laminovaná MDF dle RAL, obklad : čelo 500x900, 1x bok 500x450, deska HPL dle RAL unicolor, ocel. konstrukce, vestavné umyvadlo např. Jika cubito, stojánková baterie, skryté panty s tlumeným dorazem, madlo do hrany, detaily viz. výkres | 900x450x820 | ks | 1 | 0 | 0 | viz. výkres 24
1.08 | učebna | N.15 | lavice dvojmístná | lavice výškově stavitelná, dvojmístná, s úložnými koši bílá stolová deska, filc na plastovém návleku nohou podnož šedá RAL 7044 | 1300x500 | ks | 9 | 0 | 0 | viz. výkres typový nábytek N
|  | N.16 | žákovská židle | výškově stavitelná stohovatelná, výška sedáku 430 - 460mm kovová konstrukce z plochooválných ocelových profilů, černý komaxit dle RAL, Hmotnost 5.5 kg. Ergonomická konstrukce, sedák a opěrák skořepina šedá RAL, spodní hrana konstrukce osazena plastovými kluzáky pro zabránění poškození desky při ukládání židle na stůl, filc na plastovém návleku nohou |  | ks | 18 | 0 | 0 | viz. výkres typový nábytek N
|  | N.17 | Učitelský pc stůl | šedá pracovní deska lamino tl.25mm dle RAL, kovová konstrukce podnoží, černý komaxit RAL, průchodky na kabely, kabelový žlab, uzamykatelná skříňka vpravo na pc, výsuv na klávesnici a kabelová průchodka, rektifikační patky, detaily viz. výkres | 1600x650x760 | ks | 1 | 0 | 0 | viz. výkres N17
|  | N.5a | Učitelská židle čalouněná | Kovová konstrukce z plochooválných ocelových profilů, komaxit v RAL. Plastové koncovky, Čalounění v barvě šedé, filc na plastovém návleku nohou. |  | ks | 1 | 0 | 0 | viz. výkres typový nábytek N
|  | Z.1 | Nábytkové umyvadlo | korpus laminovaná MDF dle RAL, dělená dvířka a soklová deska laminovaná MDF dle RAL, obklad : čelo 500x900, 1x bok 500x450, deska HPL dle RAL unicolor, ocel. konstrukce, vestavné umyvadlo např. Jika cubito, stojánková baterie, skryté panty s tlumeným dorazem, madlo do hrany, detaily viz. výkres |  | ks | 1 | 0 | 0 | viz. výkres 24
1.09 | kabinet UOV; Ar | N.4 | Pracovní stůl | šedá pracovní deska lamino tl.25mm dle RAL, kovové podnoží, ve tvaru T, černý komaxit RAL, průchodky na kabely, kabelový žlab, vedení kabeláže nohou stolu, rektifikační patky, 1ks stolový nástavec 300x1600, kovové nohy, deska lamino 1ks bílá magnetická tabule 600x900 1ks plechový držák PC | 1600x800x720 | ks | 4 | 0 | 0 | viz. výkres typový nábytek N
|  | N.4a | Mobilní kontejner | korpus a čela zásuvek lamino dle RAL, naložená půda tl. 25 mm, 4x zásuvka (horní má výbavu jako tužkovnice), zásuvky plastové nebo kovové, úchytky elox hliník kruhový průřez, centrální zámek se 4 klíči, brzděná kolečka | 430x600x580 | ks | 4 | 0 | 0 | viz. výkres typový nábytek N
|  | N.5 | Kancelářská židle kolečková | kovové podnoží, ocelový 5-ti ramenný kříž, černý komaxit, výškově nastavitelná - píst (synchronní mechanika s aretací v jakékoliv poloze), proměnný úhel mezi sedákem a opěrákem je zajištěn pomocí flexibilní konstrukce rámu a kloubových spojů, otočná, šedá čalouněná, zádová opěrka nastavitelná, výškově stavitelné 3D područky s polyuretanovým povrchem, s výškovým, předozadním a rotačním nastavením. |  | ks | 4 | 0 | 0 | viz. výkres typový nábytek N
|  | A.46 | Kancelářská skříň (do stropu) | korpus laminovaná MDF dle RAL, dělená dvířka a soklová deska laminovaná MDF dle RAL, policový systém - stavitelné police 5ks po 25mm, pevná záda z laminované MDF min.12mm fixovaná v drážce, výkryt pod stropem, skryté panty s tlumením, cylindrický nábytkový třícestný zámek, úchytky elox hliník kruhový průřez, rektifikace vnitřními stavitelnými šrouby, detaily viz. výkres | 800x400x3000 | ks | 4 | 0 | 0 | viz. výkres 17
|  | A.57 | Šatní skříň s vestavnou lednicí | korpus laminovaná MDF dle RAL, dělená dvířka a soklová deska laminovaná MDF dle RAL, 1x pevná police, ramínková tyč, pevná záda z laminované MDF min.12mm fixovaná v drážce, boční distanční výplň, skryté panty s tlumením, cylindrický nábytkový třícestný zámek, úchytky elox hliník kruhový průřez, rektifikace vnitřními stavitelnými šrouby, vysoká vestavná lednice, větrací mřížka nerez, detaily viz. výkres | 600x1400x2500 | ks | 1 | 0 | 0 | viz. výkres 28
|  | Z.1 | Nábytkové umyvadlo | korpus laminovaná MDF dle RAL, dělená dvířka a soklová deska laminovaná MDF dle RAL, obklad : čelo 500x900, 1x bok 500x450, deska HPL dle RAL unicolor, ocel. konstrukce, vestavné umyvadlo např. Jika cubito, stojánková baterie, skryté panty s tlumeným dorazem, madlo do hrany, detaily viz. výkres |  | ks | 1 | 0 | 0 | viz. výkres 24
1.10 | učebna pedikúra | N.4 | Pracovní stůl | šedá pracovní deska lamino tl.25mm dle RAL, kovové podnoží, ve tvaru T, černý komaxit RAL, průchodky na kabely, kabelový žlab, vedení kabeláže nohou stolu, rektifikační patky, 1ks stolový nástavec 300x1600, kovové nohy, deska lamino 1ks bílá magnetická tabule 600x900 1ks plechový držák PC | 1600x800x720 | ks | 1 | 0 | 0 | viz. výkres typový nábytek N
|  | N.4a | Mobilní kontejner | korpus a čela zásuvek lamino dle RAL, naložená půda tl. 25 mm, 4x zásuvka (horní má výbavu jako tužkovnice), zásuvky plastové nebo kovové, úchytky elox hliník kruhový průřez, centrální zámek se 4 klíči, brzděná kolečka | 430x600x580 | ks | 2 | 0 | 0 | viz. výkres typový nábytek N
|  | N.5 | Kancelářská židle kolečková | kovové podnoží, ocelový 5-ti ramenný kříž, černý komaxit, výškově nastavitelná - píst (synchronní mechanika s aretací v jakékoliv poloze), proměnný úhel mezi sedákem a opěrákem je zajištěn pomocí flexibilní konstrukce rámu a kloubových spojů, otočná, šedá čalouněná, zádová opěrka nastavitelná, výškově stavitelné 3D područky s polyuretanovým povrchem, s výškovým, předozadním a rotačním nastavením. |  | ks | 1 | 0 | 0 | viz. výkres typový nábytek N
|  | N.6 | Kancelářská skříňka | korpus laminovaná MDF dle RAL bez viditelných konstrukčních spojů, naložená půda 25mm, dělená dvířka a soklová deska, stavitelné police 3ks po 25mm, pevná pohledová záda z laminované MDF min. 8mm fixovaná v drážce, skryté panty s tlumením, cylindrický nábytkový třícestný zámek, úchytky elox hliník kruhový průřez, rektifikace vnitřními stavitelnými šrouby, montáž ve výrobě | 800x400x1100 | ks | 3 | 0 | 0 | viz. výkres typový nábytek N
|  | Z.1 | Nábytkové umyvadlo | korpus laminovaná MDF dle RAL, dělená dvířka a soklová deska laminovaná MDF dle RAL, obklad : čelo 500x900, 1x bok 500x450, deska HPL dle RAL unicolor, ocel. konstrukce, vestavné umyvadlo např. Jika cubito, stojánková baterie, skryté panty s tlumeným dorazem, madlo do hrany, detaily viz. výkres |  | ks | 1 | 0 | 0 | viz. výkres 24
1.11 | kabinet VUOV; Kad; KS | N.4 | Pracovní stůl | šedá pracovní deska lamino tl.25mm dle RAL, kovové podnoží, ve tvaru T, černý komaxit RAL, průchodky na kabely, kabelový žlab, vedení kabeláže nohou stolu, rektifikační patky, 1ks stolový nástavec 300x1600, kovové nohy, deska lamino 1ks bílá magnetická tabule 600x900 1ks plechový držák PC | 1600x800x720 | ks | 3 | 0 | 0 | viz. výkres typový nábytek N
|  | N.4a | Mobilní kontejner | korpus a čela zásuvek lamino dle RAL, naložená půda tl. 25 mm, 4x zásuvka (horní má výbavu jako tužkovnice), zásuvky plastové nebo kovové, úchytky elox hliník kruhový průřez, centrální zámek se 4 klíči, brzděná kolečka | 430x600x580 | ks | 3 | 0 | 0 | viz. výkres typový nábytek N | opraveno dodatečné informace III.
|  | N.5 | Kancelářská židle kolečková | kovové podnoží, ocelový 5-ti ramenný kříž, černý komaxit, výškově nastavitelná - píst (synchronní mechanika s aretací v jakékoliv poloze), proměnný úhel mezi sedákem a opěrákem je zajištěn pomocí flexibilní konstrukce rámu a kloubových spojů, otočná, šedá čalouněná, zádová opěrka nastavitelná, výškově stavitelné 3D područky s polyuretanovým povrchem, s výškovým, předozadním a rotačním nastavením. |  | ks | 3 | 0 | 0 | viz. výkres typový nábytek N
|  | N.6 | Kancelářská skříňka | korpus laminovaná MDF dle RAL bez viditelných konstrukčních spojů, naložená půda 25mm, dělená dvířka a soklová deska, stavitelné police 3ks po 25mm, pevná pohledová záda z laminované MDF min. 8mm fixovaná v drážce, skryté panty s tlumením, cylindrický nábytkový třícestný zámek, úchytky elox hliník kruhový průřez, rektifikace vnitřními stavitelnými šrouby, montáž ve výrobě | 800x400x1100 | ks | 3 | 0 | 0 | viz. výkres typový nábytek N
|  | N.7 | Policová skříň | korpus laminovaná MDF dle RAL bez viditelných konstrukčních spojů, naložená půda 25mm, dělená dvířka a soklová deska, stavitelné police 5ks po 25mm, pevná pohledová záda z laminované MDF 20mm fixovaná v drážce, skryté panty s tlumením, cylindrický nábytkový třícestný zámek, úchytky elox hliník kruhový průřez, rektifikace vnitřními stavitelnými šrouby, montáž ve výrobě | 600x1225x2500 | ks | 2 | 0 | 0 | viz. výkres typový nábytek N
|  | A.57 | Šatní skříň s vestavnou lednicí | korpus laminovaná MDF dle RAL, dělená dvířka a soklová deska laminovaná MDF dle RAL, 1x pevná police, ramínková tyč, pevná záda z laminované MDF min.12mm fixovaná v drážce, boční distanční výplň, skryté panty s tlumením, cylindrický nábytkový třícestný zámek, úchytky elox hliník kruhový průřez, rektifikace vnitřními stavitelnými šrouby, vysoká vestavná lednice, větrací mřížka nerez, detaily viz. výkres | 600x1400x2500 | ks | 1 | 0 | 0 | viz. výkres 28
|  | Z.1 | Nábytkové umyvadlo | korpus laminovaná MDF dle RAL, dělená dvířka a soklová deska laminovaná MDF dle RAL, obklad : čelo 500x900, 1x bok 500x450, deska HPL dle RAL unicolor, ocel. konstrukce, vestavné umyvadlo např. Jika cubito, stojánková baterie, skryté panty s tlumeným dorazem, madlo do hrany, detaily viz. výkres |  | ks | 1 | 0 | 0 | viz. výkres 24
1.12 | úklidová komora | A.48 | Policová skříň | korpus laminovaná MDF, posuvná dvířka a soklová deska laminovaná MDF, policový systém - stavitelné police 5ks po 25mm, krátká ramínková tyč, pevná záda z laminované MDF min.12mm fixovaná v drážce, 4x posuvná dvoudílná dvířka - cylindrický zámek, úchytky elox hliník kruhový průřez, rektifikace vnitřními stavitelnými šrouby, detaily viz. výkres | 500x1850x2500 | ks | 1 | 0 | 0 | viz. výkres 19 | opraveno dodatečné informace III.
|  | D.1 | dávkovač tekutého mýdla | viz. příloha |  | ks | 1 | 0 | 0
|  | D.2 | zásobník na papírové ručníky | viz. příloha |  | ks | 1 | 0 | 0
|  | D.3 | hygienický koš nášlapný kulatý | viz. příloha |  | ks | 1 | 0 | 0
1.13 | předsíň a WC toalety ŽENY | D.1 | dávkovač tekutého mýdla | viz. příloha |  | ks | 2 | 0 | 0
|  | D.2 | zásobník na papírové ručníky | viz. příloha |  | ks | 2 | 0 | 0
|  | D.3 | hygienický koš nášlapný kulatý | viz. příloha |  | ks | 1 | 0 | 0
|  | D.4 | Zásobník na toaletní papír | viz. příloha |  | ks | 2 | 0 | 0
|  | D.5 | zásobník na hygienické sáčky | viz. příloha |  | ks | 2 | 0 | 0
|  | D.6 | hygienický koš nástěnný | viz. příloha |  | ks | 2 | 0 | 0
|  | D.7 | Dvojháček na šaty | viz. příloha |  | ks | 2 | 0 | 0
1.14 | předsíň toalety MUŽI | D.1 | dávkovač tekutého mýdla | viz. příloha |  | ks | 2 | 0 | 0
|  | D.2 | zásobník na papírové ručníky | viz. příloha |  | ks | 2 | 0 | 0
|  | D.3 | hygienický koš nášlapný kulatý | viz. příloha |  | ks | 1 | 0 | 0
1.15 | WC toalety MUŽI | D.4 | Zásobník na toaletní papír | viz. příloha |  | ks | 2 | 0 | 0
|  | D.7 | Dvojháček na šaty | viz. příloha |  | ks | 2 | 0 | 0
1.16 | předsíň a WC toalety ŽENY, prodavači | D.1 | dávkovač tekutého mýdla | viz. příloha |  | ks | 1 | 0 | 0
|  | D.2 | zásobník na papírové ručníky | viz. příloha |  | ks | 1 | 0 | 0
|  | D.3 | hygienický koš nášlapný kulatý | viz. příloha |  | ks | 1 | 0 | 0
|  | D.4 | Zásobník na toaletní papír | viz. příloha |  | ks | 1 | 0 | 0
|  | D.5 | zásobník na hygienické sáčky | viz. příloha |  | ks | 1 | 0 | 0
|  | D.6 | hygienický koš nástěnný | viz. příloha |  | ks | 1 | 0 | 0
|  | D.7 | Dvojháček na šaty | viz. příloha |  | ks | 1 | 0 | 0
1.17 | předsíň toalety MUŽI, prodavači | D.1 | dávkovač tekutého mýdla | viz. příloha |  | ks | 1 | 0 | 0
|  | D.2 | zásobník na papírové ručníky | viz. příloha |  | ks | 1 | 0 | 0
|  | D.3 | hygienický koš nášlapný kulatý | viz. příloha |  | ks | 1 | 0 | 0
1.18 | WC toalety MUŽI, prodavači | D.4 | Zásobník na toaletní papír | viz. příloha |  | ks | 1 | 0 | 0
|  | D.7 | Dvojháček na šaty | viz. příloha |  | ks | 1 | 0 | 0
1.19 | šatna - prodavači | N.15 | Šatní skříňky | Skříň se šesti uzamykatelnými boxy (dva boxy nad sebou ve třech sloupcích), sokl v = 40mm, šířka oddělení 300 mm. V oddělení tyč na šaty + 3 plastové háčky, 1 police. Pevná svařovaná konstrukce z ocelového plechu tl. min. 0,7 mm. Šatní skříň je opatřena elektronickými zámky. Větrací otvory v lemu korpusu. Komaxit, RAL dle výběru investora | 600x500x1850 | ks | 2 | 0 | 0 | viz. výkres typový nábytek N
|  |  | Elektronický zámek | Elektronický zámek, který se ovládá prostřednictvím ISIC karty. Elektronický zámek s fekvencí 13,56 MHz. Zámek má vysokou flexibilitu ovládání díky třem úrovním autorizace (master, manažer a uživatel) . Funkce zámku: varování o stavu baterie, blokační modus, automatické zamykání, ukazatel uzamknutí (LED), akustická upozornění. V režimu pevně přiřazené skříňky lze přiřadit až 6 uživatelských karet. Životnost baterie 2 000 zamykacích cyklů, baterie jsou součástí dodávky. Cena včetně instalace a zaškolení. |  | ks | 12 | 0 | 0
1.20 | sprcha - prodavači | D.1 | dávkovač tekutého mýdla | viz. příloha |  | ks | 1 | 0 | 0
|  | D.2 | zásobník na papírové ručníky | viz. příloha |  | ks | 1 | 0 | 0
|  | D.3 | hygienický koš nášlapný kulatý | viz. příloha |  | ks | 1 | 0 | 0
|  | D.7 | Dvojháček na šaty | viz. příloha |  | ks | 1 | 0 | 0
1.21 | WC invalidé | D.1 | dávkovač tekutého mýdla | viz. příloha |  | ks | 1 | 0 | 0
|  | D.2 | zásobník na papírové ručníky | viz. příloha |  | ks | 1 | 0 | 0
|  | D.3 | hygienický koš nášlapný kulatý | viz. příloha |  | ks | 1 | 0 | 0
|  | D.4 | Zásobník na toaletní papír | viz. příloha |  | ks | 1 | 0 | 0
|  | D.5 | zásobník na hygienické sáčky | viz. příloha |  | ks | 1 | 0 | 0
|  | D.8 | Dvojháček na šaty | viz. příloha |  | ks | 1 | 0 | 0
|  | D.8 | Přebalovací pult | viz. příloha |  | ks | 1 | 0 | 0
2.01 | učebna | N.15 | lavice dvojmístná | lavice výškově stavitelná, dvojmístná, s úložnými koši šedá stolová deska dle RAL, filc na plastovém návleku nohou podnož černý komaxit dle RAL | 1300x500 | ks | 15 | 0 | 0 | viz. výkres typový nábytek N
|  | N.16 | žákovská židle | výškově stavitelná stohovatelná, výška sedáku 430 - 460mm kovová konstrukce z plochooválných ocelových profilů, černý komaxit dle RAL, Hmotnost 5.5 kg. Ergonomická konstrukce, sedák a opěrák skořepina šedá RAL, spodní hrana konstrukce osazena plastovými kluzáky pro zabránění poškození desky při ukládání židle na stůl, filc na plastovém návleku nohou |  | ks | 30 | 0 | 0 | viz. výkres typový nábytek N
|  | N.17 | Učitelský pc stůl | šedá pracovní deska lamino tl.25mm dle RAL, kovová konstrukce podnoží, černý komaxit RAL, průchodky na kabely, kabelový žlab, uzamykatelná skříňka vpravo na pc, výsuv na klávesnici a kabelová průchodka, rektifikační patky, detaily viz. výkres | 1600x650x760 | ks | 1 | 0 | 0 | viz. výkres N17
|  | N.5a | Učitelská židle čalouněná | Kovová konstrukce z plochooválných ocelových profilů, černý komaxit dle RAL. Plastové koncovky, Čalounění v barvě šedé, filc na plastovém návleku nohou. |  | ks | 1 | 0 | 0 | viz. výkres typový nábytek N
|  | Z.1 | Nábytkové umyvadlo | korpus laminovaná MDF dle RAL, dělená dvířka a soklová deska laminovaná MDF dle RAL, obklad : čelo 500x900, 1x bok 500x450, deska HPL dle RAL unicolor, ocel. konstrukce, vestavné umyvadlo např. Jika cubito, stojánková baterie, skryté panty s tlumeným dorazem, madlo do hrany, detaily viz. výkres |  | ks | 1 | 0 | 0 | viz. výkres 24
|  | T05.1 | dřevěný parapet | 3x kryt radiátoru šxvxhl=2500x900x400 + doměrek šxv 200x900mm dl.=300,800,200,200,300. Vrchní deska HPL s oválnými výřezy 120x18 mm v HPL, Přední panel laminovaná MDF, ocel. kce, opláštění soklu nerezový plech tl. 1 mm lepený na MDF tl. 14mm, s oválnými výřezy 120x18, doměrky laminovaná MDF, ocel. kce, opláštění soklu nerezový plech tl. 1 mm lepený na MDF tl. 14mm, detaily viz. výkres | 2500x900x400 + doměrek 200x900mm dl.=300,800,200,200,300. | soubor | 1 | 0 | 0 | viz. výkres 26a
2.02 | učebna | N.15 | lavice dvojmístná | lavice výškově stavitelná, dvojmístná, s úložnými koši šedá stolová deska dle RAL, filc na plastovém návleku nohou podnož černý komaxit dle RAL | 1300x500 | ks | 15 | 0 | 0 | viz. výkres typový nábytek N
|  | N.16 | žákovská židle | výškově stavitelná stohovatelná, výška sedáku 430 - 460mm kovová konstrukce z plochooválných ocelových profilů, černý komaxit dle RAL, Hmotnost 5.5 kg. Ergonomická konstrukce, sedák a opěrák skořepina šedá RAL, spodní hrana konstrukce osazena plastovými kluzáky pro zabránění poškození desky při ukládání židle na stůl, filc na plastovém návleku nohou |  | ks | 30 | 0 | 0 | viz. výkres typový nábytek N
|  | N.17 | Učitelský pc stůl | šedá pracovní deska lamino tl.25mm dle RAL, kovová konstrukce podnoží, černý komaxit RAL, průchodky na kabely, kabelový žlab, uzamykatelná skříňka vpravo na pc, výsuv na klávesnici a kabelová průchodka, rektifikační patky, detaily viz. výkres | 1600x650x760 | ks | 1 | 0 | 0 | viz. výkres N17
|  | N.5a | Učitelská židle čalouněná | Kovová konstrukce z plochooválných ocelových profilů, černý komaxit dle RAL. Plastové koncovky, Čalounění v barvě šedé, filc na plastovém návleku nohou. |  | ks | 1 | 0 | 0 | viz. výkres typový nábytek N
|  | Z.1 | Nábytkové umyvadlo | korpus laminovaná MDF dle RAL, dělená dvířka a soklová deska laminovaná MDF dle RAL, obklad : čelo 500x900, 1x bok 500x450, deska HPL dle RAL unicolor, ocel. konstrukce, vestavné umyvadlo např. Jika cubito, stojánková baterie, skryté panty s tlumeným dorazem, madlo do hrany, detaily viz. výkres |  | ks | 1 | 0 | 0 | viz. výkres 24
|  | T05.2 | dřevěný parapet | 3x kryt radiátoru šxvxhl=2500x900x400 + doměrek šxv 200x900mm dl.=100,800,100,300,100 Vrchní deska HPL s oválnými výřezy 120x18 mm v HPL, Přední panel laminovaná MDF, ocel. kce, opláštění soklu nerezový plech tl. 1 mm lepený na MDF tl. 14mm, s oválnými výřezy 120x18, doměrky laminovaná MDF, ocel. kce, opláštění soklu nerezový plech tl. 1 mm lepený na MDF tl. 14mm, detaily viz. výkres | 2500x900x400 + doměrek šxv 200x900mm dl.=100,800,100,300,100 | soubor | 1 | 0 | 0 | viz. výkres 26a
2.03 | kabinet | N.4 | Pracovní stůl | šedá pracovní deska lamino tl.25mm dle RAL, kovové podnoží, ve tvaru T, černý komaxit RAL, průchodky na kabely, kabelový žlab, vedení kabeláže nohou stolu, rektifikační patky, 1ks stolový nástavec 300x1600, kovové nohy, deska lamino 1ks bílá magnetická tabule 600x900 1ks plechový držák PC | 1600x800x720 | ks | 3 | 0 | 0 | viz. výkres typový nábytek N
|  | N4a | Mobilní kontejner | korpus a čela zásuvek lamino dle RAL, naložená půda tl. 25 mm, 4x zásuvka (horní má výbavu jako tužkovnice), zásuvky plastové nebo kovové, úchytky elox hliník kruhový průřez, centrální zámek se 4 klíči, brzděná kolečka | 430x600x580 | ks | 3 | 0 | 0 | viz. výkres typový nábytek N
|  | N.5 | Kancelářská židle kolečková | kovové podnoží, ocelový 5-ti ramenný kříž, černý komaxit, výškově nastavitelná - píst (synchronní mechanika s aretací v jakékoliv poloze), proměnný úhel mezi sedákem a opěrákem je zajištěn pomocí flexibilní konstrukce rámu a kloubových spojů, otočná, šedá čalouněná, zádová opěrka nastavitelná, výškově stavitelné 3D područky s polyuretanovým povrchem, s výškovým, předozadním a rotačním nastavením. |  | ks | 3 | 0 | 0 | viz. výkres typový nábytek N
|  | N.6 | Kancelářská skříňka | korpus laminovaná MDF dle RAL bez viditelných konstrukčních spojů, naložená půda 25mm, dělená dvířka a soklová deska, stavitelné police 3ks po 25mm, pevná pohledová záda z laminované MDF min. 8mm fixovaná v drážce, skryté panty s tlumením, cylindrický nábytkový třícestný zámek, úchytky elox hliník kruhový průřez, rektifikace vnitřními stavitelnými šrouby, montáž ve výrobě | 800x400x1100 | ks | 6 | 0 | 0 | viz. výkres typový nábytek N
|  | A.57 | Šatní skříň s vestavnou lednicí | korpus laminovaná MDF dle RAL, dělená dvířka a soklová deska laminovaná MDF dle RAL, 1x pevná police, ramínková tyč, pevná záda z laminované MDF min.12mm fixovaná v drážce, boční distanční výplň, skryté panty s tlumením, cylindrický nábytkový třícestný zámek, úchytky elox hliník kruhový průřez, rektifikace vnitřními stavitelnými šrouby, vysoká vestavná lednice, větrací mřížka nerez, detaily viz. výkres | 600x1400x2500 | ks | 1 | 0 | 0 | viz. výkres 29
|  | Z.1 | Nábytkové umyvadlo | korpus laminovaná MDF dle RAL, dělená dvířka a soklová deska laminovaná MDF dle RAL, obklad : čelo 500x900, 1x bok 500x450, deska HPL dle RAL unicolor, ocel. konstrukce, vestavné umyvadlo např. Jika cubito, stojánková baterie, skryté panty s tlumeným dorazem, madlo do hrany, detaily viz. výkres |  | ks | 1 | 0 | 0 | viz. výkres 24
|  | T05.3 | dřevěný parapet | 1x kryt radiátoru šxvxhl=2500x900x400 + doměrek šxv 200x900mm dl.=300,200 Vrchní deska HPL s oválnými výřezy 120x18 mm v HPL, Přední panel laminovaná MDF, ocel. kce, opláštění soklu nerezový plech tl. 1 mm lepený na MDF tl. 14mm, s oválnými výřezy 120x18, doměrky laminovaná MDF, ocel. kce, opláštění soklu nerezový plech tl. 1 mm lepený na MDF tl. 14mm, detaily viz. výkres | 2500x900x400 + doměrek šxv 200x900mm dl.=300,200 | soubor | 1 | 0 | 0 | viz. výkres 26a
2.04 | učebna | N.15 | lavice dvojmístná | lavice výškově stavitelná, dvojmístná, s úložnými koši šedá stolová deska dle RAL, filc na plastovém návleku nohou podnož černý komaxit dle RAL | 1300x500 | ks | 15 | 0 | 0 | viz. výkres typový nábytek N
|  | N.16 | žákovská židle | výškově stavitelná stohovatelná, výška sedáku 430 - 460mm kovová konstrukce z plochooválných ocelových profilů, černý komaxit dle RAL, Hmotnost 5.5 kg. Ergonomická konstrukce, sedák a opěrák skořepina šedá RAL, spodní hrana konstrukce osazena plastovými kluzáky pro zabránění poškození desky při ukládání židle na stůl, filc na plastovém návleku nohou |  | ks | 30 | 0 | 0 | viz. výkres typový nábytek N
|  | N.17 | Učitelský pc stůl | šedá pracovní deska lamino tl.25mm dle RAL, kovová konstrukce podnoží, černý komaxit RAL, průchodky na kabely, kabelový žlab, uzamykatelná skříňka vpravo na pc, výsuv na klávesnici a kabelová průchodka, rektifikační patky, detaily viz. výkres | 1600x650x760 | ks | 1 | 0 | 0 | viz. výkres N17
|  | N.5a | Učitelská židle čalouněná | Kovová konstrukce z plochooválných ocelových profilů, černý komaxit dle RAL. Plastové koncovky, Čalounění v barvě šedé, filc na plastovém návleku nohou. |  | ks | 1 | 0 | 0 | viz. výkres typový nábytek N
|  | Z.1 | Nábytkové umyvadlo | korpus laminovaná MDF dle RAL, dělená dvířka a soklová deska laminovaná MDF dle RAL, obklad : čelo 500x900, 1x bok 500x450, deska HPL dle RAL unicolor, ocel. konstrukce, vestavné umyvadlo např. Jika cubito, stojánková baterie, skryté panty s tlumeným dorazem, madlo do hrany, detaily viz. výkres |  | ks | 1 | 0 | 0 | viz. výkres 24
|  | T05.4 | dřevěný parapet | 3x kryt radiátoru šxvxhl=2500x900x400 + doměrek šxv 200x900mm dl.=300,800,200,200,300 Vrchní deska HPL s oválnými výřezy 120x18 mm v HPL, Přední panel laminovaná MDF, ocel. kce, opláštění soklu nerezový plech tl. 1 mm lepený na MDF tl. 14mm, s oválnými výřezy 120x18, doměrky laminovaná MDF, ocel. kce, opláštění soklu nerezový plech tl. 1 mm lepený na MDF tl. 14mm, detaily viz. výkres | 2500x900x400 + doměrek šxv 200x900mm dl.=300,800,200,200,300 | soubor | 1 | 0 | 0 | viz. výkres 26a
2.05 | učebna | N.15 | lavice dvojmístná | lavice výškově stavitelná, dvojmístná, s úložnými koši šedá stolová deska dle RAL, filc na plastovém návleku nohou podnož černý komaxit dle RAL | 1300x500 | ks | 15 | 0 | 0 | viz. výkres typový nábytek N
|  | N.16 | žákovská židle | výškově stavitelná stohovatelná, výška sedáku 430 - 460mm kovová konstrukce z plochooválných ocelových profilů, černý komaxit dle RAL, Hmotnost 5.5 kg. Ergonomická konstrukce, sedák a opěrák skořepina šedá RAL, spodní hrana konstrukce osazena plastovými kluzáky pro zabránění poškození desky při ukládání židle na stůl, filc na plastovém návleku nohou |  | ks | 30 | 0 | 0 | viz. výkres typový nábytek N
|  | N.17 | Učitelský pc stůl | šedá pracovní deska lamino tl.25mm dle RAL, kovová konstrukce podnoží, černý komaxit RAL, průchodky na kabely, kabelový žlab, uzamykatelná skříňka vpravo na pc, výsuv na klávesnici a kabelová průchodka, rektifikační patky, detaily viz. výkres | 1600x650x760 | ks | 1 | 0 | 0 | viz. výkres N17
|  | N.5a | Učitelská židle čalouněná | Kovová konstrukce z plochooválných ocelových profilů, černý komaxit dle RAL. Plastové koncovky, Čalounění v barvě šedé, filc na plastovém návleku nohou. |  | ks | 1 | 0 | 0 | viz. výkres typový nábytek N
|  | Z.1 | Nábytkové umyvadlo | korpus laminovaná MDF dle RAL, dělená dvířka a soklová deska laminovaná MDF dle RAL, obklad : čelo 500x900, 1x bok 500x450, deska HPL dle RAL unicolor, ocel. konstrukce, vestavné umyvadlo např. Jika cubito, stojánková baterie, skryté panty s tlumeným dorazem, madlo do hrany, detaily viz. výkres |  | ks | 1 | 0 | 0 | viz. výkres 24
|  | T05.5 | dřevěný parapet | 3x kryt radiátoru šxvxhl=2500x900x400 + doměrek šxv 200x900mm dl.=300,300,100,800,100 Vrchní deska HPL s oválnými výřezy 120x18 mm v HPL, Přední panel laminovaná MDF, ocel. kce, opláštění soklu nerezový plech tl. 1 mm lepený na MDF tl. 14mm, s oválnými výřezy 120x18, doměrky laminovaná MDF, ocel. kce, opláštění soklu nerezový plech tl. 1 mm lepený na MDF tl. 14mm, detaily viz. výkres | 2500x900x400 + doměrek šxv 200x900mm dl.=300,300,100,800,100 | soubor | 1 | 0 | 0 | viz. výkres 26a
2.06 | kabinet | N.4 | Pracovní stůl | šedá pracovní deska lamino tl.25mm dle RAL, kovové podnoží, ve tvaru T, černý komaxit RAL, průchodky na kabely, kabelový žlab, vedení kabeláže nohou stolu, rektifikační patky, 1ks stolový nástavec 300x1600, kovové nohy, deska lamino 1ks bílá magnetická tabule 600x900 1ks plechový držák PC | 1600x800x720 | ks | 3 | 0 | 0 | viz. výkres typový nábytek N
|  | N4a | Mobilní kontejner | korpus a čela zásuvek lamino dle RAL, naložená půda tl. 25 mm, 4x zásuvka (horní má výbavu jako tužkovnice), zásuvky plastové nebo kovové, úchytky elox hliník kruhový průřez, centrální zámek se 4 klíči, brzděná kolečka | 430x600x580 | ks | 3 | 0 | 0 | viz. výkres typový nábytek N
|  | N.5 | Kancelářská židle kolečková | kovové podnoží, ocelový 5-ti ramenný kříž, černý komaxit, výškově nastavitelná - píst (synchronní mechanika s aretací v jakékoliv poloze), proměnný úhel mezi sedákem a opěrákem je zajištěn pomocí flexibilní konstrukce rámu a kloubových spojů, otočná, šedá čalouněná, zádová opěrka nastavitelná, výškově stavitelné 3D područky s polyuretanovým povrchem, s výškovým, předozadním a rotačním nastavením. |  | ks | 3 | 0 | 0 | viz. výkres typový nábytek N
|  | N.6 | Kancelářská skříňka | korpus laminovaná MDF dle RAL bez viditelných konstrukčních spojů, naložená půda 25mm, dělená dvířka a soklová deska, stavitelné police 3ks po 25mm, pevná pohledová záda z laminované MDF min. 8mm fixovaná v drážce, skryté panty s tlumením, cylindrický nábytkový třícestný zámek, úchytky elox hliník kruhový průřez, rektifikace vnitřními stavitelnými šrouby, montáž ve výrobě | 800x400x1100 | ks | 6 | 0 | 0 | viz. výkres typový nábytek N
|  | A.57 | Šatní skříň s vestavnou lednicí | korpus laminovaná MDF dle RAL, dělená dvířka a soklová deska laminovaná MDF dle RAL, 1x pevná police, ramínková tyč, pevná záda z laminované MDF min.12mm fixovaná v drážce, boční distanční výplň, skryté panty s tlumením, cylindrický nábytkový třícestný zámek, úchytky elox hliník kruhový průřez, rektifikace vnitřními stavitelnými šrouby, vysoká vestavná lednice, větrací mřížka nerez, detaily viz. výkres | 600x1400x2500 | ks | 1 | 0 | 0 | viz. výkres 29
|  | Z.1 | Nábytkové umyvadlo | korpus laminovaná MDF dle RAL, dělená dvířka a soklová deska laminovaná MDF dle RAL, obklad : čelo 500x900, 1x bok 500x450, deska HPL dle RAL unicolor, ocel. konstrukce, vestavné umyvadlo např. Jika cubito, stojánková baterie, skryté panty s tlumeným dorazem, madlo do hrany, detaily viz. výkres |  | ks | 1 | 0 | 0 | viz. výkres 24
|  | T05.6 | dřevěný parapet | 1x kryt radiátoru šxvxhl=2500x900x400 + doměrek šxv 200x900mm dl.=300,200 Vrchní deska HPL s oválnými výřezy 120x18 mm v HPL, Přední panel laminovaná MDF, ocel. kce, opláštění soklu nerezový plech tl. 1 mm lepený na MDF tl. 14mm, s oválnými výřezy 120x18, doměrky laminovaná MDF, ocel. kce, opláštění soklu nerezový plech tl. 1 mm lepený na MDF tl. 14mm, detaily viz. výkres | 2500x900x400 + doměrek šxv 200x900mm dl.=300,200 | soubor | 1 | 0 | 0 | viz. výkres 26a
2.07 | učebna | N.15 | lavice dvojmístná | lavice výškově stavitelná, dvojmístná, s úložnými koši šedá stolová deska dle RAL, filc na plastovém návleku nohou podnož černý komaxit dle RAL | 1300x500 | ks | 15 | 0 | 0 | viz. výkres typový nábytek N
|  | N.16 | žákovská židle | výškově stavitelná stohovatelná, výška sedáku 430 - 460mm kovová konstrukce z plochooválných ocelových profilů, černý komaxit dle RAL, Hmotnost 5.5 kg. Ergonomická konstrukce, sedák a opěrák skořepina šedá RAL, spodní hrana konstrukce osazena plastovými kluzáky pro zabránění poškození desky při ukládání židle na stůl, filc na plastovém návleku nohou |  | ks | 30 | 0 | 0 | viz. výkres typový nábytek N
|  | N.17 | Učitelský pc stůl | šedá pracovní deska lamino tl.25mm dle RAL, kovová konstrukce podnoží, černý komaxit RAL, průchodky na kabely, kabelový žlab, uzamykatelná skříňka vpravo na pc, výsuv na klávesnici a kabelová průchodka, rektifikační patky, detaily viz. výkres | 1600x650x760 | ks | 1 | 0 | 0 | viz. výkres N17
|  | N.5a | Učitelská židle čalouněná | Kovová konstrukce z plochooválných ocelových profilů, černý komaxit dle RAL. Plastové koncovky, Čalounění v barvě šedé, filc na plastovém návleku nohou. |  | ks | 1 | 0 | 0 | viz. výkres typový nábytek N
|  | Z.1 | Nábytkové umyvadlo | korpus laminovaná MDF dle RAL, dělená dvířka a soklová deska laminovaná MDF dle RAL, obklad : čelo 500x900, 1x bok 500x450, deska HPL dle RAL unicolor, ocel. konstrukce, vestavné umyvadlo např. Jika cubito, stojánková baterie, skryté panty s tlumeným dorazem, madlo do hrany, detaily viz. výkres |  | ks | 1 | 0 | 0 | viz. výkres 24
|  | T05.7 | dřevěný parapet | 3x kryt radiátoru šxvxhl=2500x900x400 + doměrek šxv 200x900mm dl.=300,800,200,200,300 Vrchní deska HPL s oválnými výřezy 120x18 mm v HPL, Přední panel laminovaná MDF, ocel. kce, opláštění soklu nerezový plech tl. 1 mm lepený na MDF tl. 14mm, s oválnými výřezy 120x18, doměrky laminovaná MDF, ocel. kce, opláštění soklu nerezový plech tl. 1 mm lepený na MDF tl. 14mm, detaily viz. výkres | 2500x900x400 + doměrek šxv 200x900mm dl.=300,800,200,200,300 | soubor | 1 | 0 | 0 | viz. výkres 26a
2.08 | učebna | N.15 | lavice dvojmístná | lavice výškově stavitelná, dvojmístná, s úložnými koši šedá stolová deska dle RAL, filc na plastovém návleku nohou podnož černý komaxit dle RAL | 1300x500 | ks | 15 | 0 | 0 | viz. výkres typový nábytek N
|  | N.16 | žákovská židle | výškově stavitelná stohovatelná, výška sedáku 430 - 460mm kovová konstrukce z plochooválných ocelových profilů, černý komaxit dle RAL, Hmotnost 5.5 kg. Ergonomická konstrukce, sedák a opěrák skořepina šedá RAL, spodní hrana konstrukce osazena plastovými kluzáky pro zabránění poškození desky při ukládání židle na stůl, filc na plastovém návleku nohou |  | ks | 30 | 0 | 0 | viz. výkres typový nábytek N
|  | N.17 | Učitelský pc stůl | šedá pracovní deska lamino tl.25mm dle RAL, kovová konstrukce podnoží, černý komaxit RAL, průchodky na kabely, kabelový žlab, uzamykatelná skříňka vpravo na pc, výsuv na klávesnici a kabelová průchodka, rektifikační patky, detaily viz. výkres | 1600x650x760 | ks | 1 | 0 | 0 | viz. výkres N17
|  | N.5a | Učitelská židle čalouněná | Kovová konstrukce z plochooválných ocelových profilů, černý komaxit dle RAL. Plastové koncovky, Čalounění v barvě šedé, filc na plastovém návleku nohou. |  | ks | 1 | 0 | 0 | viz. výkres typový nábytek N
|  | Z.1 | Nábytkové umyvadlo | korpus laminovaná MDF dle RAL, dělená dvířka a soklová deska laminovaná MDF dle RAL, obklad : čelo 500x900, 1x bok 500x450, deska HPL dle RAL unicolor, ocel. konstrukce, vestavné umyvadlo např. Jika cubito, stojánková baterie, skryté panty s tlumeným dorazem, madlo do hrany, detaily viz. výkres |  | ks | 1 | 0 | 0 | viz. výkres 24
|  | T05.8 | dřevěný parapet | 3x kryt radiátoru šxvxhl=2500x900x400 + doměrek šxv 200x900mm dl.=100,300,100,800,100 Vrchní deska HPL s oválnými výřezy 120x18 mm v HPL, Přední panel laminovaná MDF, ocel. kce, opláštění soklu nerezový plech tl. 1 mm lepený na MDF tl. 14mm, s oválnými výřezy 120x18, doměrky laminovaná MDF, ocel. kce, opláštění soklu nerezový plech tl. 1 mm lepený na MDF tl. 14mm, detaily viz. výkres | 2500x900x400 + doměrek šxv 200x900mm dl.=100,300,100,800,100 | soubor | 1 | 0 | 0 | viz. výkres 26a
2.09 | učebna | N.15 | lavice dvojmístná | lavice výškově stavitelná, dvojmístná, s úložnými koši šedá stolová deska dle RAL, filc na plastovém návleku nohou podnož černý komaxit dle RAL | 1300x500 | ks | 9 | 0 | 0 | viz. výkres typový nábytek N
|  | N.16 | žákovská židle | výškově stavitelná stohovatelná, výška sedáku 430 - 460mm kovová konstrukce z plochooválných ocelových profilů, černý komaxit dle RAL, Hmotnost 5.5 kg. Ergonomická konstrukce, sedák a opěrák skořepina šedá RAL, spodní hrana konstrukce osazena plastovými kluzáky pro zabránění poškození desky při ukládání židle na stůl, filc na plastovém návleku nohou |  | ks | 18 | 0 | 0 | viz. výkres typový nábytek N
|  | N.17 | Učitelský pc stůl | šedá pracovní deska lamino tl.25mm dle RAL, kovová konstrukce podnoží, černý komaxit RAL, průchodky na kabely, kabelový žlab, uzamykatelná skříňka vpravo na pc, výsuv na klávesnici a kabelová průchodka, rektifikační patky, detaily viz. výkres | 1600x650x760 | ks | 1 | 0 | 0 | viz. výkres N17
|  | N.5a | Učitelská židle čalouněná | Kovová konstrukce z plochooválných ocelových profilů, černý komaxit dle RAL. Plastové koncovky, Čalounění v barvě šedé, filc na plastovém návleku nohou. |  | ks | 1 | 0 | 0 | viz. výkres typový nábytek N
|  | Z.1 | Nábytkové umyvadlo | korpus laminovaná MDF dle RAL, dělená dvířka a soklová deska laminovaná MDF dle RAL, obklad : čelo 500x900, 1x bok 500x450, deska HPL dle RAL unicolor, ocel. konstrukce, vestavné umyvadlo např. Jika cubito, stojánková baterie, skryté panty s tlumeným dorazem, madlo do hrany, detaily viz. výkres |  | ks | 1 | 0 | 0 | viz. výkres 24
|  | T05.9 | dřevěný parapet | 2x kryt radiátoru šxvxhl=2500x900x400 + doměrek šxv 200x900mm dl.=300,200,200,300 Vrchní deska HPL s oválnými výřezy 120x18 mm v HPL, Přední panel laminovaná MDF, ocel. kce, opláštění soklu nerezový plech tl. 1 mm lepený na MDF tl. 14mm, s oválnými výřezy 120x18, doměrky laminovaná MDF, ocel. kce, opláštění soklu nerezový plech tl. 1 mm lepený na MDF tl. 14mm, detaily viz. výkres | 2500x900x400 + doměrek šxv 200x900mm dl.=300,200,200,300 | soubor | 1 | 0 | 0 | viz. výkres 26a
2.10 | kabinet | N.4 | Pracovní stůl | šedá pracovní deska lamino tl.25mm dle RAL, kovové podnoží, ve tvaru T, černý komaxit RAL, průchodky na kabely, kabelový žlab, vedení kabeláže nohou stolu, rektifikační patky, 1ks stolový nástavec 300x1600, kovové nohy, deska lamino 1ks bílá magnetická tabule 600x900 1ks plechový držák PC | 1600x800x720 | ks | 3 | 0 | 0 | viz. výkres typový nábytek N
|  | N4a | Mobilní kontejner | korpus a čela zásuvek lamino dle RAL, naložená půda tl. 25 mm, 4x zásuvka (horní má výbavu jako tužkovnice), zásuvky plastové nebo kovové, úchytky elox hliník kruhový průřez, centrální zámek se 4 klíči, brzděná kolečka | 430x600x580 | ks | 3 | 0 | 0 | viz. výkres typový nábytek N
|  | N.5 | Kancelářská židle kolečková | kovové podnoží, ocelový 5-ti ramenný kříž, černý komaxit, výškově nastavitelná - píst (synchronní mechanika s aretací v jakékoliv poloze), proměnný úhel mezi sedákem a opěrákem je zajištěn pomocí flexibilní konstrukce rámu a kloubových spojů, otočná, šedá čalouněná, zádová opěrka nastavitelná, výškově stavitelné 3D područky s polyuretanovým povrchem, s výškovým, předozadním a rotačním nastavením. |  | ks | 3 | 0 | 0 | viz. výkres typový nábytek N
|  | N.6 | Kancelářská skříňka | korpus laminovaná MDF dle RAL bez viditelných konstrukčních spojů, naložená půda 25mm, dělená dvířka a soklová deska, stavitelné police 3ks po 25mm, pevná pohledová záda z laminované MDF min. 8mm fixovaná v drážce, skryté panty s tlumením, cylindrický nábytkový třícestný zámek, úchytky elox hliník kruhový průřez, rektifikace vnitřními stavitelnými šrouby, montáž ve výrobě | 800x400x1100 | ks | 6 | 0 | 0 | viz. výkres typový nábytek N
|  | A.57 | Šatní skříň s vestavnou lednicí | korpus laminovaná MDF dle RAL, dělená dvířka a soklová deska laminovaná MDF dle RAL, 1x pevná police, ramínková tyč, pevná záda z laminované MDF min.12mm fixovaná v drážce, boční distanční výplň, skryté panty s tlumením, cylindrický nábytkový třícestný zámek, úchytky elox hliník kruhový průřez, rektifikace vnitřními stavitelnými šrouby, vysoká vestavná lednice, větrací mřížka nerez, detaily viz. výkres | 600x1400x2500 | ks | 1 | 0 | 0 | viz. výkres 29
|  | Z.1 | Nábytkové umyvadlo | korpus laminovaná MDF dle RAL, dělená dvířka a soklová deska laminovaná MDF dle RAL, obklad : čelo 500x900, 1x bok 500x450, deska HPL dle RAL unicolor, ocel. konstrukce, vestavné umyvadlo např. Jika cubito, stojánková baterie, skryté panty s tlumeným dorazem, madlo do hrany, detaily viz. výkres |  | ks | 1 | 0 | 0 | viz. výkres 24
|  | T05.10 | dřevěný parapet | 1x kryt radiátoru šxvxhl=2500x900x400 + doměrek šxv 200x900mm dl.=350,300 Vrchní deska HPL s oválnými výřezy 120x18 mm v HPL, Přední panel laminovaná MDF, ocel. kce, opláštění soklu nerezový plech tl. 1 mm lepený na MDF tl. 14mm, s oválnými výřezy 120x18, doměrky laminovaná MDF, ocel. kce, opláštění soklu nerezový plech tl. 1 mm lepený na MDF tl. 14mm, detaily viz. výkres | 2500x900x400 + doměrek šxv 200x900mm dl.=350,300 | soubor | 1 | 0 | 0 | viz. výkres 26a
2.11 | předsíň toalety ŽENY | D.1 | dávkovač tekutého mýdla | viz. příloha |  | ks | 6 | 0 | 0
|  | D.2 | zásobník na papírové ručníky | viz. příloha |  | ks | 4 | 0 | 0
|  | D.3 | hygienický koš nášlapný kulatý | viz. příloha |  | ks | 4 | 0 | 0
2.12 | WC toalety Ženy | D.4 | Zásobník na toaletní papír | viz. příloha |  | ks | 6 | 0 | 0
|  | D.5 | zásobník na hygienické sáčky | viz. příloha |  | ks | 6 | 0 | 0
|  | D.6 | hygienický koš nástěnný | viz. příloha |  | ks | 6 | 0 | 0
|  | D.7 | Dvojháček na šaty | viz. příloha |  | ks | 6 | 0 | 0
2.13 | hygienická kabina ŽENY | D.1 | dávkovač tekutého mýdla | viz. příloha |  | ks | 1 | 0 | 0
|  | D.2 | zásobník na papírové ručníky | viz. příloha |  | ks | 1 | 0 | 0
|  | D.3 | hygienický koš nášlapný kulatý | viz. příloha |  | ks | 1 | 0 | 0
|  | D.5 | zásobník na hygienické sáčky | viz. příloha |  | ks | 1 | 0 | 0
|  | D.7 | Dvojháček na šaty | viz. příloha |  | ks | 1 | 0 | 0
2.14 | úklidová místnost | A.51 | Policový regál | 2x vestavěný policový regál, otevřený, laminovaní MDF, výška 2200, výškově nastavitelné police 2 x 6 kusů laminovaná MDF, detaily viz. výkres | 400x300 + 650x300 | ks | 1 | 0 | 0 | viz. výkres 21
2.15 | předsíň toalety MUŽI | D.1 | dávkovač tekutého mýdla | viz. příloha |  | ks | 6 | 0 | 0
|  | D.2 | zásobník na papírové ručníky | viz. příloha |  | ks | 4 | 0 | 0
|  | D.3 | hygienický koš nášlapný kulatý | viz. příloha |  | ks | 4 | 0 | 0
2.16 | WC toalety MUŽI | D.4 | Zásobník na toaletní papír | viz. příloha |  | ks | 2 | 0 | 0
|  | D.7 | Dvojháček na šaty | viz. příloha |  | ks | 2 | 0 | 0
2.17 | WC invalidé | D.1 | dávkovač tekutého mýdla | viz. příloha |  | ks | 1 | 0 | 0
|  | D.2 | zásobník na papírové ručníky | viz. příloha |  | ks | 1 | 0 | 0
|  | D.3 | hygienický koš nášlapný kulatý | viz. příloha |  | ks | 1 | 0 | 0
|  | D.4 | Zásobník na toaletní papír | viz. příloha |  | ks | 1 | 0 | 0
|  | D.5 | zásobník na hygienické sáčky | viz. příloha |  | ks | 1 | 0 | 0
|  | D.8 | Dvojháček na šaty | viz. příloha |  | ks | 1 | 0 | 0
2.22 | chodba; respirium | N.18 | Sezení | Celočalouněné ostrovní sezení organického tvaru. v. 450, | 3400x1000 | ks | 2 | 0 | 0 | viz. výkres typový nábytek N
|  | N.19 | Sezení | Celočalouněné ostrovní sezení organického tvaru. v. 450, | 1500x700 | ks | 2 | 0 | 0 | viz. výkres typový nábytek N
|  | N.20 | Stolek | oválný nízký stolek, HPL deska, kovové chrom. podnoží |  | ks | 1 | 0 | 0 | viz. výkres typový nábytek N
|  | N.8 | šatní skříňka | Skříň se šesti uzamykatelnými boxy (dva boxy nad sebou ve třech sloupcích), sokl v = 40mm, šířka oddělení 300 mm. V oddělení tyč na šaty + 3 plastové háčky, 1 police. Pevná svařovaná konstrukce z ocelového plechu tl. min. 0,7 mm. Šatní skříň je opatřena elektronickými zámky. Větrací otvory v lemu korpusu. Komaxit, RAL dle výběru investora | 900x500x1800 | ks | 23 | 0 | 0 | celkem 138 boxů viz. výkres typový nábytek N
|  | N.9 | šatní skříňka | Skříň se čtyřmi uzamykatelnými boxy (dva boxy nad sebou ve dvou sloupcích), sokl v = 40mm, šířka oddělení 300 mm. V oddělení tyč na šaty + 3 plastové háčky, 1 police. Pevná svařovaná konstrukce z ocelového plechu tl. min. 0,7 mm. Šatní skříň je opatřena elektronickými zámky. Větrací otvory v lemu korpusu. Komaxit, RAL dle výběru investora | 600x500x1800 | ks | 5 | 0 | 0 | celkem 20 boxů viz. výkres typový nábytek N
|  |  | Elektronický zámek | Elektronický zámek, který se ovládá prostřednictvím ISIC karty. Elektronický zámek s fekvencí 13,56 MHz. Zámek má vysokou flexibilitu ovládání díky třem úrovním autorizace (master, manažer a uživatel) . Funkce zámku: varování o stavu baterie, blokační modus, automatické zamykání, ukazatel uzamknutí (LED), akustická upozornění. V režimu pevně přiřazené skříňky lze přiřadit až 6 uživatelských karet. Životnost baterie 2 000 zamykacích cyklů, baterie jsou součástí dodávky. Cena včetně instalace a zaškolení. |  | ks | 158 | 0 | 0
|  | A.53 | Doplněk | výplň mezi skříňkami, laminovaná MDF v barvě skříněk, ztužující konstrukce | 400x1800 | ks | 3 | 0 | 0 | viz. výkres 22
|  | A.54 | Doplněk | rohové ukončení skříněk, lamino v barvě skříněk | 600x1800 | ks | 4 | 0 | 0 | viz. výkres 22
3.01 | odborná učebna ICT | N.21 | Jednomístný PC stůl | kovový PC stůl jednomístný, kovové podnoží, ve tvaru T, výškově stavitelný, šedá stolová deska dle RAL lamino tl.25mm, klávesnicový výsuv, PC držák, kabelový kanál, rektifikace, filc na plastovém návleku nohou, podnož černý komaxit dle RAL, | 800x700 | ks | 31 | 0 | 0 | viz. výkres typový nábytek N
|  | N.16 | žákovská židle | výškově stavitelná stohovatelná, výška sedáku 430 - 460mm kovová konstrukce z plochooválných ocelových profilů, černý komaxit dle RAL, Hmotnost 5.5 kg. Ergonomická konstrukce, sedák a opěrák skořepina šedá RAL, spodní hrana konstrukce osazena plastovými kluzáky pro zabránění poškození desky při ukládání židle na stůl, filc na plastovém návleku nohou |  | ks | 30 | 0 | 0 | viz. výkres typový nábytek N
|  | N.17 | Učitelský pc stůl | šedá pracovní deska lamino tl.25mm dle RAL, kovová konstrukce podnoží, , černý komaxit RAL, průchodky na kabely, kabelový žlab, uzamykatelná skříňka vpravo na pc, výsuv na klávesnici a kabelová průchodka, rektifikační patky, detaily viz. výkres | 1600x650x760 | ks | 1 | 0 | 0 | viz. výkres N17
|  | N.5a | Učitelská židle čalouněná | Kovová konstrukce z plochooválných ocelových profilů, černý komaxit dle RAL. Plastové koncovky, Čalounění v barvě šedé, filc na plastovém návleku nohou. |  | ks | 1 | 0 | 0 | viz. výkres typový nábytek N
|  | Z.1 | Nábytkové umyvadlo | korpus laminovaná MDF dle RAL, dělená dvířka a soklová deska laminovaná MDF dle RAL, obklad : čelo 500x900, 1x bok 500x450, deska HPL dle RAL unicolor, ocel. konstrukce, vestavné umyvadlo např. Jika cubito, stojánková baterie, skryté panty s tlumeným dorazem, madlo do hrany, detaily viz. výkres |  | ks | 1 | 0 | 0 | viz. výkres 24
|  | T05.11 | dřevěný parapet | 3x kryt radiátoru šxvxhl=2500x900x400 + doměrek šxv 200x900mm dl.=300,200,200,200,800,300 Vrchní deska HPL s oválnými výřezy 120x18 mm v HPL, Přední panel laminovaná MDF, ocel. kce, opláštění soklu nerezový plech tl. 1 mm lepený na MDF tl. 14mm, s oválnými výřezy 120x18, doměrky laminovaná MDF, ocel. kce, opláštění soklu nerezový plech tl. 1 mm lepený na MDF tl. 14mm, detaily viz. výkres | 2500x900x400 + doměrek šxv 200x900mm dl.=300,200,200,200,800,300 | soubor | 1 | 0 | 0 | viz. výkres 26a
3.02 | odborná učebna ICT | N.22 | Jednomístný PC stůl | kovový PC stůl jednomístný, kovové podnoží, ve tvaru T, výškově stavitelný, šedá stolová deska dle RAL lamino tl.25mm, klávesnicový výsuv, PC držák, kabelový kanál, rektifikace, filc na plastovém návleku nohou, podnož černý komaxit dle RAL, | 800x800 | ks | 13 | 0 | 0 | viz. výkres typový nábytek N
|  | N.16 | žákovská židle | výškově stavitelná stohovatelná, výška sedáku 430 - 460mm kovová konstrukce z plochooválných ocelových profilů, černý komaxit dle RAL, Hmotnost 5.5 kg. Ergonomická konstrukce, sedák a opěrák skořepina šedá RAL, spodní hrana konstrukce osazena plastovými kluzáky pro zabránění poškození desky při ukládání židle na stůl, filc na plastovém návleku nohou |  | ks | 12 | 0 | 0 | viz. výkres typový nábytek N
|  | N.17 | Učitelský pc stůl | šedá pracovní deska lamino tl.25mm dle RAL, kovová konstrukce podnoží, , černý komaxit RAL, průchodky na kabely, kabelový žlab, uzamykatelná skříňka vpravo na pc, výsuv na klávesnici a kabelová průchodka, rektifikační patky, detaily viz. výkres | 1600x650x760 | ks | 1 | 0 | 0 | viz. výkres N17
|  | N.5a | Učitelská židle čalouněná | Kovová konstrukce z plochooválných ocelových profilů, černý komaxit dle RAL. Plastové koncovky, Čalounění v barvě šedé, filc na plastovém návleku nohou. |  | ks | 1 | 0 | 0 | viz. výkres typový nábytek N
|  | Z.1 | Nábytkové umyvadlo | korpus laminovaná MDF dle RAL, dělená dvířka a soklová deska laminovaná MDF dle RAL, obklad : čelo 500x900, 1x bok 500x450, deska HPL dle RAL unicolor, ocel. konstrukce, vestavné umyvadlo např. Jika cubito, stojánková baterie, skryté panty s tlumeným dorazem, madlo do hrany, detaily viz. výkres |  | ks | 1 | 0 | 0 | viz. výkres 24
|  | T05.12 | dřevěný parapet | 2x kryt radiátoru šxvxhl=2500x900x400 + doměrek šxv 200x900mm dl.=100,800,100 Vrchní deska HPL s oválnými výřezy 120x18 mm v HPL, Přední panel laminovaná MDF, ocel. kce, opláštění soklu nerezový plech tl. 1 mm lepený na MDF tl. 14mm, s oválnými výřezy 120x18, doměrky laminovaná MDF, ocel. kce, opláštění soklu nerezový plech tl. 1 mm lepený na MDF tl. 14mm, detaily viz. výkres | 2500x900x400 + doměrek šxv 200x900mm dl.=100,800,100 | soubor | 1 | 0 | 0 | viz. výkres 26a
3.03 | kabinet | N.4 | Pracovní stůl | šedá pracovní deska lamino tl.25mm dle RAL, kovové podnoží, ve tvaru T, černý komaxit RAL, průchodky na kabely, kabelový žlab, vedení kabeláže nohou stolu, rektifikační patky, 1ks stolový nástavec 300x1600, kovové nohy, deska lamino 1ks bílá magnetická tabule 600x900 1ks plechový držák PC | 1600x800x720 | ks | 3 | 0 | 0 | viz. výkres typový nábytek N
|  | N4a | Mobilní kontejner | korpus a čela zásuvek lamino dle RAL, naložená půda tl. 25 mm, 4x zásuvka (horní má výbavu jako tužkovnice), zásuvky plastové nebo kovové, úchytky elox hliník kruhový průřez, centrální zámek se 4 klíči, brzděná kolečka | 430x600x580 | ks | 3 | 0 | 0 | viz. výkres typový nábytek N
|  | N.5 | Kancelářská židle kolečková | kovové podnoží, ocelový 5-ti ramenný kříž, černý komaxit, výškově nastavitelná - píst (synchronní mechanika s aretací v jakékoliv poloze), proměnný úhel mezi sedákem a opěrákem je zajištěn pomocí flexibilní konstrukce rámu a kloubových spojů, otočná, šedá čalouněná, zádová opěrka nastavitelná, výškově stavitelné 3D područky s polyuretanovým povrchem, s výškovým, předozadním a rotačním nastavením. |  | ks | 3 | 0 | 0 | viz. výkres typový nábytek N
|  | N.6 | Kancelářská skříňka | korpus laminovaná MDF dle RAL bez viditelných konstrukčních spojů, naložená půda 25mm, dělená dvířka a soklová deska, stavitelné police 3ks po 25mm, pevná pohledová záda z laminované MDF min. 8mm fixovaná v drážce, skryté panty s tlumením, cylindrický nábytkový třícestný zámek, úchytky elox hliník kruhový průřez, rektifikace vnitřními stavitelnými šrouby, montáž ve výrobě | 800x400x1100 | ks | 6 | 0 | 0 | viz. výkres typový nábytek N
|  | A.57 | Šatní skříň s vestavnou lednicí | korpus laminovaná MDF dle RAL, dělená dvířka a soklová deska laminovaná MDF dle RAL, 1x pevná police, ramínková tyč, pevná záda z laminované MDF min.12mm fixovaná v drážce, boční distanční výplň, skryté panty s tlumením, cylindrický nábytkový třícestný zámek, úchytky elox hliník kruhový průřez, rektifikace vnitřními stavitelnými šrouby, vysoká vestavná lednice, větrací mřížka nerez, detaily viz. výkres | 600x1400x2500 | ks | 1 | 0 | 0 | viz. výkres 29 (zrcadlově překlopeno)
|  | Z.1 | Nábytkové umyvadlo | korpus laminovaná MDF dle RAL, dělená dvířka a soklová deska laminovaná MDF dle RAL, obklad : čelo 500x900, 1x bok 500x450, deska HPL dle RAL unicolor, ocel. konstrukce, vestavné umyvadlo např. Jika cubito, stojánková baterie, skryté panty s tlumeným dorazem, madlo do hrany, detaily viz. výkres |  | ks | 1 | 0 | 0 | viz. výkres 24
|  | T05.13 | dřevěný parapet | 1x kryt radiátoru šxvxhl=2500x900x400 + doměrek šxv 200x900mm dl.=100,300 Vrchní deska HPL s oválnými výřezy 120x18 mm v HPL, Přední panel laminovaná MDF, ocel. kce, opláštění soklu nerezový plech tl. 1 mm lepený na MDF tl. 14mm, s oválnými výřezy 120x18, doměrky laminovaná MDF, ocel. kce, opláštění soklu nerezový plech tl. 1 mm lepený na MDF tl. 14mm, detaily viz. výkres | 2500x900x400 + doměrek šxv 200x900mm dl.=100,300 | soubor | 1 | 0 | 0 | viz. výkres 26a
3.04 | kabinet | N.4 | Pracovní stůl | šedá pracovní deska lamino tl.25mm dle RAL, kovové podnoží, ve tvaru T, černý komaxit RAL, průchodky na kabely, kabelový žlab, vedení kabeláže nohou stolu, rektifikační patky, 1ks stolový nástavec 300x1600, kovové nohy, deska lamino 1ks bílá magnetická tabule 600x900 1ks plechový držák PC | 1600x800x720 | ks | 3 | 0 | 0 | viz. výkres typový nábytek N
|  | N4a | Mobilní kontejner | korpus a čela zásuvek lamino dle RAL, naložená půda tl. 25 mm, 4x zásuvka (horní má výbavu jako tužkovnice), zásuvky plastové nebo kovové, úchytky elox hliník kruhový průřez, centrální zámek se 4 klíči, brzděná kolečka | 430x600x580 | ks | 3 | 0 | 0 | viz. výkres typový nábytek N
|  | N.5 | Kancelářská židle kolečková | kovové podnoží, ocelový 5-ti ramenný kříž, černý komaxit, výškově nastavitelná - píst (synchronní mechanika s aretací v jakékoliv poloze), proměnný úhel mezi sedákem a opěrákem je zajištěn pomocí flexibilní konstrukce rámu a kloubových spojů, otočná, šedá čalouněná, zádová opěrka nastavitelná, výškově stavitelné 3D područky s polyuretanovým povrchem, s výškovým, předozadním a rotačním nastavením. |  | ks | 3 | 0 | 0 | viz. výkres typový nábytek N
|  | N.6 | Kancelářská skříňka | korpus laminovaná MDF dle RAL bez viditelných konstrukčních spojů, naložená půda 25mm, dělená dvířka a soklová deska, stavitelné police 3ks po 25mm, pevná pohledová záda z laminované MDF min. 8mm fixovaná v drážce, skryté panty s tlumením, cylindrický nábytkový třícestný zámek, úchytky elox hliník kruhový průřez, rektifikace vnitřními stavitelnými šrouby, montáž ve výrobě | 800x400x1100 | ks | 6 | 0 | 0 | viz. výkres typový nábytek N
|  | A.57 | Šatní skříň s vestavnou lednicí | korpus laminovaná MDF dle RAL, dělená dvířka a soklová deska laminovaná MDF dle RAL, 1x pevná police, ramínková tyč, pevná záda z laminované MDF min.12mm fixovaná v drážce, boční distanční výplň, skryté panty s tlumením, cylindrický nábytkový třícestný zámek, úchytky elox hliník kruhový průřez, rektifikace vnitřními stavitelnými šrouby, vysoká vestavná lednice, větrací mřížka nerez, detaily viz. výkres | 600x1400x2500 | ks | 1 | 0 | 0 | viz. výkres 29
|  | Z.1 | Nábytkové umyvadlo | korpus laminovaná MDF dle RAL, dělená dvířka a soklová deska laminovaná MDF dle RAL, obklad : čelo 500x900, 1x bok 500x450, deska HPL dle RAL unicolor, ocel. konstrukce, vestavné umyvadlo např. Jika cubito, stojánková baterie, skryté panty s tlumeným dorazem, madlo do hrany, detaily viz. výkres |  | ks | 1 | 0 | 0 | viz. výkres 24
|  | T05.14 | dřevěný parapet | 1x kryt radiátoru šxvxhl=2500x900x400 + doměrek šxv 200x900mm dl.=200,300 Vrchní deska HPL s oválnými výřezy 120x18 mm v HPL, Přední panel laminovaná MDF, ocel. kce, opláštění soklu nerezový plech tl. 1 mm lepený na MDF tl. 14mm, s oválnými výřezy 120x18, doměrky laminovaná MDF, ocel. kce, opláštění soklu nerezový plech tl. 1 mm lepený na MDF tl. 14mm, detaily viz. výkres | 2500x900x400 + doměrek šxv 200x900mm dl.=200,300 | soubor | 1 | 0 | 0 | viz. výkres 26a
3.05 | odborná učebna ICT | N.21 | Jednomístný PC stůl | kovový PC stůl jednomístný, kovové podnoží, ve tvaru T, výškově stavitelný, šedá stolová deska dle RAL lamino tl.25mm, klávesnicový výsuv, PC držák, kabelový kanál, rektifikace, filc na plastovém návleku nohou, podnož černý komaxit dle RAL, | 800x700 | ks | 31 | 0 | 0 | viz. výkres typový nábytek N
|  | N.16 | žákovská židle | výškově stavitelná stohovatelná, výška sedáku 430 - 460mm kovová konstrukce z plochooválných ocelových profilů, černý komaxit dle RAL, Hmotnost 5.5 kg. Ergonomická konstrukce, sedák a opěrák skořepina šedá RAL, spodní hrana konstrukce osazena plastovými kluzáky pro zabránění poškození desky při ukládání židle na stůl, filc na plastovém návleku nohou |  | ks | 30 | 0 | 0 | viz. výkres typový nábytek N
|  | N.17 | Učitelský pc stůl | šedá pracovní deska lamino tl.25mm dle RAL, kovová konstrukce podnoží, , černý komaxit RAL, průchodky na kabely, kabelový žlab, uzamykatelná skříňka vpravo na pc, výsuv na klávesnici a kabelová průchodka, rektifikační patky, detaily viz. výkres | 1600x650x760 | ks | 1 | 0 | 0 | viz. výkres N17
|  | N.5a | Učitelská židle čalouněná | Kovová konstrukce z plochooválných ocelových profilů, černý komaxit dle RAL. Plastové koncovky, Čalounění v barvě šedé, filc na plastovém návleku nohou. |  | ks | 1 | 0 | 0 | viz. výkres typový nábytek N
|  | Z.1 | Nábytkové umyvadlo | korpus laminovaná MDF dle RAL, dělená dvířka a soklová deska laminovaná MDF dle RAL, obklad : čelo 500x900, 1x bok 500x450, deska HPL dle RAL unicolor, ocel. konstrukce, vestavné umyvadlo např. Jika cubito, stojánková baterie, skryté panty s tlumeným dorazem, madlo do hrany, detaily viz. výkres |  | ks | 1 | 0 | 0 | viz. výkres 24
|  | T05.15 | dřevěný parapet | 3x kryt radiátoru šxvxhl=2500x900x400 + doměrek šxv 200x900mm dl.=300,200,200,800,300 Vrchní deska HPL s oválnými výřezy 120x18 mm v HPL, Přední panel laminovaná MDF, ocel. kce, opláštění soklu nerezový plech tl. 1 mm lepený na MDF tl. 14mm, s oválnými výřezy 120x18, doměrky laminovaná MDF, ocel. kce, opláštění soklu nerezový plech tl. 1 mm lepený na MDF tl. 14mm, detaily viz. výkres | 2500x900x400 + doměrek šxv 200x900mm dl.=300,200,200,800,300 | soubor | 1 | 0 | 0 | viz. výkres 26a
3.06 | odborná učebna ICT | N.22 | Jednomístný PC stůl | kovový PC stůl jednomístný, kovové podnoží, ve tvaru T, výškově stavitelný, šedá stolová deska dle RAL lamino tl.25mm, klávesnicový výsuv, PC držák, kabelový kanál, rektifikace, filc na plastovém návleku nohou, podnož černý komaxit dle RAL, | 800x800 | ks | 15 | 0 | 0 | viz. výkres typový nábytek N
|  | N.16 | žákovská židle | výškově stavitelná stohovatelná, výška sedáku 430 - 460mm kovová konstrukce z plochooválných ocelových profilů, černý komaxit dle RAL, Hmotnost 5.5 kg. Ergonomická konstrukce, sedák a opěrák skořepina šedá RAL, spodní hrana konstrukce osazena plastovými kluzáky pro zabránění poškození desky při ukládání židle na stůl, filc na plastovém návleku nohou |  | ks | 15 | 0 | 0 | viz. výkres typový nábytek N
|  | N.27 | Učitelský pc stůl | šedá pracovní deska lamino tl.25mm dle RAL, kovové podnoží, ve tvaru T, černý komaxit RAL, průchodky na kabely, kabelový žlab, vedení kabeláže nohou stolu, rektifikační patky 1ks plechový držák PC | 1500x800 | ks | 1 | 0 | 0 | viz. výkres typový nábytek N
|  | N4a | Mobilní kontejner | korpus a čela zásuvek lamino dle RAL, naložená půda tl. 25 mm, 4x zásuvka (horní má výbavu jako tužkovnice), zásuvky plastové nebo kovové, úchytky elox hliník kruhový průřez, centrální zámek se 4 klíči, brzděná kolečka | 430x600x580 | ks | 1 | 0 | 0 | viz. výkres typový nábytek N
|  | N.5a | Učitelská židle čalouněná | Kovová konstrukce z plochooválných ocelových profilů, černý komaxit dle RAL. Plastové koncovky, Čalounění v barvě šedé, filc na plastovém návleku nohou. |  | ks | 1 | 0 | 0 | viz. výkres typový nábytek N
|  | Z.1 | Nábytkové umyvadlo | korpus laminovaná MDF dle RAL, dělená dvířka a soklová deska laminovaná MDF dle RAL, obklad : čelo 500x900, 1x bok 500x450, deska HPL dle RAL unicolor, ocel. konstrukce, vestavné umyvadlo např. Jika cubito, stojánková baterie, skryté panty s tlumeným dorazem, madlo do hrany, detaily viz. výkres |  | ks | 1 | 0 | 0 | viz. výkres 24
|  | T05.16 | dřevěný parapet | 1x kryt radiátoru šxvxhl=2500x900x400 + doměrek šxv 200x900mm dl.=300,300+ atyp. dl.1250 Vrchní deska HPL s oválnými výřezy 120x18 mm v HPL, Přední panel laminovaná MDF, ocel. kce, opláštění soklu nerezový plech tl. 1 mm lepený na MDF tl. 14mm, s oválnými výřezy 120x18, doměrky laminovaná MDF, ocel. kce, opláštění soklu nerezový plech tl. 1 mm lepený na MDF tl. 14mm, detaily viz. výkres | 2500x900x400 + doměrek šxv 200x900mm dl.=300,300+ atyp. dl.1250 | soubor | 1 | 0 | 0 | viz. výkres 26a
3.07 | odborná učebna ICT | N.22 | Jednomístný PC stůl | kovový PC stůl jednomístný, kovové podnoží, ve tvaru T, výškově stavitelný, šedá stolová deska dle RAL lamino tl.25mm, klávesnicový výsuv, PC držák, kabelový kanál, rektifikace, filc na plastovém návleku nohou, podnož černý komaxit dle RAL, | 800x800 | ks | 15 | 0 | 0 | viz. výkres typový nábytek N
|  | N.11 | žákovská židle na kolečkách | otočná židle se skrytým plynovým zdvihem, základna černý komaxit s 5 bezpečnostními dvojitými kolečky a dvoustěnnou skořepinou z foukaného plastu v barvě šedé. |  | ks | 15 | 0 | 0 | viz. výkres typový nábytek N
|  | N.27 | Učitelský pc stůl | šedá pracovní deska lamino tl.25mm dle RAL, kovové podnoží, ve tvaru T, černý komaxit RAL, průchodky na kabely, kabelový žlab, vedení kabeláže nohou stolu, rektifikační patky 1ks plechový držák PC | 1500x800 | ks | 1 | 0 | 0 | viz. výkres typový nábytek N
|  | N4a | Mobilní kontejner | korpus a čela zásuvek lamino dle RAL, naložená půda tl. 25 mm, 4x zásuvka (horní má výbavu jako tužkovnice), zásuvky plastové nebo kovové, úchytky elox hliník kruhový průřez, centrální zámek se 4 klíči, brzděná kolečka | 430x600x580 | ks | 1 | 0 | 0 | viz. výkres typový nábytek N
|  | N.5 | Kancelářská židle kolečková | kovové podnoží, ocelový 5-ti ramenný chromovaný kříž, výškově nastavitelná - píst (synchronní mechanika s aretací v jakékoliv poloze), proměnný úhel mezi sedákem a opěrákem je zajištěn pomocí flexibilní konstrukce rámu a kloubových spojů, otočná, čalouněná, zádová opěrka nastavitelná, výškově stavitelné 3D područky s polyuretanovým povrchem, s výškovým, předozadním a rotačním nastavením. |  | ks | 1 | 0 | 0 | viz. výkres typový nábytek N
|  | Z.1 | Nábytkové umyvadlo | korpus laminovaná MDF dle RAL, dělená dvířka a soklová deska laminovaná MDF dle RAL, obklad : čelo 500x900, 1x bok 500x450, deska HPL dle RAL unicolor, ocel. konstrukce, vestavné umyvadlo např. Jika cubito, stojánková baterie, skryté panty s tlumeným dorazem, madlo do hrany, detaily viz. výkres |  | ks | 1 | 0 | 0 | viz. výkres 24
|  | T05.17 | dřevěný parapet | 1x kryt radiátoru šxvxhl=2500x900x400 + doměrek šxv 200x900mm dl.=300,300+ atyp. dl.1950 Vrchní deska HPL s oválnými výřezy 120x18 mm v HPL, Přední panel laminovaná MDF, ocel. kce, opláštění soklu nerezový plech tl. 1 mm lepený na MDF tl. 14mm, s oválnými výřezy 120x18, doměrky laminovaná MDF, ocel. kce, opláštění soklu nerezový plech tl. 1 mm lepený na MDF tl. 14mm, detaily viz. výkres | 2500x900x400 + doměrek šxv 200x900mm dl.=300,300+ atyp. dl.1950 | soubor | 1 | 0 | 0 | viz. výkres 26a
3.08 | odborná učebna ICT | N.23 | Jednomístný PC stůl | kovový PC stůl jednomístný, kovové podnoží, ve tvaru T, výškově stavitelný, šedá stolová deska dle RAL lamino tl.25mm, klávesnicový výsuv, PC držák, kabelový kanál, rektifikace, filc na plastovém návleku nohou, podnož černý komaxit dle RAL, | 1000x800 | ks | 7 | 0 | 0 | viz. výkres typový nábytek N
|  | N.11 | žákovská židle na kolečkách | otočná židle se skrytým plynovým zdvihem, základna černý komaxit s 5 bezpečnostními dvojitými kolečky a dvoustěnnou skořepinou z foukaného plastu v barvě šedé. |  | ks | 8 | 0 | 0 | viz. výkres typový nábytek N
|  | N.28 | pc stůl | šedá pracovní deska lamino tl.25mm dle RAL, kovové podnoží, ve tvaru T, černý komaxit RAL, průchodky na kabely, kabelový žlab, vedení kabeláže nohou stolu, rektifikační patky 1ks plechový držák PC | 1200x800 | ks | 2 | 0 | 0 | viz. výkres typový nábytek N
|  | N4a | Mobilní kontejner | korpus a čela zásuvek lamino dle RAL, naložená půda tl. 25 mm, 4x zásuvka (horní má výbavu jako tužkovnice), zásuvky plastové nebo kovové, úchytky elox hliník kruhový průřez, centrální zámek se 4 klíči, brzděná kolečka | 430x600x580 | ks | 1 | 0 | 0 | viz. výkres typový nábytek N
|  | N.5 | Kancelářská židle kolečková | kovové podnoží, ocelový 5-ti ramenný chromovaný kříž, výškově nastavitelná - píst (synchronní mechanika s aretací v jakékoliv poloze), proměnný úhel mezi sedákem a opěrákem je zajištěn pomocí flexibilní konstrukce rámu a kloubových spojů, otočná, čalouněná, zádová opěrka nastavitelná, výškově stavitelné 3D područky s polyuretanovým povrchem, s výškovým, předozadním a rotačním nastavením. |  | ks | 1 | 0 | 0 | viz. výkres typový nábytek N
|  | Z.1 | Nábytkové umyvadlo | korpus laminovaná MDF, dělená dvířka a soklová deska laminovaná MDF, obklad : čelo 500x900, 1x bok 500x450, deska HPL unicolor, ocel. konstrukce, vestavné umyvadlo např. Jika cubito, stojánková baterie, skryté panty s tlumeným dorazem, madlo do hrany, detaily viz. výkres |  | ks | 1 | 0 | 0 | viz. výkres 24
|  | T05.18 | dřevěný parapet | 1x kryt radiátoru šxvxhl= Vrchní deska HPL s oválnými výřezy 120x18 mm v HPL, Přední panel laminovaná MDF, ocel. kce, opláštění soklu nerezový plech tl. 1 mm lepený na MDF tl. 14mm, s oválnými výřezy 120x18, doměrky laminovaná MDF, ocel. kce, opláštění soklu nerezový plech tl. 1 mm lepený na MDF tl. 14mm, detaily viz. výkres Atyp. rozšířený parapet pro výsuvnou televizi, Zvedací systém | 2500x900x400 + doměrek šxv 200x900mm dl.=300,200 | soubor | 1 | 0 | 0 | viz. výkres 26b
3.09 | odborná učebna FOTO (Ateliér) | N.28 | pc stůl | šedá pracovní deska lamino tl.25mm dle RAL, kovové podnoží, ve tvaru T, černý komaxit RAL, průchodky na kabely, kabelový žlab, vedení kabeláže nohou stolu, rektifikační patky, 1ks plechový držák PC | 1200x800 | ks | 4 | 0 | 0 | viz. výkres typový nábytek N
|  | N.11 | žákovská židle na kolečkách | otočná židle se skrytým plynovým zdvihem, základna černý komaxit s 5 bezpečnostními dvojitými kolečky a dvoustěnnou skořepinou z foukaného plastu v barvě šedé. |  | ks | 4 | 0 | 0 | viz. výkres typový nábytek N
|  | N.7 | Policová skříň | korpus laminovaná MDF dle RAL bez viditelných konstrukčních spojů, naložená půda 25mm, dělená dvířka a soklová deska, stavitelné police 5ks po 25mm, pevná pohledová záda z laminované MDF 20mm fixovaná v drážce, skryté panty s tlumením, cylindrický nábytkový třícestný zámek, úchytky elox hliník kruhový průřez, rektifikace vnitřními stavitelnými šrouby, montáž ve výrobě | 600x1225x2500 | ks | 1 | 0 | 0 | viz. výkres typový nábytek N
|  | N.12 | Kovová skříň | Pevná a odolná kovová skříň ze svařovaných plechů s elektronickým zámkem na heslo, rektifikační nožičky, 5 polic, z nichž 1 je součástí korpusu tvořící dno podstavy, výškově nastavitelné po 50 mm, maximální nosnost každé police je 50 kg | 1000x400x1900 | ks | 1 | 0 | 0 | viz. výkres typový nábytek N
|  | Z.1 | Nábytkové umyvadlo | korpus laminovaná MDF dle RAL, dělená dvířka a soklová deska laminovaná MDF dle RAL, obklad : čelo 500x900, 1x bok 500x450, deska HPL dle RAL unicolor, ocel. konstrukce, vestavné umyvadlo např. Jika cubito, stojánková baterie, skryté panty s tlumeným dorazem, madlo do hrany, detaily viz. výkres |  | ks | 1 | 0 | 0 | viz. výkres 24
|  | T05.19 | dřevěný parapet | 3x kryt radiátoru šxvxhl=2500x900x400 + doměrek šxv 200x900mm dl.=300, 800, 200, 200, 300. Přední panel laminovaná MDF, ocel. kce, opláštění soklu nerezový plech tl. 1 mm lepený na MDF tl. 14mm, s oválnými výřezy 120x18, doměrky laminovaná MDF, ocel. kce, opláštění soklu nerezový plech tl. 1 mm lepený na MDF tl. 14mm, detaily viz. výkres | 2500x900x400 + doměrek šxv 200x900mm dl.=300, 800, 200, 200, 300. | soubor | 1 | 0 | 0 | viz. výkres 26a
3.10 | tisk + adjustace (dílna) | N.4 | Pracovní stůl | šedá pracovní deska lamino tl.25mm dle RAL, kovové podnoží, ve tvaru T, černý komaxit RAL, průchodky na kabely, kabelový žlab, vedení kabeláže nohou stolu, rektifikační patky, 1ks stolový nástavec 300x1600, kovové nohy, deska lamino 1ks bílá magnetická tabule 600x900 1ks plechový držák PC | 1600x800x720 | ks | 1 | 0 | 0 | viz. výkres typový nábytek N
|  | N4a | Mobilní kontejner | korpus a čela zásuvek lamino dle RAL, naložená půda tl. 25 mm, 4x zásuvka (horní má výbavu jako tužkovnice), zásuvky plastové nebo kovové, úchytky elox hliník kruhový průřez, centrální zámek se 4 klíči, brzděná kolečka | 430x600x580 | ks | 1 | 0 | 0 | viz. výkres typový nábytek N
|  | N.5 | Kancelářská židle kolečková | kovové podnoží, ocelový 5-ti ramenný kříž, černý komaxit, výškově nastavitelná - píst (synchronní mechanika s aretací v jakékoliv poloze), proměnný úhel mezi sedákem a opěrákem je zajištěn pomocí flexibilní konstrukce rámu a kloubových spojů, otočná, šedá čalouněná, zádová opěrka nastavitelná, výškově stavitelné 3D područky s polyuretanovým povrchem, s výškovým, předozadním a rotačním nastavením. |  | ks | 1 | 0 | 0 | viz. výkres typový nábytek N
|  | N.6 | Kancelářská skříňka | korpus laminovaná MDF dle RAL bez viditelných konstrukčních spojů, naložená půda 25mm, dělená dvířka a soklová deska, stavitelné police 3ks po 25mm, pevná pohledová záda z laminované MDF min. 8mm fixovaná v drážce, skryté panty s tlumením, cylindrický nábytkový třícestný zámek, úchytky elox hliník kruhový průřez, rektifikace vnitřními stavitelnými šrouby, montáž ve výrobě | 800x400x1100 | ks | 4 | 0 | 0 | viz. výkres typový nábytek N
|  | N.7 | Policová skříň | korpus laminovaná MDF dle RAL bez viditelných konstrukčních spojů, naložená půda 25mm, dělená dvířka a soklová deska, stavitelné police 5ks po 25mm, pevná pohledová záda z laminované MDF 20mm fixovaná v drážce, skryté panty s tlumením, cylindrický nábytkový třícestný zámek, úchytky elox hliník kruhový průřez, rektifikace vnitřními stavitelnými šrouby, montáž ve výrobě | 600x1225x2500 | ks | 1 | 0 | 0 | viz. výkres typový nábytek N
|  | N.24 | Řezací stůl | deska HPL dle RAL, černé kovové podnoží dle RAL | 2000x900x850 | ks | 1 | 0 | 0 | viz. výkres typový nábytek N
|  | Z.1 | Nábytkové umyvadlo | korpus laminovaná MDF dle RAL, dělená dvířka a soklová deska laminovaná MDF dle RAL, obklad : čelo 500x900, 1x bok 500x450, deska HPL dle RAL unicolor, ocel. konstrukce, vestavné umyvadlo např. Jika cubito, stojánková baterie, skryté panty s tlumeným dorazem, madlo do hrany, detaily viz. výkres |  | ks | 1 | 0 | 0 | viz. výkres 24
|  | T05.20 | dřevěný parapet | 1x kryt radiátoru šxvxhl=2500x900x400 + doměrek šxv 200x900mm dl.=100,300 Přední panel laminovaná MDF, ocel. kce, opláštění soklu nerezový plech tl. 1 mm lepený na MDF tl. 14mm, s oválnými výřezy 120x18, doměrky laminovaná MDF, ocel. kce, opláštění soklu nerezový plech tl. 1 mm lepený na MDF tl. 14mm, detaily viz. výkres | 2500x900x400 + doměrek šxv 200x900mm dl.=100,300 | soubor | 1 | 0 | 0 | viz. výkres 26a
3.11 | temná komora | Z.3 | sektorový nerezový pult se dvěma dřezy | kce z jeklů 40x40 mm, rektifikovatelné nohy, pracovní deska plech, podlepená dtd deskou tl. 28mm vnitřní police z nerezového plechu tl. 1,2 mm stěna za dřezem s deskovým obkladem z matného HPL dle RAL tl. 3mm, černá matná, dřezy - vnitřní rohy dřezu bez zakulacení, vnitřní spádování do středu, povrchová úprava tryskáním balotinou (matný povrch), 2x dřezová mísící baterie černá, 2x sifon černý. | 600x1750x850 | ks | 1 | 0 | 0 | jako dodává AZP SD 05 viz. výkres 25
|  | N.28 | pc stůl | černá pracovní deska lamino tl.25mm dle RAL, kovové podnoží, ve tvaru T, černý komaxit RAL, průchodky na kabely, kabelový žlab, vedení kabeláže nohou stolu, rektifikační patky, 1ks plechový držák PC | 1200x800 | ks | 1 | 0 | 0 | viz. výkres typový nábytek N
|  | N.5 | Kancelářská židle kolečková | kovové podnoží, ocelový 5-ti ramenný chromovaný kříž, výškově nastavitelná - píst (synchronní mechanika s aretací v jakékoliv poloze), proměnný úhel mezi sedákem a opěrákem je zajištěn pomocí flexibilní konstrukce rámu a kloubových spojů, otočná, čalouněná, zádová opěrka nastavitelná, výškově stavitelné 3D područky s polyuretanovým povrchem, s výškovým, předozadním a rotačním nastavením. |  | ks | 3 | 0 | 0 | viz. výkres typový nábytek N
|  | N.14 | skříňka závěsná | zavěšená nad stolem 600 mm nad pracovní deskou, laminový korpus v RAL, uzamykatelná dvířka, úchytky matné černé | 1200x400x600 | ks | 1 | 0 | 0 | viz. výkres typový nábytek N-II
|  | N.26 | Pracovní stůl | černá pracovní deska lamino tl.25mm dle RAL, kovové podnoží, černý komaxit RAL, rektifikační patky, zásuvka v.80mm na celou šířku stolu, MDF čelo, konstrukce plast, stoly navzájem spojeny šroubovanými spojkami s plastu. Vše v černé matné barvě. | 1000x600x720 | ks | 6 | 0 | 0 | viz. výkres typový nábytek N-II
|  | N.26a | Přepážka mezi stoly | laminovaná MDF dle RAL deska, kovová konstrukce, černý komaxit RAL, plastové podložky. Konstrukce stabilizována šroubovanými spojkami, kterými jsou stoly spojeny. Vše v černé matné barvě. | 600x2000 | ks | 5 | 0 | 0 | viz. výkres typový nábytek N-II
|  | N.11 | žákovská židle na kolečkách | otočná židle se skrytým plynovým zdvihem, základna černý komaxit s 5 bezpečnostními dvojitými kolečky a dvoustěnnou skořepinou z foukaného plastu v barvě černé. |  | ks | 6 | 0 | 0 | viz. výkres typový nábytek N
|  | T05.21 | dřevěný parapet | 1x kryt radiátoru šxvxhl=2500x900x400 + doměrek šxv 200x900mm dl.=100,300 Přední panel laminovaná MDF, ocel. kce, opláštění soklu nerezový plech tl. 1 mm lepený na MDF tl. 14mm, s oválnými výřezy 120x18, doměrky laminovaná MDF, ocel. kce, opláštění soklu nerezový plech tl. 1 mm lepený na MDF tl. 14mm, detaily viz. výkres, Vše v černé matné barvě. | 2500x900x400 + doměrek šxv 200x900mm dl.=100,300 | soubor | 1 | 0 | 0 | viz. výkres 26a
3.12 | kabinet | N.4 | Pracovní stůl | šedá pracovní deska lamino tl.25mm dle RAL, kovové podnoží, ve tvaru T, černý komaxit RAL, průchodky na kabely, kabelový žlab, vedení kabeláže nohou stolu, rektifikační patky, 1ks stolový nástavec 300x1600, kovové nohy, deska lamino 1ks bílá magnetická tabule 600x900 1ks plechový držák PC | 1600x800x720 | ks | 5 | 0 | 0 | viz. výkres typový nábytek N
|  | N4a | Mobilní kontejner | korpus a čela zásuvek lamino dle RAL, naložená půda tl. 25 mm, 4x zásuvka (horní má výbavu jako tužkovnice), zásuvky plastové nebo kovové, úchytky elox hliník kruhový průřez, centrální zámek se 4 klíči, brzděná kolečka | 430x600x580 | ks | 5 | 0 | 0 | viz. výkres typový nábytek N
|  | N.5 | Kancelářská židle kolečková | kovové podnoží, ocelový 5-ti ramenný kříž, černý komaxit, výškově nastavitelná - píst (synchronní mechanika s aretací v jakékoliv poloze), proměnný úhel mezi sedákem a opěrákem je zajištěn pomocí flexibilní konstrukce rámu a kloubových spojů, otočná, šedá čalouněná, zádová opěrka nastavitelná, výškově stavitelné 3D područky s polyuretanovým povrchem, s výškovým, předozadním a rotačním nastavením. |  | ks | 5 | 0 | 0 | viz. výkres typový nábytek N
|  | N.6 | Kancelářská skříňka | korpus laminovaná MDF dle RAL bez viditelných konstrukčních spojů, naložená půda 25mm, dělená dvířka a soklová deska, stavitelné police 3ks po 25mm, pevná pohledová záda z laminované MDF min. 8mm fixovaná v drážce, skryté panty s tlumením, cylindrický nábytkový třícestný zámek, úchytky elox hliník kruhový průřez, rektifikace vnitřními stavitelnými šrouby, montáž ve výrobě | 800x400x1100 | ks | 2 | 0 | 0 | viz. výkres typový nábytek N
|  | A.57 | Šatní skříň s vestavnou lednicí | korpus laminovaná MDF dle RAL, dělená dvířka a soklová deska laminovaná MDF dle RAL, 1x pevná police, ramínková tyč, pevná záda z laminované MDF min.12mm fixovaná v drážce, boční distanční výplň, skryté panty s tlumením, cylindrický nábytkový třícestný zámek, úchytky elox hliník kruhový průřez, rektifikace vnitřními stavitelnými šrouby, vysoká vestavná lednice, větrací mřížka nerez, detaily viz. výkres | 600x1400x2500 | ks | 1 | 0 | 0 | viz. výkres 29
|  | Z.1 | Nábytkové umyvadlo | korpus laminovaná MDF dle RAL, dělená dvířka a soklová deska laminovaná MDF dle RAL, obklad : čelo 500x900, 1x bok 500x450, deska HPL dle RAL unicolor, ocel. konstrukce, vestavné umyvadlo např. Jika cubito, stojánková baterie, skryté panty s tlumeným dorazem, madlo do hrany, detaily viz. výkres |  | ks | 1 | 0 | 0 | viz. výkres 24
|  | T05.22 | dřevěný parapet | 1x kryt radiátoru šxvxhl=2500x900x400 + doměrek šxv 200x900mm dl.=350,100 Přední panel laminovaná MDF, ocel. kce, opláštění soklu nerezový plech tl. 1 mm lepený na MDF tl. 14mm, s oválnými výřezy 120x18, doměrky laminovaná MDF, ocel. kce, opláštění soklu nerezový plech tl. 1 mm lepený na MDF tl. 14mm, detaily viz. výkres | 2500x900x400 + doměrek šxv 200x900mm dl.=350,100 | soubor | 1 | 0 | 0 | viz. výkres 26a
3.13 | odborná učebna FOTO | N.4 | Pracovní stůl | šedá pracovní deska lamino tl.25mm dle RAL, kovové podnoží, ve tvaru T, černý komaxit RAL, průchodky na kabely, kabelový žlab, vedení kabeláže nohou stolu, rektifikační patky, 1ks stolový nástavec 300x1600, kovové nohy, deska lamino 1ks bílá magnetická tabule 600x900 1ks plechový držák PC | 1600x800x720 | ks | 1 | 0 | 0 | viz. výkres typový nábytek N
|  | N4a | Mobilní kontejner | korpus a čela zásuvek lamino dle RAL, naložená půda tl. 25 mm, 4x zásuvka (horní má výbavu jako tužkovnice), zásuvky plastové nebo kovové, úchytky elox hliník kruhový průřez, centrální zámek se 4 klíči, brzděná kolečka | 430x600x580 | ks | 1 | 0 | 0 | viz. výkres typový nábytek N
|  | N.5 | Kancelářská židle kolečková | kovové podnoží, ocelový 5-ti ramenný kříž, černý komaxit, výškově nastavitelná - píst (synchronní mechanika s aretací v jakékoliv poloze), proměnný úhel mezi sedákem a opěrákem je zajištěn pomocí flexibilní konstrukce rámu a kloubových spojů, otočná, šedá čalouněná, zádová opěrka nastavitelná, výškově stavitelné 3D područky s polyuretanovým povrchem, s výškovým, předozadním a rotačním nastavením. |  | ks | 1 | 0 | 0 | viz. výkres typový nábytek N
|  | N.12 | Kovová skříň | Pevná a odolná kovová skříň ze svařovaných plechů s elektronickým zámkem na heslo, rektifikační nožičky, 5 polic, z nichž 1 je součástí korpusu tvořící dno podstavy, výškově nastavitelné po 50 mm, maximální nosnost každé police je 50 kg | 1000x400x1900 | ks | 1 | 0 | 0 | viz. výkres typový nábytek N
|  | Z.1 | Nábytkové umyvadlo | korpus laminovaná MDF dle RAL, dělená dvířka a soklová deska laminovaná MDF dle RAL, obklad : čelo 500x900, 1x bok 500x450, deska HPL dle RAL unicolor, ocel. konstrukce, vestavné umyvadlo např. Jika cubito, stojánková baterie, skryté panty s tlumeným dorazem, madlo do hrany, detaily viz. výkres |  | ks | 1 | 0 | 0 | viz. výkres 24
|  | T05.23 | dřevěný parapet | 2x kryt radiátoru šxvxhl=2500x900x400 + doměrek šxv 200x900mm dl.=300,200,200,300 Přední panel laminovaná MDF, ocel. kce, opláštění soklu nerezový plech tl. 1 mm lepený na MDF tl. 14mm, s oválnými výřezy 120x18, doměrky laminovaná MDF, ocel. kce, opláštění soklu nerezový plech tl. 1 mm lepený na MDF tl. 14mm, detaily viz. výkres | 2500x900x400 + doměrek šxv 200x900mm dl.=300,200,200,300 | soubor | 1 | 0 | 0 | viz. výkres 26a
3.14 | sklad FOTO | N.7 | Policová skříň | korpus laminovaná MDF dle RAL bez viditelných konstrukčních spojů, naložená půda 25mm, dělená dvířka a soklová deska, stavitelné police 5ks po 25mm, pevná pohledová záda z laminované MDF 20mm fixovaná v drážce, skryté panty s tlumením, cylindrický nábytkový třícestný zámek, úchytky elox hliník kruhový průřez, rektifikace vnitřními stavitelnými šrouby, montáž ve výrobě | 600x1225x2500 | ks | 2 | 0 | 0 | viz. výkres typový nábytek N
|  | T05.24 | dřevěný parapet | 1x kryt radiátoru šxvxhl=2500x900x400 + doměrek šxv 200x900mm dl.=350,300 Přední panel laminovaná MDF, ocel. kce, opláštění soklu nerezový plech tl. 1 mm lepený na MDF tl. 14mm, s oválnými výřezy 120x18, doměrky laminovaná MDF, ocel. kce, opláštění soklu nerezový plech tl. 1 mm lepený na MDF tl. 14mm, detaily viz. výkres | 2500x900x400 + doměrek šxv 200x900mm dl.=350,300 | ks | 1 | 0 | 0 | viz. výkres 26a
3.15 | sklad FOTO | N.7 | Policová skříň | korpus laminovaná MDF dle RAL bez viditelných konstrukčních spojů, naložená půda 25mm, dělená dvířka a soklová deska, stavitelné police 5ks po 25mm, pevná pohledová záda z laminované MDF 20mm fixovaná v drážce, skryté panty s tlumením, cylindrický nábytkový třícestný zámek, úchytky elox hliník kruhový průřez, rektifikace vnitřními stavitelnými šrouby, montáž ve výrobě | 600x1225x2500 | ks | 4 | 0 | 0 | viz. výkres typový nábytek N
3.16 | předsíň toalety ŽENY | D.1 | dávkovač tekutého mýdla | viz. příloha |  | ks | 6 | 0 | 0
|  | D.2 | zásobník na papírové ručníky | viz. příloha |  | ks | 4 | 0 | 0
|  | D.3 | hygienický koš nášlapný kulatý | viz. příloha |  | ks | 4 | 0 | 0
3.17 | WC toalety Ženy | D.4 | Zásobník na toaletní papír | viz. příloha |  | ks | 6 | 0 | 0
|  | D.5 | zásobník na hygienické sáčky | viz. příloha |  | ks | 6 | 0 | 0
|  | D.6 | hygienický koš nástěnný | viz. příloha |  | ks | 6 | 0 | 0
|  | D.7 | Dvojháček na šaty | viz. příloha |  | ks | 6 | 0 | 0
3.18 | hygienická kabina ŽENY | D.1 | dávkovač tekutého mýdla | viz. příloha |  | ks | 1 | 0 | 0
|  | D.2 | zásobník na papírové ručníky | viz. příloha |  | ks | 1 | 0 | 0
|  | D.3 | hygienický koš nášlapný kulatý | viz. příloha |  | ks | 1 | 0 | 0
|  | D.5 | zásobník na hygienické sáčky | viz. příloha |  | ks | 1 | 0 | 0
|  | D.7 | Dvojháček na šaty | viz. příloha |  | ks | 1 | 0 | 0
3.19 | úklidová místnost | A.51 | Policový regál | 2x vestavěný policový regál, otevřený, 400x300 + 650x300, lamino výška 2200, nastavitelné 5x police lamino. |  | ks | 1 | 0 | 0
3.20 | předsíň toalety MUŽI | D.1 | dávkovač tekutého mýdla | viz. příloha |  | ks | 6 | 0 | 0
|  | D.2 | zásobník na papírové ručníky | viz. příloha |  | ks | 4 | 0 | 0
|  | D.3 | hygienický koš nášlapný kulatý | viz. příloha |  | ks | 4 | 0 | 0
3.21 | WC toalety MUŽI | D.4 | Zásobník na toaletní papír | viz. příloha |  | ks | 2 | 0 | 0
|  | D.7 | Dvojháček na šaty | viz. příloha |  | ks | 2 | 0 | 0
3.22 | WC invalidé | D.1 | dávkovač tekutého mýdla | viz. příloha |  | ks | 1 | 0 | 0
|  | D.2 | zásobník na papírové ručníky | viz. příloha |  | ks | 1 | 0 | 0
|  | D.3 | hygienický koš nášlapný kulatý | viz. příloha |  | ks | 1 | 0 | 0
|  | D.4 | Zásobník na toaletní papír | viz. příloha |  | ks | 1 | 0 | 0
|  | D.5 | zásobník na hygienické sáčky | viz. příloha |  | ks | 1 | 0 | 0
|  | D.8 | Dvojháček na šaty | viz. příloha |  | ks | 1 | 0 | 0
3.27 | chodba; komunikace; aula | N.29 | Konferenční židle | Konferenční stohovatelná židle, Celočalouněná, područky z polyamidu vč. stolku 32x25 cm. Rám ocelová trubka Ø 16 mm, povrchová úprava komaxit RAL, sklopný stolek 320×250 upevněn k područce pomocí ocelové kulatiny, nohy s kluzákem pro snadný posun po podlahové krytině, spojovací kování | 620x650x760 výška sedáku 450mm | ks | 64 | 0 | 0 | viz. výkres typový nábytek N
CELKEM | [7 empty] | 0