## Specifikace výbavy vozidla
Příloha č. 2 Výzvy k podání nabídek
Specifikace výbavy vozidla
Kupujícím požadované parametry vozidla |  | Prodávajícím nabízené parametry vozidla
Technická specifikace:
Užitkové vozidlo - elektromobil údržba
Nové nebo předváděcí - rok výroby ne dříve než 2021
Stav tachometru max. 5 000 km
Míst k sezení min. 2
Přední dveře u řidiče a dveře u spolujezdce | 1x dveře u řidiče a 1x
Motor typ/palivo - elektro
Výkon min. 10 KW
Kapacita baterie min. 15 kWh | Kapacita baterie
Dojezd kombinovaný: min 100 km
Nabíjeni: AC nebo DC
Emise CO2 (g/km)
Rozměry nákladového prostoru:
Délka nákladového prostoru min. 1900 mm
Šířka nákladového prostoru min. 1300 mm
Nosnost korby nákladového prostoru min.900 Kg
Výbava vozidla:
Nabíjecí kabel pro wallbox
Nouzová nabíječka 230V/16A pro standardní zásuvku
Hydraulicky sklopný valník/korba
Autorádio
Manuální klimatizace
Palubní počítač
Nastavitelné sedadlo řidiče min. ve dvou směrech
Elektricky ovládaná okna
Ovládací klíč - 2 ks
Klec bočních stěn nákladového prostoru
Další požadavky
Doba dodání do 30.9.2024