## List1
Příloha č. 4 Technická specifikace - TEP kolene
Obecné minimální požadavky:
• ucelený systém náhrad kolenního kloubu
• klinicky ověřený systém s více než 95% přežíváním implantátu podle Kaplan-Meiera za 10 let a s více než 98% za 5 let u implantátů, které se prokazatelně vyrábějí méně než 10 let.
• Účastník je povinen splnění tohoto požadavku prokázat doložením klinické studie v nabídce
• modulární systém endoprotézy a instrumentaria s možností preoperačního rozhodnutí o optimálním typu endoprotézy a kombinaci jednotlivých komponent
• součástí nabízených implantátů musí být zajištění konsignačního skladu na náklady dodavatele v místě dodání
• všechny nabízené implantáty musí mít návaznost na revizní systémy od stejného dodavatele
• mezi nabízenými implantáty musí být zajištěna vzájemná kompatibilita
• součástí nabízených implantátů musí být zabezpečení dokonalého a operativního servisu včetně možnosti okamžitého kontaktu v případě potřeby a dodání měřících folií
• implantáty musí umožnit při onemocnění organismu i bezpečné kompletní vyšetření jiných orgánů, včetně vyšetření magnetickou rezonancí
• primární náhrada kolenního kloubu s možností kombinací jednotlivých velikostí femorálních a tibiálních komponent v maximálním rozsahu
KATEGORIE | TEP kolene pro pacienty s vysokými pohybovými nároky a normálními anatomickými poměry | Podmínka | splňuje ano-ne
Femorální komponenta | Femorální komponenta musí být stranová tj. P-L stranové provedení | ano
Materiál | Femorální komponenta musí být vyrobena ze slitiny CoCrMo, | ano
Designová specifikace a omezení | Kombinace s tibiální komponentou s možností o jednu velikost menší nebo větší | ano
Typ stabilizace | Neuzamčené | ano
Druh fixace | Cement | ano
Velikostní škála | Více než 5 velikostí | ano
Varianty | Femorální komponenta ve variantě PS, Femorální komponenta necementovaná | ano
Tibiální komponenta | Tibiální komponenta může být stranově universální nebo stranová ale vždy s možností použití dříku. | ano
Materiál | Tibiální komponenta musí být vyrobena z kovu. | ano
Další funkční specifikace | Primární tibiální komponenta s možností použití augmentací a offsetizace dříku v rozsahu 360° | ano
Druh fixace | Cement | ano
Velikostní škála | Více než 5 velikostí | ano
Varianty | Tibiální komponenta necementovaná | ano
Artikulační vložka |  | ano
Materiál | Artikulační vložka musí být vyrobena z UHMWPE typu cross-linked nebo nemodifikovaného tzv. " panenský" | ano
Sterilizace | Ethylenoxid | ano
Designová specifikace a omezení | Zajištění vložky pomocí pressfit zámku | ano
Velikostní škála | Vložka musí být nabízena v minimálně 5 velikostech, každá minimálně ve 5 výškových variantách | ano
Varianty | PS, UC | ano
Patela | Minimálně 5 velikostí | ano
Revizní varianta | Systém musí mít návazný revizní systém v ve variantě neuzamčené i uzamčené | ano
Instrumentarium a technické aspekty |  | ano
Specifikace instrumentaria | Mechanické s balacérem a intra i extra modulárním cílením tibie | ano
Konsignační sklad | ANO | ano
Počet sad implantátů k dispozici | 2 sady | ano
Počet instrumentariií k dispozici | 2 sady | ano