## Rekapitulace stavby
Export Komplet | [24 empty] | VZ | 2.0 | ZAMOK |  |  |  |  | False | False | {20b11f30-349c-4b75-bb3a-f0cf77b3a5dc}
[31 empty] | 0,01 | 21
[31 empty] | 0,01 | 15
|  | REKAPITULACE STAVBY | [15 empty] | v --- níže se nacházejí doplnkové a pomocné údaje k sestavám --- v | [11 empty] | Návod na vyplnění | 0,001
|  | Kód: |  |  |  |  | 23-53 | [22 empty] | Měnit lze pouze buňky se žlutým podbarvením! 1) v Rekapitulaci stavby vyplňte údaje o Uchazeči (přenesou se do ostatních sestav i v jiných listech) 2) na vybraných listech vyplňte v sestavě Soupis prací ceny u položek | 0,01
|  | Stavba: |  |  |  |  | Dětský domov Strážnice, příspěvková organizace - Zateplení budovy | [23 empty] | 0,01
|  | KSO: | [11 empty] | CC-CZ: | [16 empty] | 0,01
|  | Místo: |  |  |  |  | parc. č. 280, 281 | [6 empty] | Datum: |  | 18. 9. 2023 | [14 empty] | 0,01
0,01
|  | Zadavatel: | [11 empty] | IČ: | [16 empty] | 0,01
|  |  | Dětský domov Strážnice, příspěvková organizace | [10 empty] | DIČ: | [16 empty] | 0,01
0,01
|  | Uchazeč: | [11 empty] | IČ: |  | Vyplň údaj | [14 empty] | 0,01
|  |  | Vyplň údaj | [10 empty] | DIČ: |  | Vyplň údaj | [14 empty] | 0,01
False
|  | Projektant: | [11 empty] | IČ: |  | 06075088 | [14 empty] | False
|  |  | Ing. Richard Vala | [10 empty] | DIČ: | [16 empty] | True
0,01
|  | Zpracovatel: | [11 empty] | IČ: |  | 74086880 | [14 empty] | 0,01
|  |  | Václav Křišťál | [10 empty] | DIČ: | [16 empty] | False
Poznámka:
Soupis prací je sestaven s využitím Cenové soustavy ÚRS. Položky, které pochází z této cenové soustavy, jsou ve sloupci 'Cenová soustava' označeny popisem 'CS ÚRS' a úrovní příslušného kalendářního pololetí. Veškeré další informace vymezující popis a podmínky použití těchto položek z Cenové soustavy, které nejsou uvedeny přímo v soupisu prací, jsou neomezeně dálkově k dispozici na webu podminky.urs.cz.
|  | Cena bez DPH | [11 empty] | 0
[8 empty] | Sazba daně |  | Základ daně |  |  |  | Výše daně
|  | DPH |  | základní |  |  |  | 21% |  | 0 |  |  |  | 0
|  |  |  | snížená |  |  |  | 15% |  | 0 |  |  |  | 0
|  |  |  | zákl. přenesená |  |  |  | 21% |  | 0 |  |  |  | 0
|  |  |  | sníž. přenesená |  |  |  | 15% |  | 0 |  |  |  | 0
|  |  |  | nulová |  |  |  | 0% |  | 0 |  |  |  | 0
|  | Cena s DPH | [6 empty] | v |  | CZK |  |  | 0
REKAPITULACE OBJEKTŮ STAVBY A SOUPISŮ PRACÍ
| Kód: | [6 empty] | 23-53
| Stavba: | [6 empty] | Dětský domov Strážnice, příspěvková organizace - Zateplení budovy
| Místo: | [6 empty] | parc. č. 280, 281 |  |  |  |  | Datum: |  | 18. 9. 2023
| Zadavatel: | [6 empty] | Dětský domov Strážnice, příspěvková organizace |  |  |  |  | Projektant: |  | Ing. Richard Vala |  |  | Informatívní údaje z listů zakázek
| Uchazeč: | [11 empty] | Zpracovatel: |  | Václav Křišťál
| Kód |  |  |  | Popis | [6 empty] | Cena bez DPH [CZK] |  |  |  | Cena s DPH [CZK] | Typ | z toho Ostat. náklady [CZK] | DPH [CZK] | Normohodiny [h] | DPH základní [CZK] | DPH snížená [CZK] | DPH základní přenesená [CZK] | DPH snížená přenesená [CZK] | Základna DPH základní | Základna DPH snížená | Základna DPH zákl. přenesená | Základna DPH sníž. přenesená | Základna DPH nulová
| Náklady stavby celkem | [10 empty] | 0 |  |  |  | 0 |  | 0 | 0 | 0 | 0 | 0 | 0 | 0 | 0 | 0 | 0 | 0 | 0 |  | D | 0 | ###NOIMPORT### | IMPORT | {20b11f30-349c-4b75-bb3a-f0cf77b3a5dc} | {00000000-0000-0000-0000-000000000000}
/ |  | 01 |  |  |  | Stavební práce | [5 empty] | 0 |  |  |  | 0 | STA | 0 | 0 | 0 | 0 | 0 | 0 | 0 | 0 | 0 | 0 | 0 | 0 |  |  | 1 |  | IMPORT | {b3f2ade6-201f-4217-9194-22f774642f8c} | {20b11f30-349c-4b75-bb3a-f0cf77b3a5dc} | 2
/ |  | 02 |  |  |  | Elektromontáže, hromosvod | [5 empty] | 0 |  |  |  | 0 | STA | 0 | 0 | 0 | 0 | 0 | 0 | 0 | 0 | 0 | 0 | 0 | 0 |  |  | 1 |  | IMPORT | {21e38004-fe21-4618-accf-2fe51772262e} | {20b11f30-349c-4b75-bb3a-f0cf77b3a5dc} | 2
/ |  | VON |  |  |  | Vedlejší a ostatní náklady | [5 empty] | 0 |  |  |  | 0 | VON | 0 | 0 | 0 | 0 | 0 | 0 | 0 | 0 | 0 | 0 | 0 | 0 |  |  | 1 |  | IMPORT | {53ff535e-cf12-451f-934e-00bd9e28ecf2} | {20b11f30-349c-4b75-bb3a-f0cf77b3a5dc} | 2

## 01 - Stavební práce
[18 empty] | {b3f2ade6-201f-4217-9194-22f774642f8c} | [5 empty] | zatepl1 | Plocha zateplení - pod terénem | m2 | 26,56 | 2
[18 empty] | 2 | [5 empty] | zatepl2 | Plocha azteplení - xps nad terénem | m2 | 34,889 | 2
| KRYCÍ LIST SOUPISU PRACÍ | [7 empty] | v --- níže se nacházejí doplnkové a pomocné údaje k sestavám --- v | [8 empty] | False | [5 empty] | zakryti1 | Plocha zakrytí otvorů | m2 | 125,857 | 2
[24 empty] | KZSMV | Plocha KZS - minerální vata 140mm | m2 | 25,699 | 2
| Stavba: | [22 empty] | KZSEPS | Plocha KZS - EPS 140mm | m2 | 342,595 | 2
|  | Dětský domov Strážnice, příspěvková organizace - Zateplení budovy | [21 empty] | LEŠENÍ | Plocha lešení | m2 | 536,74 | 2
Objekt:
01 - Stavební práce
| KSO: |  |  |  |  | CC-CZ:
| Místo: |  | parc. č. 280, 281 |  |  | Datum: | 18. 9. 2023
| Zadavatel: |  |  |  |  | IČ:
|  | Dětský domov Strážnice, příspěvková organizace |  |  |  | DIČ:
| Uchazeč: |  |  |  |  | IČ: | Vyplň údaj
|  | Vyplň údaj |  |  |  | DIČ: | Vyplň údaj
| Projektant: |  |  |  |  | IČ: | 06075088
|  | Ing. Richard Vala |  |  |  | DIČ:
| Zpracovatel: |  |  |  |  | IČ: | 74086880
|  | Václav Křišťál |  |  |  | DIČ:
Poznámka:
| Cena bez DPH | [5 empty] | 0
|  |  | Základ daně |  |  | Sazba daně | Výše daně
| DPH | základní | 0 |  |  | 21% | 0
|  | snížená | 0 |  |  | 15% | 0
|  | zákl. přenesená | 0 |  |  | 21% | 0
|  | sníž. přenesená | 0 |  |  | 15% | 0
|  | nulová | 0 |  |  | 0% | 0
| Cena s DPH |  |  | v | CZK |  | 0
REKAPITULACE ČLENĚNÍ SOUPISU PRACÍ
Stavba:
Dětský domov Strážnice, příspěvková organizace - Zateplení budovy
Objekt:
01 - Stavební práce
Místo: |  |  | parc. č. 280, 281 |  |  | Datum: | 18. 9. 2023
Zadavatel: |  |  | Dětský domov Strážnice, příspěvková organizace |  |  | Projektant: | Ing. Richard Vala
Uchazeč: |  |  | Vyplň údaj |  |  | Zpracovatel: | Václav Křišťál
Kód dílu - Popis | [6 empty] | Cena celkem [CZK]
Náklady stavby celkem | [6 empty] | 0 | [11 empty] | -1
| HSV - Práce a dodávky HSV | [5 empty] | 0
| 1 - Zemní práce | [5 empty] | 0
| 5 - Komunikace pozemní | [5 empty] | 0
| 6 - Úpravy povrchů, podlahy a osazování výplní | [5 empty] | 0
| 9 - Ostatní konstrukce a práce, bourání | [5 empty] | 0
| 997 - Přesun sutě | [5 empty] | 0
| 998 - Přesun hmot | [5 empty] | 0
| PSV - Práce a dodávky PSV | [5 empty] | 0
| 711 - Izolace proti vodě, vlhkosti a plynům | [5 empty] | 0
| 713 - Izolace tepelné | [5 empty] | 0
| 723 - Zdravotechnika - vnitřní plynovod | [5 empty] | 0
| 762 - Konstrukce tesařské | [5 empty] | 0
| 764 - Konstrukce klempířské | [5 empty] | 0
| 765 - Krytina skládaná | [5 empty] | 0
| 766 - Konstrukce truhlářské | [5 empty] | 0
| 767 - Konstrukce zámečnické | [5 empty] | 0
| 771 - Podlahy z dlaždic | [5 empty] | 0
| 781 - Dokončovací práce - obklady | [5 empty] | 0
| 783 - Dokončovací práce - nátěry | [5 empty] | 0
| M - Práce a dodávky M | [5 empty] | 0
| 21-M - Elektromontáže | [5 empty] | 0
| 46-M - Zemní práce při extr.mont.pracích | [5 empty] | 0
SOUPIS PRACÍ
Stavba:
Dětský domov Strážnice, příspěvková organizace - Zateplení budovy
Objekt:
01 - Stavební práce
Místo: |  |  | parc. č. 280, 281 |  |  | Datum: | 18. 9. 2023
Zadavatel: |  |  | Dětský domov Strážnice, příspěvková organizace |  |  | Projektant: | Ing. Richard Vala
Uchazeč: |  |  | Vyplň údaj |  |  | Zpracovatel: | Václav Křišťál
PČ | Typ | Kód | Popis | MJ | Množství | J.cena [CZK] | Cena celkem [CZK] | Cenová soustava |  | DPH | J. Nh [h] | Nh celkem [h] | J. hmotnost [t] | Hmotnost celkem [t] | J. suť [t] | Suť Celkem [t]
Náklady soupisu celkem | [6 empty] | 0 |  |  |  |  | 0 |  | 41.6484 |  | 66.8398 |  | D | -1 | [15 empty] | 0
| D | HSV | Práce a dodávky HSV |  |  |  | 0 |  |  |  |  | 0 |  | 31.0879 |  | 63.0623 | 1 | D | 0 |  |  |  | ROZPOCET | [11 empty] | 0
| D | 1 | Zemní práce |  |  |  | 0 |  |  |  |  | 0 |  | 0 |  | 49.9159 | 1 | D | 1 |  |  |  | ROZPOCET | [11 empty] | 0
1 | K | 113106123 | Rozebrání dlažeb komunikací pro pěší s přemístěním hmot na skládku na vzdálenost do 3 m nebo s naložením na dopravní prostředek s ložem z kameniva nebo živice a s jakoukoliv výplní spár ručně ze zámkové dlažby | m2 | 45.481 |  | 0 | CS ÚRS 2023 02 |  | základní |  | 0 | 0 | 0 | 0.26 | 11.8251 | 4 | K | 2 |  |  |  | ROZPOCET | [5 empty] | 0 | 0 | 0 | 0 | 0 | 1 | 0 | 4 | 1110714627
| Online PSC |  | https://podminky.urs.cz/item/CS_URS_2023_02/113106123 | [14 empty] | Online PSC | 2
| VV |  | 30,9*1"plocha chodníku z ulice |  | 30.9 | [12 empty] | VV | 2 | 2 | True | 0 | ROZPOCET
| VV |  | -3,8*0,6"odp. beton |  | -2.28 | [12 empty] | VV | 2 | 2 | True | 0 | ROZPOCET
| VV |  | +2,5*0,55"vrata |  | 1.375 | [12 empty] | VV | 2 | 2 | True | 0 | ROZPOCET
| VV |  | 8,7*1,78"dlažba květy |  | 15.486 | [12 empty] | VV | 2 | 2 | True | 0 | ROZPOCET
2 | K | 113107112 | Odstranění podkladů nebo krytů ručně s přemístěním hmot na skládku na vzdálenost do 3 m nebo s naložením na dopravní prostředek z kameniva těženého, o tl. vrstvy přes 100 do 200 mm | m2 | 2.268 |  | 0 | CS ÚRS 2023 02 |  | základní |  | 0 | 0 | 0 | 0.3 | 0.6804 | 4 | K | 2 |  |  |  | ROZPOCET | [5 empty] | 0 | 0 | 0 | 0 | 0 | 1 | 0 | 4 | 63735446
| Online PSC |  | https://podminky.urs.cz/item/CS_URS_2023_02/113107112 | [14 empty] | Online PSC | 2
| VV |  | 4,25*0,45+0,34*0,45+0,45*0,45"B5.okap. chodník |  | 2.268 | [12 empty] | VV | 2 | 2 | True | 0 | ROZPOCET
3 | K | 113107123 | Odstranění podkladů nebo krytů ručně s přemístěním hmot na skládku na vzdálenost do 3 m nebo s naložením na dopravní prostředek z kameniva hrubého drceného, o tl. vrstvy přes 200 do 300 mm | m2 | 65.216 |  | 0 | CS ÚRS 2023 02 |  | základní |  | 0 | 0 | 0 | 0.44 | 28.695 | 4 | K | 2 |  |  |  | ROZPOCET | [5 empty] | 0 | 0 | 0 | 0 | 0 | 1 | 0 | 4 | 698146218
| Online PSC |  | https://podminky.urs.cz/item/CS_URS_2023_02/113107123 | [14 empty] | Online PSC | 2
| VV |  | 2,268+45,481+10,4+7,067 |  | 65.216 | [12 empty] | VV | 2 | 2 | True | 0 | ROZPOCET
4 | K | 113107131 | Odstranění podkladů nebo krytů ručně s přemístěním hmot na skládku na vzdálenost do 3 m nebo s naložením na dopravní prostředek z betonu prostého, o tl. vrstvy přes 100 do 150 mm | m2 | 10.4 |  | 0 | CS ÚRS 2023 02 |  | základní |  | 0 | 0 | 0 | 0.325 | 3.38 | 4 | K | 2 |  |  |  | ROZPOCET | [5 empty] | 0 | 0 | 0 | 0 | 0 | 1 | 0 | 4 | 1985130451
| Online PSC |  | https://podminky.urs.cz/item/CS_URS_2023_02/113107131 | [14 empty] | Online PSC | 2
| VV |  | 5,6*0,5"B5 |  | 2.8 | [12 empty] | VV | 2 | 2 | True | 0 | ROZPOCET
| VV |  | 6,1*1+1,5*1"B19 |  | 7.6 | [12 empty] | VV | 2 | 2 | True | 0 | ROZPOCET
5 | K | 113107136 | Odstranění podkladů nebo krytů ručně s přemístěním hmot na skládku na vzdálenost do 3 m nebo s naložením na dopravní prostředek z betonu vyztuženého sítěmi, o tl. vrstvy přes 100 do 150 mm | m2 | 7.067 |  | 0 | CS ÚRS 2023 02 |  | základní |  | 0 | 0 | 0 | 0.33 | 2.3321 | 4 | K | 2 |  |  |  | ROZPOCET | [5 empty] | 0 | 0 | 0 | 0 | 0 | 1 | 0 | 4 | 2104446162
| Online PSC |  | https://podminky.urs.cz/item/CS_URS_2023_02/113107136 | [14 empty] | Online PSC | 2
| VV |  | 2,53*1+2,43*0,55"u vrat do dvora |  | 3.867 | [12 empty] | VV | 2 | 2 | True | 0 | ROZPOCET
| VV |  | 3,2*1"B20-pergola |  | 3.2 | [12 empty] | VV | 2 | 2 | True | 0 | ROZPOCET
6 | K | 113202111 | Vytrhání obrub s vybouráním lože, s přemístěním hmot na skládku na vzdálenost do 3 m nebo s naložením na dopravní prostředek z krajníků nebo obrubníků stojatých | m | 14.65 |  | 0 | CS ÚRS 2023 02 |  | základní |  | 0 | 0 | 0 | 0.205 | 3.0032 | 4 | K | 2 |  |  |  | ROZPOCET | [5 empty] | 0 | 0 | 0 | 0 | 0 | 1 | 0 | 4 | 1287667947
| Online PSC |  | https://podminky.urs.cz/item/CS_URS_2023_02/113202111 | [14 empty] | Online PSC | 2
| VV |  | 0,45+0,85+4,8+0,45"okap.chodník kačírek |  | 6.55 | [12 empty] | VV | 2 | 2 | True | 0 | ROZPOCET
| VV |  | 8,1"obrub.dlažba květy |  | 8.1 | [12 empty] | VV | 2 | 2 | True | 0 | ROZPOCET
7 | K | 122211101 | Odkopávky a prokopávky ručně zapažené i nezapažené v hornině třídy těžitelnosti I skupiny 3 | m3 | 2.465 |  | 0 | CS ÚRS 2023 02 |  | základní |  | 0 | 0 | 0 | 0 | 0 | 4 | K | 2 |  |  |  | ROZPOCET | [5 empty] | 0 | 0 | 0 | 0 | 0 | 1 | 0 | 4 | -1341536203
| Online PSC |  | https://podminky.urs.cz/item/CS_URS_2023_02/122211101 | [14 empty] | Online PSC | 2
| VV |  | (8,56*0,9+4,31*0,5)*0,25"rozšíření dlažby |  | 2.465 | [12 empty] | VV | 2 | 2 | True | 0 | ROZPOCET
8 | K | 132212131 | Hloubení nezapažených rýh šířky do 800 mm ručně s urovnáním dna do předepsaného profilu a spádu v hornině třídy těžitelnosti I skupiny 3 soudržných | m3 | 13.062 |  | 0 | CS ÚRS 2023 02 |  | základní |  | 0 | 0 | 0 | 0 | 0 | 4 | K | 2 |  |  |  | ROZPOCET | [5 empty] | 0 | 0 | 0 | 0 | 0 | 1 | 0 | 4 | 1238679149
| Online PSC |  | https://podminky.urs.cz/item/CS_URS_2023_02/132212131 | [14 empty] | Online PSC | 2
| VV |  | 30,9*0,6*(0,6-0,25)"chodník ulice |  | 6.489 | [12 empty] | VV | 2 | 2 | True | 0 | ROZPOCET
| VV |  | (30,9+2,1*2)*0,6*(0,6-0,25)"dvůr |  | 7.371 | [12 empty] | VV | 2 | 2 | True | 0 | ROZPOCET
| VV |  | -3,8*0,6*0,35"odp.beton ulice |  | -0.798 | [12 empty] | VV | 2 | 2 | True | 0 | ROZPOCET
9 | K | 162751117 | Vodorovné přemístění výkopku nebo sypaniny po suchu na obvyklém dopravním prostředku, bez naložení výkopku, avšak se složením bez rozhrnutí z horniny třídy těžitelnosti I skupiny 1 až 3 na vzdálenost přes 9 000 do 10 000 m | m3 | 25.933 |  | 0 | CS ÚRS 2023 02 |  | základní |  | 0 | 0 | 0 | 0 | 0 | 4 | K | 2 |  |  |  | ROZPOCET | [5 empty] | 0 | 0 | 0 | 0 | 0 | 1 | 0 | 4 | -536971222
| Online PSC |  | https://podminky.urs.cz/item/CS_URS_2023_02/162751117 | [14 empty] | Online PSC | 2
| VV |  | 13,062+2,465"výkop |  | 15.527 | [12 empty] | VV | 2 | 2 | True | 0 | ROZPOCET
| VV |  | -10,406"zásyp |  | -10.406 | [12 empty] | VV | 2 | 2 | True | 0 | ROZPOCET
| VV |  | 10,406*2"převozu na mezideponii a zpětn na zásypy |  | 20.812 | [12 empty] | VV | 2 | 2 | True | 0 | ROZPOCET
10 | K | 167111101 | Nakládání, skládání a překládání neulehlého výkopku nebo sypaniny ručně nakládání, z hornin třídy těžitelnosti I, skupiny 1 až 3 | m3 | 10.406 |  | 0 | CS ÚRS 2023 02 |  | základní |  | 0 | 0 | 0 | 0 | 0 | 4 | K | 2 |  |  |  | ROZPOCET | [5 empty] | 0 | 0 | 0 | 0 | 0 | 1 | 0 | 4 | 2111907551
| Online PSC |  | https://podminky.urs.cz/item/CS_URS_2023_02/167111101 | [14 empty] | Online PSC | 2
| VV |  | 10,406"na zásyp |  | 10.406 | [12 empty] | VV | 2 | 2 | True | 0 | ROZPOCET
11 | K | 171201231 | Poplatek za uložení stavebního odpadu na recyklační skládce (skládkovné) zeminy a kamení zatříděného do Katalogu odpadů pod kódem 17 05 04 | t | 9.218 |  | 0 | CS ÚRS 2023 02 |  | základní |  | 0 | 0 | 0 | 0 | 0 | 4 | K | 2 |  |  |  | ROZPOCET | [5 empty] | 0 | 0 | 0 | 0 | 0 | 1 | 0 | 4 | -1483436055
| Online PSC |  | https://podminky.urs.cz/item/CS_URS_2023_02/171201231 | [14 empty] | Online PSC | 2
| VV |  | 5,121*1,8 |  | 9.218 | [12 empty] | VV | 2 | 2 | True | 0 | ROZPOCET
12 | K | 174111101 | Zásyp sypaninou z jakékoliv horniny ručně s uložením výkopku ve vrstvách se zhutněním jam, šachet, rýh nebo kolem objektů v těchto vykopávkách | m3 | 10.406 |  | 0 | CS ÚRS 2023 02 |  | základní |  | 0 | 0 | 0 | 0 | 0 | 4 | K | 2 |  |  |  | ROZPOCET | [5 empty] | 0 | 0 | 0 | 0 | 0 | 1 | 0 | 4 | -2127265557
| Online PSC |  | https://podminky.urs.cz/item/CS_URS_2023_02/174111101 | [14 empty] | Online PSC | 2
| VV |  | 13,062"výkop |  | 13.062 | [12 empty] | VV | 2 | 2 | True | 0 | ROZPOCET
| VV |  | -26,56*0,1"odp.kubatury xps |  | -2.656 | [12 empty] | VV | 2 | 2 | True | 0 | ROZPOCET
13 | K | 181912112 | Úprava pláně vyrovnáním výškových rozdílů ručně v hornině třídy těžitelnosti I skupiny 3 se zhutněním | m2 | 67.404 |  | 0 | CS ÚRS 2023 02 |  | základní |  | 0 | 0 | 0 | 0 | 0 | 4 | K | 2 |  |  |  | ROZPOCET | [5 empty] | 0 | 0 | 0 | 0 | 0 | 1 | 0 | 4 | -235749242
| Online PSC |  | https://podminky.urs.cz/item/CS_URS_2023_02/181912112 | [14 empty] | Online PSC | 2
| VV |  | 22,742"dlažba |  | 22.742 | [12 empty] | VV | 2 | 2 | True | 0 | ROZPOCET
| VV |  | 2,53*1+2,43*0,55"u vrat do dvora |  | 3.867 | [12 empty] | VV | 2 | 2 | True | 0 | ROZPOCET
| VV |  | 3,2*1"pergola |  | 3.2 | [12 empty] | VV | 2 | 2 | True | 0 | ROZPOCET
| VV |  | 6,1*1+1,5*1"klec na kola |  | 7.6 | [12 empty] | VV | 2 | 2 | True | 0 | ROZPOCET
| VV |  | 29,995"dlažba ulice |  | 29.995 | [12 empty] | VV | 2 | 2 | True | 0 | ROZPOCET
| D | 5 | Komunikace pozemní |  |  |  | 0 |  |  |  |  | 0 |  | 12.4081 |  | 0 | 1 | D | 1 |  |  |  | ROZPOCET | [11 empty] | 0
14 | K | 564851011 | Podklad ze štěrkodrti ŠD s rozprostřením a zhutněním plochy jednotlivě do 100 m2, po zhutnění tl. 150 mm | m2 | 67.404 |  | 0 | CS ÚRS 2023 02 |  | základní |  | 0 | 0 | 0 | 0 | 0 | 4 | K | 2 |  |  |  | ROZPOCET | [5 empty] | 0 | 0 | 0 | 0 | 0 | 1 | 0 | 4 | 1501027878
| Online PSC |  | https://podminky.urs.cz/item/CS_URS_2023_02/564851011 | [14 empty] | Online PSC | 2
| VV |  | 22,742"dlažba-dvůr |  | 22.742 | [12 empty] | VV | 2 | 2 | True | 0 | ROZPOCET
| VV |  | 2,53*1+2,43*0,55"u vrat do dvora |  | 3.867 | [12 empty] | VV | 2 | 2 | True | 0 | ROZPOCET
| VV |  | 3,2*1"pergola |  | 3.2 | [12 empty] | VV | 2 | 2 | True | 0 | ROZPOCET
| VV |  | 6,1*1+1,5*1"klec na kola |  | 7.6 | [12 empty] | VV | 2 | 2 | True | 0 | ROZPOCET
| VV |  | 29,995"dlažba ulice |  | 29.995 | [12 empty] | VV | 2 | 2 | True | 0 | ROZPOCET
15 | K | 581121215 | Kryt cementobetonový silničních komunikací skupiny CB II tl. 150 mm | m2 | 11.467 |  | 0 | CS ÚRS 2023 02 |  | základní |  | 0 | 0 | 0 | 0 | 0 | 4 | K | 2 |  |  |  | ROZPOCET | [5 empty] | 0 | 0 | 0 | 0 | 0 | 1 | 0 | 4 | -934055774
| Online PSC |  | https://podminky.urs.cz/item/CS_URS_2023_02/581121215 | [14 empty] | Online PSC | 2
| VV |  | 2,53*1+2,43*0,55"u vrat do dvora |  | 3.867 | [12 empty] | VV | 2 | 2 | True | 0 | ROZPOCET
| VV |  | 6,1*1+1,5*1"klec na kola |  | 7.6 | [12 empty] | VV | 2 | 2 | True | 0 | ROZPOCET
16 | K | 596211110 | Kladení dlažby z betonových zámkových dlaždic komunikací pro pěší ručně s ložem z kameniva těženého nebo drceného tl. do 40 mm, s vyplněním spár s dvojitým hutněním, vibrováním a se smetením přebytečného materiálu na krajnici tl. 60 mm skupiny A, pro plochy do 50 m2 | m2 | 59.317 |  | 0 | CS ÚRS 2023 02 |  | základní |  | 0 | 0.08922 | 5.2923 | 0 | 0 | 4 | K | 2 |  |  |  | ROZPOCET | [5 empty] | 0 | 0 | 0 | 0 | 0 | 1 | 0 | 4 | -207608400
| Online PSC |  | https://podminky.urs.cz/item/CS_URS_2023_02/596211110 | [14 empty] | Online PSC | 2
| VV |  | 30,9*1"plocha chodníku z ulice |  | 30.9 | [12 empty] | VV | 2 | 2 | True | 0 | ROZPOCET
| VV |  | -3,8*0,6"odp. beton |  | -2.28 | [12 empty] | VV | 2 | 2 | True | 0 | ROZPOCET
| VV |  | +2,5*0,55"vrata |  | 1.375 | [12 empty] | VV | 2 | 2 | True | 0 | ROZPOCET
| VV |  | (30,9+1+1)*0,2"vyrovnání ke stávající dlažbě-chodník |  | 6.58 | [12 empty] | VV | 2 | 2 | True | 0 | ROZPOCET
| VV |  | 4,26*0,45+8,57*2,43"dlažba rozšíření- P1 |  | 22.742 | [12 empty] | VV | 2 | 2 | True | 0 | ROZPOCET
17 | M | 59245018 | dlažba tvar obdélník betonová 200x100x60mm přírodní | m2 | 30.895 |  | 0 | CS ÚRS 2023 02 |  | základní |  | 0 | 0.131 | 4.0472 | 0 | 0 | 8 | M | 2 |  |  |  | ROZPOCET | [5 empty] | 0 | 0 | 0 | 0 | 0 | 1 | 0 | 4 | -1888652356
| P |  | Poznámka k položce: Množství položky pro určení přesunu hmot. Jednotková cena určuje doplnění nových dlaždic v množství 10%. | [14 empty] | P | 2
| VV |  | 29,995"doplnění 10% nových |  | 29.995 | [12 empty] | VV | 2 | 2 | True | 0 | ROZPOCET
| VV |  | 29,995*1,03 'Přepočtené koeficientem množství |  | 30.895 | [12 empty] | VV | 2 | 2 | False | 1 | ROZPOCET
18 | M | 59245008 | dlažba tvar obdélník betonová 200x100x60mm barevná | m2 | 23.424 |  | 0 | CS ÚRS 2023 02 |  | základní |  | 0 | 0.131 | 3.0685 | 0 | 0 | 8 | M | 2 |  |  |  | ROZPOCET | [5 empty] | 0 | 0 | 0 | 0 | 0 | 1 | 0 | 4 | 857312265
| VV |  | 22,742 |  | 22.742 | [12 empty] | VV | 2 | 2 | True | 0 | ROZPOCET
| VV |  | 22,742*1,03 'Přepočtené koeficientem množství |  | 23.424 | [12 empty] | VV | 2 | 2 | False | 1 | ROZPOCET
| D | 6 | Úpravy povrchů, podlahy a osazování výplní |  |  |  | 0 |  |  |  |  | 0 |  | 15.1456 |  | 0 | 1 | D | 1 |  |  |  | ROZPOCET | [11 empty] | 0
19 | K | 622131121 | Podkladní a spojovací vrstva vnějších omítaných ploch penetrace nanášená ručně stěn | m2 | 61.449 |  | 0 | CS ÚRS 2023 02 |  | základní |  | 0 | 0.00026 | 0.015977 | 0 | 0 | 4 | K | 2 |  |  |  | ROZPOCET | [5 empty] | 0 | 0 | 0 | 0 | 0 | 1 | 0 | 4 | 2012360012
| Online PSC |  | https://podminky.urs.cz/item/CS_URS_2023_02/622131121 | [14 empty] | Online PSC | 2
| VV |  | zatepl1"skladba S2 - pod terénem |  | 26.56 | [12 empty] | VV | 2 | 2 | True | 0 | ROZPOCET
| VV |  | zatepl2"skladba S1 - sokl nad terénem |  | 34.889 | [12 empty] | VV | 2 | 2 | True | 0 | ROZPOCET
20 | K | 622135002 | Vyrovnání nerovností podkladu vnějších omítaných ploch maltou, tloušťky do 10 mm cementovou stěn | m2 | 26.56 |  | 0 | CS ÚRS 2023 02 |  | základní |  | 0 | 0.0273 | 0.72509 | 0 | 0 | 4 | K | 2 |  |  |  | ROZPOCET | [5 empty] | 0 | 0 | 0 | 0 | 0 | 1 | 0 | 4 | 802324516
| Online PSC |  | https://podminky.urs.cz/item/CS_URS_2023_02/622135002 | [14 empty] | Online PSC | 2
| VV |  | zatepl1"skladba S2 - pod terénem |  | 26.56 | [12 empty] | VV | 2 | 2 | True | 0 | ROZPOCET
21 | K | 622142001 | Potažení vnějších ploch pletivem v ploše nebo pruzích, na plném podkladu sklovláknitým vtlačením do tmelu stěn | m2 | 34.889 |  | 0 | CS ÚRS 2023 02 |  | základní |  | 0 | 0.00438 | 0.15281 | 0 | 0 | 4 | K | 2 |  |  |  | ROZPOCET | [5 empty] | 0 | 0 | 0 | 0 | 0 | 1 | 0 | 4 | -1570082883
| Online PSC |  | https://podminky.urs.cz/item/CS_URS_2023_02/622142001 | [14 empty] | Online PSC | 2
| VV |  | zatepl2"skladba S1 - sokl nad terénem |  | 34.889 | [12 empty] | VV | 2 | 2 | True | 0 | ROZPOCET
22 | K | 622143004 | Montáž omítkových profilů plastových, pozinkovaných nebo dřevěných upevněných vtlačením do podkladní vrstvy nebo přibitím začišťovacích samolepících pro vytvoření dilatujícího spoje s okenním rámem | m | 355.01 |  | 0 | CS ÚRS 2023 02 |  | základní |  | 0 | 0 | 0 | 0 | 0 | 4 | K | 2 |  |  |  | ROZPOCET | [5 empty] | 0 | 0 | 0 | 0 | 0 | 1 | 0 | 4 | -2123369727
| Online PSC |  | https://podminky.urs.cz/item/CS_URS_2023_02/622143004 | [14 empty] | Online PSC | 2
23 | M | 59051476 | profil začišťovací PVC 9mm s výztužnou tkaninou pro ostění ETICS | m | 286.493 |  | 0 | CS ÚRS 2023 02 |  | základní |  | 0 | 4e-05 | 0.01146 | 0 | 0 | 8 | M | 2 |  |  |  | ROZPOCET | [5 empty] | 0 | 0 | 0 | 0 | 0 | 1 | 0 | 4 | -1084308782
| VV |  | (0,7+0,55*2)*3+(1+0,55*2)+(1,5+0,55*2)*9"1.pp |  | 30.9 | [12 empty] | VV | 2 | 2 | True | 0 | ROZPOCET
| VV |  | (1,55*2+1,73)*6+2,8*2+1,5+(1,78*2+1,1)*4+3*2+2,6"1.np-ulice |  | 63.32 | [12 empty] | VV | 2 | 2 | True | 0 | ROZPOCET
| VV |  | (1,5*2+1,4)*2+1,5*2+1,45+(1,18*2*4+1,1+0,57*2+0,85)+1,45*2+1,49+(1,45*2+1,46)*2+(1,1*2+0,59)*2+1,1*2+0,89+2,45*2+2,43"1.np-dvůr |  | 54.89 | [12 empty] | VV | 2 | 2 | True | 0 | ROZPOCET
| VV |  | (1,5*2+1,73)*7+(1,7*2+1,1)*4+(1,7*2+1)*2"2.np-ulice |  | 59.91 | [12 empty] | VV | 2 | 2 | True | 0 | ROZPOCET
| VV |  | (1,4*2+1,4)*4+(1,1*2*3+0,53+0,5*2)+3*2+1,4+(1,45*2+1,46)*3+1,45*2+1,1"2.np-dvůr |  | 49.41 | [12 empty] | VV | 2 | 2 | True | 0 | ROZPOCET
| VV |  | (0,6*2+1,5)*3"3.np-ulice |  | 8.1 | [12 empty] | VV | 2 | 2 | True | 0 | ROZPOCET
| VV |  | (0,98*2+1,2)*2"3.np-dvůr |  | 6.32 | [12 empty] | VV | 2 | 2 | True | 0 | ROZPOCET
| VV |  | 272,85*1,05 'Přepočtené koeficientem množství |  | 286.493 | [12 empty] | VV | 2 | 2 | False | 1 | ROZPOCET
24 | M | 59051512 | profil začišťovací s okapnicí PVC s výztužnou tkaninou pro parapet ETICS | m | 82.16 |  | 0 | CS ÚRS 2023 02 |  | základní |  | 0 | 0.0002 | 0.016432 | 0 | 0 | 8 | M | 2 |  |  |  | ROZPOCET | [5 empty] | 0 | 0 | 0 | 0 | 0 | 1 | 0 | 4 | 2119539787
| VV |  | 0,7*3+1,5*9+1"1.pp |  | 16.6 | [12 empty] | VV | 2 | 2 | True | 0 | ROZPOCET
| VV |  | 1,73*6+1,1*4+1,4*2+1,45+1,1+0,57*2+0,85+1,49+1,46*2+0,59*2+0,89"1.np |  | 28.6 | [12 empty] | VV | 2 | 2 | True | 0 | ROZPOCET
| VV |  | 1,73*7+1,1*6+1,4*4+0,53+0,5*2+1,4+1,46*2+1,1"2.np |  | 31.26 | [12 empty] | VV | 2 | 2 | True | 0 | ROZPOCET
| VV |  | 1,1*3+1,2*2"3.np |  | 5.7 | [12 empty] | VV | 2 | 2 | True | 0 | ROZPOCET
25 | K | 622151031 | Penetrační nátěr vnějších pastovitých tenkovrstvých omítek silikonový stěn | m2 | 484.302 |  | 0 | CS ÚRS 2023 02 |  | základní |  | 0 | 0.00014 | 0.067802 | 0 | 0 | 4 | K | 2 |  |  |  | ROZPOCET | [5 empty] | 0 | 0 | 0 | 0 | 0 | 1 | 0 | 4 | -1081380273
| Online PSC |  | https://podminky.urs.cz/item/CS_URS_2023_02/622151031 | [14 empty] | Online PSC | 2
| VV |  | zatepl2"skladba S1 - sokl nad terénem |  | 34.889 | [12 empty] | VV | 2 | 2 | True | 0 | ROZPOCET
| VV |  | KZSEPS"PLOCHA kzs eps |  | 342.595 | [12 empty] | VV | 2 | 2 | True | 0 | ROZPOCET
| VV |  | KZSMV"PLOCHA kzs VATA |  | 25.699 | [12 empty] | VV | 2 | 2 | True | 0 | ROZPOCET
| VV |  | 3,81*0,33"XPS nad střechou přístavku |  | 1.257 | [12 empty] | VV | 2 | 2 | True | 0 | ROZPOCET
| VV |  | KZS_ŠPALETY_EPS"plocha špalet EPS |  | 76.699 | [12 empty] | VV | 2 | 2 | True | 0 | ROZPOCET
| VV |  | KZS_ŠPALETY_MV"plocha špalet MV |  | 3.163 | [12 empty] | VV | 2 | 2 | True | 0 | ROZPOCET
26 | K | 622211031 | Montáž kontaktního zateplení lepením a mechanickým kotvením z polystyrenových desek na vnější stěny, na podklad betonový nebo z lehčeného betonu, z tvárnic keramických nebo vápenopískových, tloušťky desek přes 120 do 160 mm | m2 | 343.852 |  | 0 | CS ÚRS 2023 02 |  | základní |  | 0 | 0.0086 | 2.9571 | 0 | 0 | 4 | K | 2 |  |  |  | ROZPOCET | [5 empty] | 0 | 0 | 0 | 0 | 0 | 1 | 0 | 4 | -1006393126
| Online PSC |  | https://podminky.urs.cz/item/CS_URS_2023_02/622211031 | [14 empty] | Online PSC | 2
| VV |  | plocha fasády - ulice | [14 empty] | VV | 2 | 1 | True | 0 | ROZPOCET
| VV |  | 17,8*7,39+13,2*8,3 |  | 241.102 | [12 empty] | VV | 2 | 2 | True | 0 | ROZPOCET
| VV |  | plocha fasády -dvůr | [14 empty] | VV | 2 | 1 | True | 0 | ROZPOCET
| VV |  | 13,2*8,46+17,8*7,36 |  | 242.68 | [12 empty] | VV | 2 | 2 | True | 0 | ROZPOCET
| VV |  | přístavek | [14 empty] | VV | 2 | 1 | True | 0 | ROZPOCET
| VV |  | -1,44*2,55-2,88*2,55 |  | -11.016 | [12 empty] | VV | 2 | 2 | True | 0 | ROZPOCET
| VV |  | (2,12+4,31+2,12)*2,55+0,19*2,2*2-3,8*0,33 |  | 21.385 | [12 empty] | VV | 2 | 2 | True | 0 | ROZPOCET
| VV |  | odp. minerální vata | [14 empty] | VV | 2 | 1 | True | 0 | ROZPOCET
| VV |  | -KZSMV |  | -25.699 | [12 empty] | VV | 2 | 2 | True | 0 | ROZPOCET
| VV |  | odp. otvorů | [14 empty] | VV | 2 | 1 | True | 0 | ROZPOCET
| VV |  | -zakryti1 |  | -125.857 | [12 empty] | VV | 2 | 2 | True | 0 | ROZPOCET
| VV |  | 3,81*0,33"XPS nad střechou přístavku |  | 1.257 | [12 empty] | VV | 2 | 2 | True | 0 | ROZPOCET
27 | M | 28375951 | deska EPS 70 fasádní λ=0,039 tl 140mm | m2 | 359.725 |  | 0 | CS ÚRS 2023 02 |  | základní |  | 0 | 0.00196 | 0.70506 | 0 | 0 | 8 | M | 2 |  |  |  | ROZPOCET | [5 empty] | 0 | 0 | 0 | 0 | 0 | 1 | 0 | 4 | 251643327
| VV |  | KZSEPS |  | 342.595 | [12 empty] | VV | 2 | 2 | True | 0 | ROZPOCET
| VV |  | 342,595*1,05 'Přepočtené koeficientem množství |  | 359.725 | [12 empty] | VV | 2 | 2 | False | 1 | ROZPOCET
28 | M | 28376424 | deska XPS hrana polodrážková a hladký povrch 300kPA λ=0,035 tl 140mm | m2 | 1.32 |  | 0 | CS ÚRS 2023 02 |  | základní |  | 0 | 0.0041 | 0.005412 | 0 | 0 | 8 | M | 2 |  |  |  | ROZPOCET | [5 empty] | 0 | 0 | 0 | 0 | 0 | 1 | 0 | 4 | -1914836730
| VV |  | 3,81*0,33"XPS nad střechou přístavku |  | 1.257 | [12 empty] | VV | 2 | 2 | True | 0 | ROZPOCET
| VV |  | 1,257*1,05 'Přepočtené koeficientem množství |  | 1.32 | [12 empty] | VV | 2 | 2 | False | 1 | ROZPOCET
29 | K | 622212051 | Montáž kontaktního zateplení vnějšího ostění, nadpraží nebo parapetu lepením z polystyrenových desek hloubky špalet přes 200 do 400 mm, tloušťky desek do 40 mm | m | 264.48 |  | 0 | CS ÚRS 2023 02 |  | základní |  | 0 | 0.00339 | 0.89659 | 0 | 0 | 4 | K | 2 |  |  |  | ROZPOCET | [5 empty] | 0 | 0 | 0 | 0 | 0 | 1 | 0 | 4 | 1713477978
| Online PSC |  | https://podminky.urs.cz/item/CS_URS_2023_02/622212051 | [14 empty] | Online PSC | 2
| VV |  | (0,7+0,55*2)*3+(1+0,55*2)+(1,5+0,55*2)*9"1.pp |  | 30.9 | [12 empty] | VV | 2 | 2 | True | 0 | ROZPOCET
| VV |  | (1,55*2+1,73)*6+2,8*2+1,5+(1,78*2+1,1)*4+3*2+2,6"1.np-ulice |  | 63.32 | [12 empty] | VV | 2 | 2 | True | 0 | ROZPOCET
| VV |  | (1,5*2+1,4)*2+1,5*2+1,45+(1,18*2*4+1,1+0,57*2+0,85)+1,45*2+1,49+(1,45*2+1,46)*2+(1,1*2+0,59)*2+1,1*2+0,89+2,45*2+2,43"1.np-dvůr |  | 54.89 | [12 empty] | VV | 2 | 2 | True | 0 | ROZPOCET
| VV |  | (1,5*2+1,73)*7+(1,7*2+1,1)*4+(1,7*2+1)*2"2.np-ulice |  | 59.91 | [12 empty] | VV | 2 | 2 | True | 0 | ROZPOCET
| VV |  | (1,4*2+1,4)*4+(1,1*2*3+0,53+0,5*2)+3*2+1,4+(1,45*2+1,46)*3+1,45*2+1,1"2.np-dvůr |  | 49.41 | [12 empty] | VV | 2 | 2 | True | 0 | ROZPOCET
| VV |  | (0,6*2+1,5)*3"3.np-ulice |  | 8.1 | [12 empty] | VV | 2 | 2 | True | 0 | ROZPOCET
| VV |  | (0,98*2+1,2)*2"3.np-dvůr |  | 6.32 | [12 empty] | VV | 2 | 2 | True | 0 | ROZPOCET
| VV |  | ODP. ŠPALETY MV | [14 empty] | VV | 2 | 1 | True | 0 | ROZPOCET
| VV |  | -8,37 |  | -8.37 | [12 empty] | VV | 2 | 2 | True | 0 | ROZPOCET
30 | M | 28375930 | deska EPS 70 fasádní λ=0,039 tl 20mm | m2 | 82.835 |  | 0 | CS ÚRS 2023 02 |  | základní |  | 0 | 0.00028 | 0.023194 | 0 | 0 | 8 | M | 2 |  |  |  | ROZPOCET | [5 empty] | 0 | 0 | 0 | 0 | 0 | 1 | 0 | 4 | 120490617
| VV |  | 264,48*0,29 |  | 76.699 | [12 empty] | VV | 2 | 2 | True | 0 | ROZPOCET
| VV |  | 76,699*1,08 'Přepočtené koeficientem množství |  | 82.835 | [12 empty] | VV | 2 | 2 | False | 1 | ROZPOCET
31 | K | 622221031 | Montáž kontaktního zateplení lepením a mechanickým kotvením z desek z minerální vlny s podélnou orientací vláken nebo kombinovaných na vnější stěny, na podklad betonový nebo z lehčeného betonu, z tvárnic keramických nebo vápenopískových, tloušťky desek přes 120 do 160 mm | m2 | 25.699 |  | 0 | CS ÚRS 2023 02 |  | základní |  | 0 | 0.0116 | 0.29811 | 0 | 0 | 4 | K | 2 |  |  |  | ROZPOCET | [5 empty] | 0 | 0 | 0 | 0 | 0 | 1 | 0 | 4 | 400974612
| Online PSC |  | https://podminky.urs.cz/item/CS_URS_2023_02/622221031 | [14 empty] | Online PSC | 2
| VV |  | 0,9*7,39+0,9*8,3"pás MV ulice |  | 14.121 | [12 empty] | VV | 2 | 2 | True | 0 | ROZPOCET
| VV |  | -0,35*1,7-0,43*2,5"odp.otvorů |  | -1.67 | [12 empty] | VV | 2 | 2 | True | 0 | ROZPOCET
| VV |  | 0,9*8,46+0,9*7,4"pás MV dvůr |  | 14.274 | [12 empty] | VV | 2 | 2 | True | 0 | ROZPOCET
| VV |  | -0,24*2,4-0,15*1,5*2"odp.otvorů |  | -1.026 | [12 empty] | VV | 2 | 2 | True | 0 | ROZPOCET
32 | M | 63152265 | deska tepelně izolační minerální kontaktních fasád podélné vlákno λ=0,034 tl 140mm | m2 | 26.984 |  | 0 | CS ÚRS 2023 02 |  | základní |  | 0 | 0.022 | 0.59365 | 0 | 0 | 8 | M | 2 |  |  |  | ROZPOCET | [5 empty] | 0 | 0 | 0 | 0 | 0 | 1 | 0 | 4 | -32565726
| VV |  | 25,699*1,05 'Přepočtené koeficientem množství |  | 26.984 | [12 empty] | VV | 2 | 2 | False | 1 | ROZPOCET
33 | K | 622222051 | Montáž kontaktního zateplení vnějšího ostění, nadpraží nebo parapetu lepením z desek z minerální vlny s podélnou nebo kolmou orientací vláken nebo z kombinovaných desek hloubky špalet přes 200 do 400 mm, tloušťky desek do 40 mm | m | 8.37 |  | 0 | CS ÚRS 2023 02 |  | základní |  | 0 | 0.00339 | 0.028374 | 0 | 0 | 4 | K | 2 |  |  |  | ROZPOCET | [5 empty] | 0 | 0 | 0 | 0 | 0 | 1 | 0 | 4 | 2117759560
| Online PSC |  | https://podminky.urs.cz/item/CS_URS_2023_02/622222051 | [14 empty] | Online PSC | 2
| VV |  | 0,43+2,5++0,24+1,5"1.np |  | 4.67 | [12 empty] | VV | 2 | 2 | True | 0 | ROZPOCET
| VV |  | 0,35+1,7+0,15+1,5"2.np |  | 3.7 | [12 empty] | VV | 2 | 2 | True | 0 | ROZPOCET
34 | M | 63140347 | deska tepelně izolační minerální kontaktních fasád podélné vlákno λ=0,041 tl 20mm | m2 | 3.416 |  | 0 | CS ÚRS 2023 02 |  | základní |  | 0 | 0.00322 | 0.011 | 0 | 0 | 8 | M | 2 |  |  |  | ROZPOCET | [5 empty] | 0 | 0 | 0 | 0 | 0 | 1 | 0 | 4 | -264053167
| VV |  | (0,43+2,5)*0,55+(1,5+0,15)*0,29"1.np |  | 2.09 | [12 empty] | VV | 2 | 2 | True | 0 | ROZPOCET
| VV |  | (0,35+1,7)*0,29+(0,15+1,5)*0,29"2.np |  | 1.073 | [12 empty] | VV | 2 | 2 | True | 0 | ROZPOCET
| VV |  | 3,163*1,08 'Přepočtené koeficientem množství |  | 3.416 | [12 empty] | VV | 2 | 2 | False | 1 | ROZPOCET
35 | K | 622251101 | Montáž kontaktního zateplení lepením a mechanickým kotvením Příplatek k cenám za zápustnou montáž kotev s použitím tepelněizolačních zátek na vnější stěny z polystyrenu | m2 | 343.852 |  | 0 | CS ÚRS 2023 02 |  | základní |  | 0 | 8e-05 | 0.027508 | 0 | 0 | 4 | K | 2 |  |  |  | ROZPOCET | [5 empty] | 0 | 0 | 0 | 0 | 0 | 1 | 0 | 4 | -1375534799
| Online PSC |  | https://podminky.urs.cz/item/CS_URS_2023_02/622251101 | [14 empty] | Online PSC | 2
| VV |  | KZSEPS |  | 342.595 | [12 empty] | VV | 2 | 2 | True | 0 | ROZPOCET
| VV |  | 3,81*0,33"XPS nad střechou přístavku |  | 1.257 | [12 empty] | VV | 2 | 2 | True | 0 | ROZPOCET
36 | K | 622251105 | Montáž kontaktního zateplení lepením a mechanickým kotvením Příplatek k cenám za zápustnou montáž kotev s použitím tepelněizolačních zátek na vnější stěny z minerální vlny | m2 | 25.699 |  | 0 | CS ÚRS 2023 02 |  | základní |  | 0 | 8e-05 | 0.0020559 | 0 | 0 | 4 | K | 2 |  |  |  | ROZPOCET | [5 empty] | 0 | 0 | 0 | 0 | 0 | 1 | 0 | 4 | -88839099
| Online PSC |  | https://podminky.urs.cz/item/CS_URS_2023_02/622251105 | [14 empty] | Online PSC | 2
| VV |  | KZSMV |  | 25.699 | [12 empty] | VV | 2 | 2 | True | 0 | ROZPOCET
37 | K | 622251211 | Montáž kontaktního zateplení lepením a mechanickým kotvením Příplatek k cenám za zesílené vyztužení druhou vrstvou sklovláknitého pletiva vnějších stěn | m2 | 34.889 |  | 0 | CS ÚRS 2023 02 |  | základní |  | 0 | 0.00378 | 0.13188 | 0 | 0 | 4 | K | 2 |  |  |  | ROZPOCET | [5 empty] | 0 | 0 | 0 | 0 | 0 | 1 | 0 | 4 | 102994719
| Online PSC |  | https://podminky.urs.cz/item/CS_URS_2023_02/622251211 | [14 empty] | Online PSC | 2
| VV |  | zatepl2 |  | 34.889 | [12 empty] | VV | 2 | 2 | True | 0 | ROZPOCET
38 | K | 622252002 | Montáž profilů kontaktního zateplení ostatních stěnových, dilatačních apod. lepených do tmelu | m | 187.68 |  | 0 | CS ÚRS 2023 02 |  | základní |  | 0 | 0 | 0 | 0 | 0 | 4 | K | 2 |  |  |  | ROZPOCET | [5 empty] | 0 | 0 | 0 | 0 | 0 | 1 | 0 | 4 | 1460842594
| Online PSC |  | https://podminky.urs.cz/item/CS_URS_2023_02/622252002 | [14 empty] | Online PSC | 2
39 | M | 59051486 | profil rohový PVC 15x15mm s výztužnou tkaninou š 100mm pro ETICS | m | 197.064 |  | 0 | CS ÚRS 2023 02 |  | základní |  | 0 | 3e-05 | 0.0059119 | 0 | 0 | 8 | M | 2 |  |  |  | ROZPOCET | [5 empty] | 0 | 0 | 0 | 0 | 0 | 1 | 0 | 4 | -2094349180
| VV |  | rohy oken | [14 empty] | VV | 2 | 1 | True | 0 | ROZPOCET
| VV |  | 0,55*2*13"1.pp |  | 14.3 | [12 empty] | VV | 2 | 2 | True | 0 | ROZPOCET
| VV |  | 1,55*2*6+2,8*2+1,78*2*4+3*2"1.np-ulice |  | 44.44 | [12 empty] | VV | 2 | 2 | True | 0 | ROZPOCET
| VV |  | 1,5*2*3+1,18*2*4+1,45*2*3+1,1*2*3+2,45*2"1.np-dvůr |  | 38.64 | [12 empty] | VV | 2 | 2 | True | 0 | ROZPOCET
| VV |  | 1,5*2*7+1,7*2*6"2.np-ulice |  | 41.4 | [12 empty] | VV | 2 | 2 | True | 0 | ROZPOCET
| VV |  | 1,4*2*4+1,1*2*3+3*2+1,45*2*4"2.np-dvůr |  | 35.4 | [12 empty] | VV | 2 | 2 | True | 0 | ROZPOCET
| VV |  | (0,6*2+1,9)*3+1,05*2*2"3.np |  | 13.5 | [12 empty] | VV | 2 | 2 | True | 0 | ROZPOCET
| VV |  | 187,68*1,05 'Přepočtené koeficientem množství |  | 197.064 | [12 empty] | VV | 2 | 2 | False | 1 | ROZPOCET
40 | K | 622325102 | Oprava vápenocementové omítky vnějších ploch stupně členitosti 1 hladké stěn, v rozsahu opravované plochy přes 10 do 30% | m2 | 444.111 |  | 0 | CS ÚRS 2023 02 |  | základní |  | 0 | 0.01146 | 5.0895 | 0 | 0 | 4 | K | 2 |  |  |  | ROZPOCET | [5 empty] | 0 | 0 | 0 | 0 | 0 | 1 | 0 | 4 | 1274559872
| Online PSC |  | https://podminky.urs.cz/item/CS_URS_2023_02/622325102 | [14 empty] | Online PSC | 2
| VV |  | 444,111 |  | 444.111 | [12 empty] | VV | 2 | 2 | True | 0 | ROZPOCET
41 | K | 622335102 | Oprava cementové omítky vnějších ploch hladké stěn, v rozsahu opravované plochy přes 10 do 30% | m2 | 61.449 |  | 0 | CS ÚRS 2023 02 |  | základní |  | 0 | 0.01457 | 0.89531 | 0 | 0 | 4 | K | 2 |  |  |  | ROZPOCET | [5 empty] | 0 | 0 | 0 | 0 | 0 | 1 | 0 | 4 | 603087436
| Online PSC |  | https://podminky.urs.cz/item/CS_URS_2023_02/622335102 | [14 empty] | Online PSC | 2
| VV |  | zatepl2"skladba S1 - sokl nad terénem - lokální vyrovnání 30% |  | 34.889 | [12 empty] | VV | 2 | 2 | True | 0 | ROZPOCET
| VV |  | zatepl1"skladba S2 - pod terénem - lokální vyrovnání 30% |  | 26.56 | [12 empty] | VV | 2 | 2 | True | 0 | ROZPOCET
42 | K | 622531012 | Omítka tenkovrstvá silikonová vnějších ploch probarvená bez penetrace zatíraná (škrábaná), zrnitost 1,5 mm stěn | m2 | 484.302 |  | 0 | CS ÚRS 2023 02 |  | základní |  | 0 | 0.00285 | 1.3803 | 0 | 0 | 4 | K | 2 |  |  |  | ROZPOCET | [5 empty] | 0 | 0 | 0 | 0 | 0 | 1 | 0 | 4 | 1520632824
| Online PSC |  | https://podminky.urs.cz/item/CS_URS_2023_02/622531012 | [14 empty] | Online PSC | 2
| VV |  | zatepl2"skladba S1 - sokl nad terénem |  | 34.889 | [12 empty] | VV | 2 | 2 | True | 0 | ROZPOCET
| VV |  | KZSEPS"PLOCHA kzs eps |  | 342.595 | [12 empty] | VV | 2 | 2 | True | 0 | ROZPOCET
| VV |  | KZSMV"PLOCHA kzs VATA |  | 25.699 | [12 empty] | VV | 2 | 2 | True | 0 | ROZPOCET
| VV |  | 3,81*0,33"XPS nad střechou přístavku |  | 1.257 | [12 empty] | VV | 2 | 2 | True | 0 | ROZPOCET
| VV |  | KZS_ŠPALETY_EPS"plocha špalet EPS |  | 76.699 | [12 empty] | VV | 2 | 2 | True | 0 | ROZPOCET
| VV |  | KZS_ŠPALETY_MV"plocha špalet MV |  | 3.163 | [12 empty] | VV | 2 | 2 | True | 0 | ROZPOCET
43 | K | 629991012 | Zakrytí vnějších ploch před znečištěním včetně pozdějšího odkrytí výplní otvorů a svislých ploch fólií přilepenou na začišťovací lištu | m2 | 125.857 |  | 0 | CS ÚRS 2023 02 |  | základní |  | 0 | 0 | 0 | 0 | 0 | 4 | K | 2 |  |  |  | ROZPOCET | [5 empty] | 0 | 0 | 0 | 0 | 0 | 1 | 0 | 4 | 472162828
| Online PSC |  | https://podminky.urs.cz/item/CS_URS_2023_02/629991012 | [14 empty] | Online PSC | 2
| VV |  | 0,7*0,55+1,5*0,55*6+1*0,55+1,5*0,55*3+0,7*0,55*2"1.pp |  | 9.13 | [12 empty] | VV | 2 | 2 | True | 0 | ROZPOCET
| VV |  | 1,73*1,55*6+1,1*1,78*4+1,4*1,5*2+1,45*1,5+1,1*1,18+0,57*1,18*2+0,85*1,18+1,49*1,45+1,46*1,45+0,59*1,1*2+0,89*1,1"1.np |  | 40.497 | [12 empty] | VV | 2 | 2 | True | 0 | ROZPOCET
| VV |  | 1,73*1,5*7+1,1*1,7*6+1,4*1,4*4+0,53*1,1+0,5*1,1*2+1,4*3+1,46*1,45*3+1,1*1,45"2.np |  | 51.054 | [12 empty] | VV | 2 | 2 | True | 0 | ROZPOCET
| VV |  | 1,2*0,98*2+1,04*3"3.np |  | 5.472 | [12 empty] | VV | 2 | 2 | True | 0 | ROZPOCET
| VV |  | 1,5*2,6+2,6*3+1*2,05+2,43*2,45"vrata |  | 19.704 | [12 empty] | VV | 2 | 2 | True | 0 | ROZPOCET
44 | K | 629995101 | Očištění vnějších ploch tlakovou vodou omytím | m2 | 505.56 |  | 0 | CS ÚRS 2023 02 |  | základní |  | 0 | 0 | 0 | 0 | 0 | 4 | K | 2 |  |  |  | ROZPOCET | [5 empty] | 0 | 0 | 0 | 0 | 0 | 1 | 0 | 4 | -377317520
| Online PSC |  | https://podminky.urs.cz/item/CS_URS_2023_02/629995101 | [14 empty] | Online PSC | 2
| VV |  | 444,111+61,449 |  | 505.56 | [12 empty] | VV | 2 | 2 | True | 0 | ROZPOCET
45 | K | 631311134 | Mazanina z betonu prostého bez zvýšených nároků na prostředí tl. přes 120 do 240 mm tř. C 16/20 | m3 | 0.48 |  | 0 | CS ÚRS 2023 02 |  | základní |  | 0 | 2.301 | 1.1045 | 0 | 0 | 4 | K | 2 |  |  |  | ROZPOCET | [5 empty] | 0 | 0 | 0 | 0 | 0 | 1 | 0 | 4 | -744534943
| Online PSC |  | https://podminky.urs.cz/item/CS_URS_2023_02/631311134 | [14 empty] | Online PSC | 2
| VV |  | 3,2*1*0,15"pergola |  | 0.48 | [12 empty] | VV | 2 | 2 | True | 0 | ROZPOCET
46 | K | 644941111 | Montáž průvětrníků nebo mřížek odvětrávacích velikosti do 150 x 200 mm | kus | 3 |  | 0 | CS ÚRS 2023 02 |  | základní |  | 0 | 0 | 0 | 0 | 0 | 4 | K | 2 |  |  |  | ROZPOCET | [5 empty] | 0 | 0 | 0 | 0 | 0 | 1 | 0 | 4 | -1887320201
| Online PSC |  | https://podminky.urs.cz/item/CS_URS_2023_02/644941111 | [14 empty] | Online PSC | 2
47 | M | 56245611 | mřížka větrací hranatá plast se síťovinou 150x150mm | kus | 3 |  | 0 | CS ÚRS 2023 02 |  | základní |  | 0 | 0.00012 | 0.00036 | 0 | 0 | 8 | M | 2 |  |  |  | ROZPOCET | [5 empty] | 0 | 0 | 0 | 0 | 0 | 1 | 0 | 4 | -847483210
48 | K | 644941121 | Montáž průvětrníků nebo mřížek odvětrávacích montáž průchodky (trubky) se zhotovením otvoru v tepelné izolaci | kus | 3 |  | 0 | CS ÚRS 2023 02 |  | základní |  | 0 | 0 | 0 | 0 | 0 | 4 | K | 2 |  |  |  | ROZPOCET | [5 empty] | 0 | 0 | 0 | 0 | 0 | 1 | 0 | 4 | 475761686
| Online PSC |  | https://podminky.urs.cz/item/CS_URS_2023_02/644941121 | [14 empty] | Online PSC | 2
49 | M | 42981649 | trouba pevná PVC D 100mm do 45°C | m | 0.32 |  | 0 | CS ÚRS 2023 02 |  | základní |  | 0 | 0.0007 | 0.000224 | 0 | 0 | 8 | M | 2 |  |  |  | ROZPOCET | [5 empty] | 0 | 0 | 0 | 0 | 0 | 1 | 0 | 4 | 1804151904
| D | 9 | Ostatní konstrukce a práce, bourání |  |  |  | 0 |  |  |  |  | 0 |  | 3.5342 |  | 13.1464 | 1 | D | 1 |  |  |  | ROZPOCET | [11 empty] | 0
50 | K | 916231213 | Osazení chodníkového obrubníku betonového se zřízením lože, s vyplněním a zatřením spár cementovou maltou stojatého s boční opěrou z betonu prostého, do lože z betonu prostého | m | 19 |  | 0 | CS ÚRS 2023 02 |  | základní |  | 0 | 0.1295 | 2.4605 | 0 | 0 | 4 | K | 2 |  |  |  | ROZPOCET | [5 empty] | 0 | 0 | 0 | 0 | 0 | 1 | 0 | 4 | -51529637
| Online PSC |  | https://podminky.urs.cz/item/CS_URS_2023_02/916231213 | [14 empty] | Online PSC | 2
| VV |  | 5,6"původní plocha |  | 5.6 | [12 empty] | VV | 2 | 2 | True | 0 | ROZPOCET
| VV |  | 12,9+0,5"rozšířená plocha |  | 13.4 | [12 empty] | VV | 2 | 2 | True | 0 | ROZPOCET
51 | M | 59217001 | obrubník betonový zahradní 1000x50x250mm | m | 19.38 |  | 0 | CS ÚRS 2023 02 |  | základní |  | 0 | 0.028 | 0.54264 | 0 | 0 | 8 | M | 2 |  |  |  | ROZPOCET | [5 empty] | 0 | 0 | 0 | 0 | 0 | 1 | 0 | 4 | -1659987824
| VV |  | 19*1,02 'Přepočtené koeficientem množství |  | 19.38 | [12 empty] | VV | 2 | 2 | False | 1 | ROZPOCET
52 | K | 919726123 | Geotextilie netkaná pro ochranu, separaci nebo filtraci měrná hmotnost přes 300 do 500 g/m2 | m2 | 22.742 |  | 0 | CS ÚRS 2023 02 |  | základní |  | 0 | 0.00069 | 0.015692 | 0 | 0 | 4 | K | 2 |  |  |  | ROZPOCET | [5 empty] | 0 | 0 | 0 | 0 | 0 | 1 | 0 | 4 | 547521824
| Online PSC |  | https://podminky.urs.cz/item/CS_URS_2023_02/919726123 | [14 empty] | Online PSC | 2
| VV |  | 4,26*0,45+8,57*2,43"dlažba rozšíření- P1 |  | 22.742 | [12 empty] | VV | 2 | 2 | True | 0 | ROZPOCET
53 | K | 919735123 | Řezání stávajícího betonového krytu nebo podkladu hloubky přes 100 do 150 mm | m | 12.325 |  | 0 | CS ÚRS 2023 02 |  | základní |  | 0 | 3e-05 | 0.00036975 | 0 | 0 | 4 | K | 2 |  |  |  | ROZPOCET | [5 empty] | 0 | 0 | 0 | 0 | 0 | 1 | 0 | 4 | 109640809
| Online PSC |  | https://podminky.urs.cz/item/CS_URS_2023_02/919735123 | [14 empty] | Online PSC | 2
| VV |  | 5,1+1,5"B19 |  | 6.6 | [12 empty] | VV | 2 | 2 | True | 0 | ROZPOCET
| VV |  | 2,53"B4 |  | 2.53 | [12 empty] | VV | 2 | 2 | True | 0 | ROZPOCET
| VV |  | 3,195"B20 |  | 3.195 | [12 empty] | VV | 2 | 2 | True | 0 | ROZPOCET
54 | K | 935113111 | Osazení odvodňovacího žlabu s krycím roštem polymerbetonového šířky do 200 mm | m | 1 |  | 0 | CS ÚRS 2023 02 |  | základní |  | 0 | 0.29221 | 0.29221 | 0 | 0 | 4 | K | 2 |  |  |  | ROZPOCET | [5 empty] | 0 | 0 | 0 | 0 | 0 | 1 | 0 | 4 | 1003095342
| Online PSC |  | https://podminky.urs.cz/item/CS_URS_2023_02/935113111 | [14 empty] | Online PSC | 2
55 | M | RMAT0007 | odvodňovací žlab - zpětné použití stávajícího vč. roštu | m | 1 |  | 0 |  |  | základní |  | 0 | 0.007 | 0.007 | 0 | 0 | 8 | M | 2 |  |  |  | ROZPOCET | [5 empty] | 0 | 0 | 0 | 0 | 0 | 1 | 0 | 4 | -138329466
| P |  | Poznámka k položce: Použití stávajícího. Položka uvedena pro určení množství hmotnosti pro výpočet přesunu hmot. | [14 empty] | P | 2
56 | K | 941311111 | Lešení řadové modulové lehké pracovní s podlahami s provozním zatížením tř. 3 do 200 kg/m2 šířky tř. SW06 od 0,6 do 0,9 m výšky do 10 m montáž | m2 | 536.74 |  | 0 | CS ÚRS 2023 02 |  | základní |  | 0 | 0 | 0 | 0 | 0 | 4 | K | 2 |  |  |  | ROZPOCET | [5 empty] | 0 | 0 | 0 | 0 | 0 | 1 | 0 | 4 | 2138320918
| Online PSC |  | https://podminky.urs.cz/item/CS_URS_2023_02/941311111 | [14 empty] | Online PSC | 2
| VV |  | 17,8*8+13,2*8,9"ULIČNÍ ČÁST |  | 259.88 | [12 empty] | VV | 2 | 2 | True | 0 | ROZPOCET
| VV |  | 13,2*9+17,8*8"DVORNÍ ČÁST |  | 261.2 | [12 empty] | VV | 2 | 2 | True | 0 | ROZPOCET
| VV |  | -4,3*2,7"PŘÍSTAVEK |  | -11.61 | [12 empty] | VV | 2 | 2 | True | 0 | ROZPOCET
| VV |  | (2,1+0,8+4,3+0,8+2,1)*2,7"Přístavek |  | 27.27 | [12 empty] | VV | 2 | 2 | True | 0 | ROZPOCET
57 | K | 941311211 | Lešení řadové modulové lehké pracovní s podlahami s provozním zatížením tř. 3 do 200 kg/m2 šířky tř. SW06 od 0,6 do 0,9 m výšky do 10 m příplatek k ceně za každý den použití | m2 | 18249.16 |  | 0 | CS ÚRS 2023 02 |  | základní |  | 0 | 0 | 0 | 0 | 0 | 4 | K | 2 |  |  |  | ROZPOCET | [5 empty] | 0 | 0 | 0 | 0 | 0 | 1 | 0 | 4 | -576058082
| Online PSC |  | https://podminky.urs.cz/item/CS_URS_2023_02/941311211 | [14 empty] | Online PSC | 2
| VV |  | LEŠENÍ*34 |  | 18249.16 | [12 empty] | VV | 2 | 2 | True | 0 | ROZPOCET
58 | K | 941311811 | Lešení řadové modulové lehké pracovní s podlahami s provozním zatížením tř. 3 do 200 kg/m2 šířky tř. SW06 od 0,6 do 0,9 m výšky do 10 m demontáž | m2 | 536.74 |  | 0 | CS ÚRS 2023 02 |  | základní |  | 0 | 0 | 0 | 0 | 0 | 4 | K | 2 |  |  |  | ROZPOCET | [5 empty] | 0 | 0 | 0 | 0 | 0 | 1 | 0 | 4 | -1781853674
| Online PSC |  | https://podminky.urs.cz/item/CS_URS_2023_02/941311811 | [14 empty] | Online PSC | 2
| VV |  | LEŠENÍ |  | 536.74 | [12 empty] | VV | 2 | 2 | True | 0 | ROZPOCET
59 | K | 944511111 | Síť ochranná zavěšená na konstrukci lešení z textilie z umělých vláken montáž | m2 | 536.74 |  | 0 | CS ÚRS 2023 02 |  | základní |  | 0 | 0 | 0 | 0 | 0 | 4 | K | 2 |  |  |  | ROZPOCET | [5 empty] | 0 | 0 | 0 | 0 | 0 | 1 | 0 | 4 | 1183907766
| Online PSC |  | https://podminky.urs.cz/item/CS_URS_2023_02/944511111 | [14 empty] | Online PSC | 2
| VV |  | LEŠENÍ |  | 536.74 | [12 empty] | VV | 2 | 2 | True | 0 | ROZPOCET
60 | K | 944511211 | Síť ochranná zavěšená na konstrukci lešení z textilie z umělých vláken příplatek k ceně za každý den použití | m2 | 18249.16 |  | 0 | CS ÚRS 2023 02 |  | základní |  | 0 | 0 | 0 | 0 | 0 | 4 | K | 2 |  |  |  | ROZPOCET | [5 empty] | 0 | 0 | 0 | 0 | 0 | 1 | 0 | 4 | 859192009
| Online PSC |  | https://podminky.urs.cz/item/CS_URS_2023_02/944511211 | [14 empty] | Online PSC | 2
| VV |  | LEŠENÍ*34 |  | 18249.16 | [12 empty] | VV | 2 | 2 | True | 0 | ROZPOCET
61 | K | 944511811 | Síť ochranná zavěšená na konstrukci lešení z textilie z umělých vláken demontáž | m2 | 536.74 |  | 0 | CS ÚRS 2023 02 |  | základní |  | 0 | 0 | 0 | 0 | 0 | 4 | K | 2 |  |  |  | ROZPOCET | [5 empty] | 0 | 0 | 0 | 0 | 0 | 1 | 0 | 4 | -1961552093
| Online PSC |  | https://podminky.urs.cz/item/CS_URS_2023_02/944511811 | [14 empty] | Online PSC | 2
| VV |  | LEŠENÍ |  | 536.74 | [12 empty] | VV | 2 | 2 | True | 0 | ROZPOCET
62 | K | 944711111 | Stříška záchytná zřizovaná současně s lehkým nebo těžkým lešením šířky do 1,5 m montáž | m | 7.65 |  | 0 | CS ÚRS 2023 02 |  | základní |  | 0 | 0 | 0 | 0 | 0 | 4 | K | 2 |  |  |  | ROZPOCET | [5 empty] | 0 | 0 | 0 | 0 | 0 | 1 | 0 | 4 | -1135689120
| Online PSC |  | https://podminky.urs.cz/item/CS_URS_2023_02/944711111 | [14 empty] | Online PSC | 2
| VV |  | 1,5+2,6+2,5+1,05 |  | 7.65 | [12 empty] | VV | 2 | 2 | True | 0 | ROZPOCET
63 | K | 944711211 | Stříška záchytná zřizovaná současně s lehkým nebo těžkým lešením šířky do 1,5 m příplatek k ceně za každý den použití | m | 260.1 |  | 0 | CS ÚRS 2023 02 |  | základní |  | 0 | 0 | 0 | 0 | 0 | 4 | K | 2 |  |  |  | ROZPOCET | [5 empty] | 0 | 0 | 0 | 0 | 0 | 1 | 0 | 4 | -553685297
| Online PSC |  | https://podminky.urs.cz/item/CS_URS_2023_02/944711211 | [14 empty] | Online PSC | 2
| VV |  | 7,65*34 'Přepočtené koeficientem množství |  | 260.1 | [12 empty] | VV | 2 | 2 | False | 1 | ROZPOCET
64 | K | 944711811 | Stříška záchytná zřizovaná současně s lehkým nebo těžkým lešením šířky do 1,5 m demontáž | m | 7.65 |  | 0 | CS ÚRS 2023 02 |  | základní |  | 0 | 0 | 0 | 0 | 0 | 4 | K | 2 |  |  |  | ROZPOCET | [5 empty] | 0 | 0 | 0 | 0 | 0 | 1 | 0 | 4 | -1201606895
| Online PSC |  | https://podminky.urs.cz/item/CS_URS_2023_02/944711811 | [14 empty] | Online PSC | 2
65 | K | 953942121 | Osazování drobných kovových předmětů se zalitím maltou cementovou, do vysekaných kapes nebo připravených otvorů ochranných úhelníků | kus | 4 |  | 0 | CS ÚRS 2023 02 |  | základní |  | 0 | 0.00468 | 0.01872 | 0 | 0 | 4 | K | 2 |  |  |  | ROZPOCET | [5 empty] | 0 | 0 | 0 | 0 | 0 | 1 | 0 | 4 | 1236678015
| Online PSC |  | https://podminky.urs.cz/item/CS_URS_2023_02/953942121 | [14 empty] | Online PSC | 2
66 | M | RMAT0006 | ochranný úhelník Pl. 0,8mm, 45x45 mm, dl. 1,3m, vč. povrch.úpravy | kus | 4 |  | 0 |  |  | základní |  | 0 | 0.003 | 0.012 | 0 | 0 | 8 | M | 2 |  |  |  | ROZPOCET | [5 empty] | 0 | 0 | 0 | 0 | 0 | 1 | 0 | 4 | -1261539319
67 | K | 953943111 | Osazování drobných kovových předmětů výrobků ostatních jinde neuvedených do vynechaných či vysekaných kapes zdiva, se zajištěním polohy se zalitím maltou cementovou, hmotnosti do 1 kg/kus | kus | 3 |  | 0 | CS ÚRS 2023 02 |  | základní |  | 0 | 0.0117 | 0.0351 | 0 | 0 | 4 | K | 2 |  |  |  | ROZPOCET | [5 empty] | 0 | 0 | 0 | 0 | 0 | 1 | 0 | 4 | 588143636
| Online PSC |  | https://podminky.urs.cz/item/CS_URS_2023_02/953943111 | [14 empty] | Online PSC | 2
| P |  | Poznámka k položce: Zpětná montáž informačních cedulí, pošt.schránky | [14 empty] | P | 2
68 | K | 962081131 | Bourání zdiva příček nebo vybourání otvorů ze skleněných tvárnic, tl. do 100 mm | m2 | 4.2 |  | 0 | CS ÚRS 2023 02 |  | základní |  | 0 | 0 | 0 | 0.055 | 0.231 | 4 | K | 2 |  |  |  | ROZPOCET | [5 empty] | 0 | 0 | 0 | 0 | 0 | 1 | 0 | 4 | -644542632
| Online PSC |  | https://podminky.urs.cz/item/CS_URS_2023_02/962081131 | [14 empty] | Online PSC | 2
| VV |  | 1,4*3"okno schodiště |  | 4.2 | [12 empty] | VV | 2 | 2 | True | 0 | ROZPOCET
69 | K | 966008221 | Bourání odvodňovacího žlabu s odklizením a uložením vybouraného materiálu na skládku na vzdálenost do 10 m nebo s naložením na dopravní prostředek betonového nebo polymerbetonového s krycím roštem šířky do 200 mm | m | 1 |  | 0 | CS ÚRS 2023 02 |  | základní |  | 0 | 0 | 0 | 0.9 | 0.9 | 4 | K | 2 |  |  |  | ROZPOCET | [5 empty] | 0 | 0 | 0 | 0 | 0 | 1 | 0 | 4 | 1857561916
| Online PSC |  | https://podminky.urs.cz/item/CS_URS_2023_02/966008221 | [14 empty] | Online PSC | 2
70 | K | 968072244 | Vybourání kovových rámů oken s křídly, dveřních zárubní, vrat, stěn, ostění nebo obkladů okenních rámů s křídly jednoduchých, plochy do 1 m2 | m2 | 8.3 |  | 0 | CS ÚRS 2023 02 |  | základní |  | 0 | 0 | 0 | 0.065 | 0.5395 | 4 | K | 2 |  |  |  | ROZPOCET | [5 empty] | 0 | 0 | 0 | 0 | 0 | 1 | 0 | 4 | -2008719833
| Online PSC |  | https://podminky.urs.cz/item/CS_URS_2023_02/968072244 | [14 empty] | Online PSC | 2
| VV |  | 0,7*0,5 |  | 0.35 | [12 empty] | VV | 2 | 2 | True | 0 | ROZPOCET
| VV |  | 1,5*0,5*6 |  | 4.5 | [12 empty] | VV | 2 | 2 | True | 0 | ROZPOCET
| VV |  | 0,7*0,5*2 |  | 0.7 | [12 empty] | VV | 2 | 2 | True | 0 | ROZPOCET
| VV |  | 1*0,5 |  | 0.5 | [12 empty] | VV | 2 | 2 | True | 0 | ROZPOCET
| VV |  | 1,5*0,5*3 |  | 2.25 | [12 empty] | VV | 2 | 2 | True | 0 | ROZPOCET
71 | K | 971033461 | Vybourání otvorů ve zdivu základovém nebo nadzákladovém z cihel, tvárnic, příčkovek z cihel pálených na maltu vápennou nebo vápenocementovou plochy do 0,25 m2, tl. do 600 mm | kus | 13 |  | 0 | CS ÚRS 2023 02 |  | základní |  | 0 | 0 | 0 | 0.276 | 3.588 | 4 | K | 2 |  |  |  | ROZPOCET | [5 empty] | 0 | 0 | 0 | 0 | 0 | 1 | 0 | 4 | -1013842840
| Online PSC |  | https://podminky.urs.cz/item/CS_URS_2023_02/971033461 | [14 empty] | Online PSC | 2
| VV |  | B 17 - parapety oken | [14 empty] | VV | 2 | 1 | True | 0 | ROZPOCET
| VV |  | 13 |  | 13 | [12 empty] | VV | 2 | 2 | True | 0 | ROZPOCET
72 | K | 976084111 | Vybourání drobných zámečnických a jiných konstrukcí ochranných úhelníků ze zdiva s vysekáním kotev | m | 5.2 |  | 0 | CS ÚRS 2023 02 |  | základní |  | 0 | 0 | 0 | 0.01 | 0.052 | 4 | K | 2 |  |  |  | ROZPOCET | [5 empty] | 0 | 0 | 0 | 0 | 0 | 1 | 0 | 4 | 887166711
| Online PSC |  | https://podminky.urs.cz/item/CS_URS_2023_02/976084111 | [14 empty] | Online PSC | 2
| VV |  | 1,3*2*2 |  | 5.2 | [12 empty] | VV | 2 | 2 | True | 0 | ROZPOCET
73 | K | 976085311 | Vybourání drobných zámečnických a jiných konstrukcí kanalizačních rámů litinových, z rýhovaného plechu nebo betonových včetně poklopů nebo mříží, plochy do 0,60 m2 | kus | 2 |  | 0 | CS ÚRS 2023 02 |  | základní |  | 0 | 0 | 0 | 0.045 | 0.09 | 4 | K | 2 |  |  |  | ROZPOCET | [5 empty] | 0 | 0 | 0 | 0 | 0 | 1 | 0 | 4 | 423052129
| Online PSC |  | https://podminky.urs.cz/item/CS_URS_2023_02/976085311 | [14 empty] | Online PSC | 2
| VV |  | 2 |  | 2 | [12 empty] | VV | 2 | 2 | True | 0 | ROZPOCET
74 | K | 978015341 | Otlučení vápenných nebo vápenocementových omítek vnějších ploch s vyškrabáním spar a s očištěním zdiva stupně členitosti 1 a 2, v rozsahu přes 10 do 30 % | m2 | 444.111 |  | 0 | CS ÚRS 2023 02 |  | základní |  | 0 | 0 | 0 | 0.016 | 7.1058 | 4 | K | 2 |  |  |  | ROZPOCET | [5 empty] | 0 | 0 | 0 | 0 | 0 | 1 | 0 | 4 | 1653178950
| Online PSC |  | https://podminky.urs.cz/item/CS_URS_2023_02/978015341 | [14 empty] | Online PSC | 2
| VV |  | OPRAVA POŠKOZENÝCH OMÍTEK | [14 empty] | VV | 2 | 1 | True | 0 | ROZPOCET
| VV |  | KZSEPS+KZSMV+zatepL2 |  | 403.183 | [12 empty] | VV | 2 | 2 | True | 0 | ROZPOCET
| VV |  | (8,37+264,48)*0,15"špalety |  | 40.928 | [12 empty] | VV | 2 | 2 | True | 0 | ROZPOCET
75 | K | 978023411 | Vyškrabání cementové malty ze spár zdiva cihelného mimo komínového | m2 | 30.725 |  | 0 | CS ÚRS 2023 02 |  | základní |  | 0 | 0 | 0 | 0.014 | 0.43015 | 4 | K | 2 |  |  |  | ROZPOCET | [5 empty] | 0 | 0 | 0 | 0 | 0 | 1 | 0 | 4 | -1900893189
| Online PSC |  | https://podminky.urs.cz/item/CS_URS_2023_02/978023411 | [14 empty] | Online PSC | 2
| VV |  | vyčistění spár pro vyrovnání cem.maltou | [14 empty] | VV | 2 | 1 | True | 0 | ROZPOCET
| VV |  | zatepl2*0,5"skladba S1 - sokl nad terénem - lokální vyrovnání 50% |  | 17.445 | [12 empty] | VV | 2 | 2 | True | 0 | ROZPOCET
| VV |  | zatepl1*0,5"skladba S2 - pod terénem - lokální vyrovnání 50% |  | 13.28 | [12 empty] | VV | 2 | 2 | True | 0 | ROZPOCET
76 | K | 993111111 | Dovoz a odvoz lešení včetně naložení a složení řadového, na vzdálenost do 10 km | m2 | 536.74 |  | 0 | CS ÚRS 2023 02 |  | základní |  | 0 | 0 | 0 | 0 | 0 | 4 | K | 2 |  |  |  | ROZPOCET | [5 empty] | 0 | 0 | 0 | 0 | 0 | 1 | 0 | 4 | -1557052171
| Online PSC |  | https://podminky.urs.cz/item/CS_URS_2023_02/993111111 | [14 empty] | Online PSC | 2
| VV |  | LEŠENÍ |  | 536.74 | [12 empty] | VV | 2 | 2 | True | 0 | ROZPOCET
77 | K | 993111119 | Dovoz a odvoz lešení včetně naložení a složení řadového, na vzdálenost Příplatek k ceně za každých dalších i započatých 10 km přes 10 km | m2 | 536.74 |  | 0 | CS ÚRS 2023 02 |  | základní |  | 0 | 0 | 0 | 0 | 0 | 4 | K | 2 |  |  |  | ROZPOCET | [5 empty] | 0 | 0 | 0 | 0 | 0 | 1 | 0 | 4 | -578527072
| Online PSC |  | https://podminky.urs.cz/item/CS_URS_2023_02/993111119 | [14 empty] | Online PSC | 2
| VV |  | LEŠENÍ |  | 536.74 | [12 empty] | VV | 2 | 2 | True | 0 | ROZPOCET
78 | K | R.951001 | Lokální odstranění ŽB konstrukce - pro snížení sklep. oken, zapravení sanační maltou vč. kont.můstku | kus | 1 |  | 0 |  |  | základní |  | 0 | 0.15 | 0.15 | 0.2 | 0.2 | 4 | K | 2 |  |  |  | ROZPOCET | [5 empty] | 0 | 0 | 0 | 0 | 0 | 1 | 0 | 4 | -1413795599
79 | K | R.976951 | Demontáž loga, uskladnění | kus | 2 |  | 0 |  |  | základní |  | 0 | 0 | 0 | 0 | 0 | 4 | K | 2 |  |  |  | ROZPOCET | [5 empty] | 0 | 0 | 0 | 0 | 0 | 1 | 0 | 4 | 577396552
80 | K | R.976952 | Demontáž skříně umístěné u dvorní fasády | kus | 1 |  | 0 |  |  | základní |  | 0 | 0 | 0 | 0.01 | 0.01 | 4 | K | 2 |  |  |  | ROZPOCET | [5 empty] | 0 | 0 | 0 | 0 | 0 | 1 | 0 | 4 | 1203368123
| D | 997 | Přesun sutě |  |  |  | 0 |  |  |  |  | 0 |  | 0 |  | 0 | 1 | D | 1 |  |  |  | ROZPOCET | [11 empty] | 0
81 | K | 997221551 | Vodorovná doprava suti bez naložení, ale se složením a s hrubým urovnáním ze sypkých materiálů, na vzdálenost do 1 km | t | 66.84 |  | 0 | CS ÚRS 2023 02 |  | základní |  | 0 | 0 | 0 | 0 | 0 | 4 | K | 2 |  |  |  | ROZPOCET | [5 empty] | 0 | 0 | 0 | 0 | 0 | 1 | 0 | 4 | -1753541441
| Online PSC |  | https://podminky.urs.cz/item/CS_URS_2023_02/997221551 | [14 empty] | Online PSC | 2
82 | K | 997221559 | Vodorovná doprava suti bez naložení, ale se složením a s hrubým urovnáním Příplatek k ceně za každý další i započatý 1 km přes 1 km | t | 601.56 |  | 0 | CS ÚRS 2023 02 |  | základní |  | 0 | 0 | 0 | 0 | 0 | 4 | K | 2 |  |  |  | ROZPOCET | [5 empty] | 0 | 0 | 0 | 0 | 0 | 1 | 0 | 4 | -1843943727
| Online PSC |  | https://podminky.urs.cz/item/CS_URS_2023_02/997221559 | [14 empty] | Online PSC | 2
| VV |  | 66,84*9 'Přepočtené koeficientem množství |  | 601.56 | [12 empty] | VV | 2 | 2 | False | 1 | ROZPOCET
83 | K | 997013631 | Poplatek za uložení stavebního odpadu na skládce (skládkovné) směsného stavebního a demoličního zatříděného do Katalogu odpadů pod kódem 17 09 04 | t | 2.005 |  | 0 | CS ÚRS 2023 02 |  | základní |  | 0 | 0 | 0 | 0 | 0 | 4 | K | 2 |  |  |  | ROZPOCET | [5 empty] | 0 | 0 | 0 | 0 | 0 | 1 | 0 | 4 | 1540487334
| Online PSC |  | https://podminky.urs.cz/item/CS_URS_2023_02/997013631 | [14 empty] | Online PSC | 2
| VV |  | 0,54+0,052+0,09+0,01+0,409+0,11+0,9"směs |  | 2.111 | [12 empty] | VV | 2 | 2 | True | 0 | ROZPOCET
| VV |  | -0,106"zábradlí-zpětná montáž |  | -0.106 | [12 empty] | VV | 2 | 2 | True | 0 | ROZPOCET
84 | K | 997013861 | Poplatek za uložení stavebního odpadu na recyklační skládce (skládkovné) z prostého betonu zatříděného do Katalogu odpadů pod kódem 17 01 01 | t | 10.409 |  | 0 | CS ÚRS 2023 02 |  | základní |  | 0 | 0 | 0 | 0 | 0 | 4 | K | 2 |  |  |  | ROZPOCET | [5 empty] | 0 | 0 | 0 | 0 | 0 | 1 | 0 | 4 | 1674665131
| Online PSC |  | https://podminky.urs.cz/item/CS_URS_2023_02/997013861 | [14 empty] | Online PSC | 2
| VV |  | 3,38+3,003+11,825"beton |  | 18.208 | [12 empty] | VV | 2 | 2 | True | 0 | ROZPOCET
| VV |  | -29,995*0,26"odp.dlažby chodník - zpětná mont. |  | -7.799 | [12 empty] | VV | 2 | 2 | True | 0 | ROZPOCET
85 | K | 997013862 | Poplatek za uložení stavebního odpadu na recyklační skládce (skládkovné) z armovaného betonu zatříděného do Katalogu odpadů pod kódem 17 01 01 | t | 2.532 |  | 0 | CS ÚRS 2023 02 |  | základní |  | 0 | 0 | 0 | 0 | 0 | 4 | K | 2 |  |  |  | ROZPOCET | [5 empty] | 0 | 0 | 0 | 0 | 0 | 1 | 0 | 4 | 236500977
| Online PSC |  | https://podminky.urs.cz/item/CS_URS_2023_02/997013862 | [14 empty] | Online PSC | 2
| VV |  | 2,332+0,2"žb |  | 2.532 | [12 empty] | VV | 2 | 2 | True | 0 | ROZPOCET
86 | K | 997013863 | Poplatek za uložení stavebního odpadu na recyklační skládce (skládkovné) cihelného zatříděného do Katalogu odpadů pod kódem 17 01 02 | t | 12.98 |  | 0 | CS ÚRS 2023 02 |  | základní |  | 0 | 0 | 0 | 0 | 0 | 4 | K | 2 |  |  |  | ROZPOCET | [5 empty] | 0 | 0 | 0 | 0 | 0 | 1 | 0 | 4 | -1377832299
| Online PSC |  | https://podminky.urs.cz/item/CS_URS_2023_02/997013863 | [14 empty] | Online PSC | 2
| VV |  | 3,588+7,106+0,446+1,65+1,609+0,231"cihla |  | 14.63 | [12 empty] | VV | 2 | 2 | True | 0 | ROZPOCET
| VV |  | -1,65"střešní tašky - zpětná montáž |  | -1.65 | [12 empty] | VV | 2 | 2 | True | 0 | ROZPOCET
87 | K | 997221873 | Poplatek za uložení stavebního odpadu na recyklační skládce (skládkovné) zeminy a kamení zatříděného do Katalogu odpadů pod kódem 17 05 04 | t | 29.375 |  | 0 | CS ÚRS 2023 02 |  | základní |  | 0 | 0 | 0 | 0 | 0 | 4 | K | 2 |  |  |  | ROZPOCET | [5 empty] | 0 | 0 | 0 | 0 | 0 | 1 | 0 | 4 | 1973008942
| Online PSC |  | https://podminky.urs.cz/item/CS_URS_2023_02/997221873 | [14 empty] | Online PSC | 2
| VV |  | 0,68+28,695"kamen |  | 29.375 | [12 empty] | VV | 2 | 2 | True | 0 | ROZPOCET
| D | 998 | Přesun hmot |  |  |  | 0 |  |  |  |  | 0 |  | 0 |  | 0 | 1 | D | 1 |  |  |  | ROZPOCET | [11 empty] | 0
88 | K | 998011002 | Přesun hmot pro budovy občanské výstavby, bydlení, výrobu a služby s nosnou svislou konstrukcí zděnou z cihel, tvárnic nebo kamene vodorovná dopravní vzdálenost do 100 m pro budovy výšky přes 6 do 12 m | t | 31.088 |  | 0 | CS ÚRS 2023 02 |  | základní |  | 0 | 0 | 0 | 0 | 0 | 4 | K | 2 |  |  |  | ROZPOCET | [5 empty] | 0 | 0 | 0 | 0 | 0 | 1 | 0 | 4 | -839256712
| Online PSC |  | https://podminky.urs.cz/item/CS_URS_2023_02/998011002 | [14 empty] | Online PSC | 2
| D | PSV | Práce a dodávky PSV |  |  |  | 0 |  |  |  |  | 0 |  | 10.5221 |  | 3.7775 | 2 | D | 0 |  |  |  | ROZPOCET | [11 empty] | 0
| D | 711 | Izolace proti vodě, vlhkosti a plynům |  |  |  | 0 |  |  |  |  | 0 |  | 0.19175 |  | 0 | 2 | D | 1 |  |  |  | ROZPOCET | [11 empty] | 0
89 | K | 711112053 | Provedení izolace proti zemní vlhkosti natěradly a tmely za studena na ploše svislé S dvojnásobným nátěrem krystalickou hydroizolací | m2 | 61.449 |  | 0 | CS ÚRS 2023 02 |  | základní |  | 0 | 0 | 0 | 0 | 0 | 16 | K | 2 |  |  |  | ROZPOCET | [5 empty] | 0 | 0 | 0 | 0 | 0 | 1 | 0 | 16 | -135434239
| Online PSC |  | https://podminky.urs.cz/item/CS_URS_2023_02/711112053 | [14 empty] | Online PSC | 2
| VV |  | zatepl1"skladba S2 - pod terénem |  | 26.56 | [12 empty] | VV | 2 | 2 | True | 0 | ROZPOCET
| VV |  | zatepl2"skladba S1 - nad terénem |  | 34.889 | [12 empty] | VV | 2 | 2 | True | 0 | ROZPOCET
90 | M | 58562050 | malta speciální izolace stěrková cementová pro zvýšení vodonepropustnosti betonu | kg | 54.075 |  | 0 | CS ÚRS 2023 02 |  | základní |  | 0 | 0.001 | 0.054075 | 0 | 0 | 32 | M | 2 |  |  |  | ROZPOCET | [5 empty] | 0 | 0 | 0 | 0 | 0 | 1 | 0 | 16 | -1085844786
| P |  | Poznámka k položce: Spotřeba: 0,75–1 kg/m2 | [14 empty] | P | 2
| VV |  | 61,449*0,88 'Přepočtené koeficientem množství |  | 54.075 | [12 empty] | VV | 2 | 2 | False | 1 | ROZPOCET
91 | K | 711113121 | Izolace proti zemní vlhkosti natěradly a tmely za studena na ploše svislé S těsnícím nátěrem na bázi pryže (latexu) a bitumenů | m2 | 61.449 |  | 0 | CS ÚRS 2023 02 |  | základní |  | 0 | 0.001 | 0.061449 | 0 | 0 | 16 | K | 2 |  |  |  | ROZPOCET | [5 empty] | 0 | 0 | 0 | 0 | 0 | 1 | 0 | 16 | -1723373556
| Online PSC |  | https://podminky.urs.cz/item/CS_URS_2023_02/711113121 | [14 empty] | Online PSC | 2
| VV |  | zatepl1"skladba S2 - pod terénem |  | 26.56 | [12 empty] | VV | 2 | 2 | True | 0 | ROZPOCET
| VV |  | zatepl2"skladba S1 - sokl nad terénem |  | 34.889 | [12 empty] | VV | 2 | 2 | True | 0 | ROZPOCET
92 | K | 711161212 | Izolace proti zemní vlhkosti a beztlakové vodě nopovými fóliemi na ploše svislé S vrstva ochranná, odvětrávací a drenážní výška nopku 8,0 mm, tl. fólie do 0,6 mm | m2 | 26.56 |  | 0 | CS ÚRS 2023 02 |  | základní |  | 0 | 0.0004 | 0.010624 | 0 | 0 | 16 | K | 2 |  |  |  | ROZPOCET | [5 empty] | 0 | 0 | 0 | 0 | 0 | 1 | 0 | 16 | 1625403352
| Online PSC |  | https://podminky.urs.cz/item/CS_URS_2023_02/711161212 | [14 empty] | Online PSC | 2
| VV |  | zatepl1"skladba S2 - pod terénem |  | 26.56 | [12 empty] | VV | 2 | 2 | True | 0 | ROZPOCET
93 | K | 711161383 | Izolace proti zemní vlhkosti a beztlakové vodě nopovými fóliemi ostatní ukončení izolace lištou | m | 66 |  | 0 | CS ÚRS 2023 02 |  | základní |  | 0 | 0.00016 | 0.01056 | 0 | 0 | 16 | K | 2 |  |  |  | ROZPOCET | [5 empty] | 0 | 0 | 0 | 0 | 0 | 1 | 0 | 16 | -316560065
| Online PSC |  | https://podminky.urs.cz/item/CS_URS_2023_02/711161383 | [14 empty] | Online PSC | 2
| VV |  | 30,9*2+2,1*2 |  | 66 | [12 empty] | VV | 2 | 2 | True | 0 | ROZPOCET
94 | K | 711491471 | Provedení pojistné izolace proti vodě fólií položenou volně s přelepením spojů na ploše vodorovné V | m2 | 194.271 |  | 0 | CS ÚRS 2023 02 |  | základní |  | 0 | 5e-05 | 0.0097135 | 0 | 0 | 16 | K | 2 |  |  |  | ROZPOCET | [5 empty] | 0 | 0 | 0 | 0 | 0 | 1 | 0 | 16 | -227963411
| Online PSC |  | https://podminky.urs.cz/item/CS_URS_2023_02/711491471 | [14 empty] | Online PSC | 2
95 | M | 28329220 | fólie kontaktní difuzně propustná pro doplňkovou hydroizolační vrstvu, monolitická dvouvrstvá PES 270g/m2 | m2 | 206.024 |  | 0 | CS ÚRS 2023 02 |  | základní |  | 0 | 0.00022 | 0.045325 | 0 | 0 | 32 | M | 2 |  |  |  | ROZPOCET | [5 empty] | 0 | 0 | 0 | 0 | 0 | 1 | 0 | 16 | 71486077
| VV |  | 194,271*1,0605 'Přepočtené koeficientem množství |  | 206.024 | [12 empty] | VV | 2 | 2 | False | 1 | ROZPOCET
96 | K | 998711101 | Přesun hmot pro izolace proti vodě, vlhkosti a plynům stanovený z hmotnosti přesunovaného materiálu vodorovná dopravní vzdálenost do 50 m v objektech výšky do 6 m | t | 0.192 |  | 0 | CS ÚRS 2023 02 |  | základní |  | 0 | 0 | 0 | 0 | 0 | 16 | K | 2 |  |  |  | ROZPOCET | [5 empty] | 0 | 0 | 0 | 0 | 0 | 1 | 0 | 16 | -1107410851
| Online PSC |  | https://podminky.urs.cz/item/CS_URS_2023_02/998711101 | [14 empty] | Online PSC | 2
| D | 713 | Izolace tepelné |  |  |  | 0 |  |  |  |  | 0 |  | 2.6168 |  | 0 | 2 | D | 1 |  |  |  | ROZPOCET | [11 empty] | 0
97 | K | 713121122 | Montáž tepelné izolace podlah rohožemi, pásy, deskami, dílci, bloky (izolační materiál ve specifikaci) kladenými volně dvouvrstvá mezi trámy nebo rošt | m2 | 194.271 |  | 0 | CS ÚRS 2023 02 |  | základní |  | 0 | 0 | 0 | 0 | 0 | 16 | K | 2 |  |  |  | ROZPOCET | [5 empty] | 0 | 0 | 0 | 0 | 0 | 1 | 0 | 16 | 995623755
| Online PSC |  | https://podminky.urs.cz/item/CS_URS_2023_02/713121122 | [14 empty] | Online PSC | 2
| VV |  | 194,271"podl.půda PDL3 |  | 194.271 | [12 empty] | VV | 2 | 2 | True | 0 | ROZPOCET
98 | M | 63148104 | deska tepelně izolační minerální univerzální λ=0,038-0,039 tl 100mm | m2 | 203.985 |  | 0 | CS ÚRS 2023 02 |  | základní |  | 0 | 0.0035 | 0.71395 | 0 | 0 | 32 | M | 2 |  |  |  | ROZPOCET | [5 empty] | 0 | 0 | 0 | 0 | 0 | 1 | 0 | 16 | 468084803
| VV |  | 194,271*1,05 'Přepočtené koeficientem množství |  | 203.985 | [12 empty] | VV | 2 | 2 | False | 1 | ROZPOCET
99 | M | 63148107 | deska tepelně izolační minerální univerzální λ=0,038-0,039 tl 160mm | m2 | 203.985 |  | 0 | CS ÚRS 2023 02 |  | základní |  | 0 | 0.0056 | 1.1423 | 0 | 0 | 32 | M | 2 |  |  |  | ROZPOCET | [5 empty] | 0 | 0 | 0 | 0 | 0 | 1 | 0 | 16 | 37532296
| VV |  | 194,271*1,05 'Přepočtené koeficientem množství |  | 203.985 | [12 empty] | VV | 2 | 2 | False | 1 | ROZPOCET
100 | K | 713122111 | Izolace pro pochozí půdy parotěsná vrstva na ploše vodorovné V | m2 | 194.271 |  | 0 | CS ÚRS 2023 02 |  | základní |  | 0 | 0.00081 | 0.15736 | 0 | 0 | 16 | K | 2 |  |  |  | ROZPOCET | [5 empty] | 0 | 0 | 0 | 0 | 0 | 1 | 0 | 16 | -1828691483
| Online PSC |  | https://podminky.urs.cz/item/CS_URS_2023_02/713122111 | [14 empty] | Online PSC | 2
| VV |  | 194,271"půda |  | 194.271 | [12 empty] | VV | 2 | 2 | True | 0 | ROZPOCET
101 | K | 713123211 | Montáž tepelně izolačního systému základové desky z XPS desek na svislé ploše přilepených nízkoexpanzní (PUR) pěnou jednovrstvého tloušťky izolace do 100 mm | m2 | 16.548 |  | 0 | CS ÚRS 2023 02 |  | základní |  | 0 | 5e-05 | 0.0008274 | 0 | 0 | 16 | K | 2 |  |  |  | ROZPOCET | [5 empty] | 0 | 0 | 0 | 0 | 0 | 1 | 0 | 16 | 994302276
| Online PSC |  | https://podminky.urs.cz/item/CS_URS_2023_02/713123211 | [14 empty] | Online PSC | 2
| VV |  | (2,8*2+1,5)*0,55"špalety vrata ulice |  | 3.905 | [12 empty] | VV | 2 | 2 | True | 0 | ROZPOCET
| VV |  | 0,55*0,55*2"špalety vrata ulice |  | 0.605 | [12 empty] | VV | 2 | 2 | True | 0 | ROZPOCET
| VV |  | 0,55*0,55*2"špalety vrata dvůr |  | 0.605 | [12 empty] | VV | 2 | 2 | True | 0 | ROZPOCET
| VV |  | ((0,55*2+0,7)*3+(0,55*2+1,5)*9+(0,55*2+1))*0,37"špalety skle.okna |  | 11.433 | [12 empty] | VV | 2 | 2 | True | 0 | ROZPOCET
102 | M | 28376414 | deska XPS hrana polodrážková a hladký povrch 300kPA λ=0,035 tl 20mm | m2 | 17.872 |  | 0 | CS ÚRS 2023 02 |  | základní |  | 0 | 0.0006 | 0.010723 | 0 | 0 | 32 | M | 2 |  |  |  | ROZPOCET | [5 empty] | 0 | 0 | 0 | 0 | 0 | 1 | 0 | 16 | -1727122970
| VV |  | 16,548*1,08 'Přepočtené koeficientem množství |  | 17.872 | [12 empty] | VV | 2 | 2 | False | 1 | ROZPOCET
103 | K | 713123212.R1 | Montáž tepelně izolačního systému základové desky z XPS desek na svislé ploše přilepených lepidlem na bázi bitumenu jednovrstvého tloušťky izolace přes 100 do 200 mm | m2 | 61.449 |  | 0 |  |  | základní |  | 0 | 0.0052 | 0.31953 | 0 | 0 | 16 | K | 2 |  |  |  | ROZPOCET | [5 empty] | 0 | 0 | 0 | 0 | 0 | 1 | 0 | 16 | 223518
| VV |  | 10,13+9,8"pod terénem - uliční fas. |  | 19.93 | [12 empty] | VV | 2 | 2 | True | 0 | ROZPOCET
| VV |  | 6,84+2,6+7,6"pod terénem - dvorní fas. |  | 17.04 | [12 empty] | VV | 2 | 2 | True | 0 | ROZPOCET
| VV |  | 1"kolem vrat |  | 1 | [12 empty] | VV | 2 | 2 | True | 0 | ROZPOCET
| VV |  | -3,8*0,6"odp.bet. |  | -2.28 | [12 empty] | VV | 2 | 2 | True | 0 | ROZPOCET
| VV |  | -(0,7*0,55*3+1*0,55+1,5*0,55*9)"odp.okna |  | -9.13 | [12 empty] | VV | 2 | 2 | True | 0 | ROZPOCET
| VV |  | 8,97+1,81+5,6+0,35"nad terénem - uliční fas. |  | 16.73 | [12 empty] | VV | 2 | 2 | True | 0 | ROZPOCET
| VV |  | 0,39+15,8+(2,1*2-1+0,19*2)*0,55"nad terénem - dvorní fas. |  | 18.159 | [12 empty] | VV | 2 | 2 | True | 0 | ROZPOCET
104 | M | 28376459 | deska XPS hrana polodrážková a hladký povrch 500kPA λ=0,035 tl 140mm | m2 | 66.365 |  | 0 | CS ÚRS 2023 02 |  | základní |  | 0 | 0.0041 | 0.2721 | 0 | 0 | 32 | M | 2 |  |  |  | ROZPOCET | [5 empty] | 0 | 0 | 0 | 0 | 0 | 1 | 0 | 16 | 295072041
| VV |  | 61,449*1,08 'Přepočtené koeficientem množství |  | 66.365 | [12 empty] | VV | 2 | 2 | False | 1 | ROZPOCET
105 | K | 998713101 | Přesun hmot pro izolace tepelné stanovený z hmotnosti přesunovaného materiálu vodorovná dopravní vzdálenost do 50 m v objektech výšky do 6 m | t | 2.617 |  | 0 | CS ÚRS 2023 02 |  | základní |  | 0 | 0 | 0 | 0 | 0 | 16 | K | 2 |  |  |  | ROZPOCET | [5 empty] | 0 | 0 | 0 | 0 | 0 | 1 | 0 | 16 | 895694894
| Online PSC |  | https://podminky.urs.cz/item/CS_URS_2023_02/998713101 | [14 empty] | Online PSC | 2
| D | 723 | Zdravotechnika - vnitřní plynovod |  |  |  | 0 |  |  |  |  | 0 |  | 0.005 |  | 0 | 2 | D | 1 |  |  |  | ROZPOCET | [11 empty] | 0
106 | K | 723234351 | Armatury se dvěma závity středotlaké regulátory tlaku plynu zařízení pro regulátory plynu skříňka | kus | 1 |  | 0 | CS ÚRS 2023 02 |  | základní |  | 0 | 0.005 | 0.005 | 0 | 0 | 16 | K | 2 |  |  |  | ROZPOCET | [5 empty] | 0 | 0 | 0 | 0 | 0 | 1 | 0 | 16 | -1086521806
| Online PSC |  | https://podminky.urs.cz/item/CS_URS_2023_02/723234351 | [14 empty] | Online PSC | 2
107 | K | 998723101 | Přesun hmot pro vnitřní plynovod stanovený z hmotnosti přesunovaného materiálu vodorovná dopravní vzdálenost do 50 m v objektech výšky do 6 m | t | 0.005 |  | 0 | CS ÚRS 2023 02 |  | základní |  | 0 | 0 | 0 | 0 | 0 | 16 | K | 2 |  |  |  | ROZPOCET | [5 empty] | 0 | 0 | 0 | 0 | 0 | 1 | 0 | 16 | 1961763712
| Online PSC |  | https://podminky.urs.cz/item/CS_URS_2023_02/998723101 | [14 empty] | Online PSC | 2
| D | 762 | Konstrukce tesařské |  |  |  | 0 |  |  |  |  | 0 |  | 5.6855 |  | 0 | 2 | D | 1 |  |  |  | ROZPOCET | [11 empty] | 0
108 | K | 762083121 | Impregnace řeziva máčením proti dřevokaznému hmyzu, houbám a plísním, třída ohrožení 1 a 2 (dřevo v interiéru) | m3 | 6.043 |  | 0 | CS ÚRS 2023 02 |  | základní |  | 0 | 0.00108 | 0.0065264 | 0 | 0 | 16 | K | 2 |  |  |  | ROZPOCET | [5 empty] | 0 | 0 | 0 | 0 | 0 | 1 | 0 | 16 | -1835010150
| Online PSC |  | https://podminky.urs.cz/item/CS_URS_2023_02/762083121 | [14 empty] | Online PSC | 2
109 | K | 762511264 | Podlahové konstrukce podkladové z dřevoštěpkových desek OSB jednovrstvých šroubovaných na pero a drážku nebroušených, tloušťky desky 18 mm | m2 | 194.271 |  | 0 | CS ÚRS 2023 02 |  | základní |  | 0 | 0.01131 | 2.1972 | 0 | 0 | 16 | K | 2 |  |  |  | ROZPOCET | [5 empty] | 0 | 0 | 0 | 0 | 0 | 1 | 0 | 16 | -144516495
| Online PSC |  | https://podminky.urs.cz/item/CS_URS_2023_02/762511264 | [14 empty] | Online PSC | 2
| VV |  | 17,28*12,25-2,9*6,15 |  | 193.845 | [12 empty] | VV | 2 | 2 | True | 0 | ROZPOCET
| VV |  | 0,23*2,23+0,23*1,2-0,25*1,45 |  | 0.426 | [12 empty] | VV | 2 | 2 | True | 0 | ROZPOCET
110 | K | 762512261 | Podlahové konstrukce podkladové montáž roštu podkladového | m | 310.834 |  | 0 | CS ÚRS 2023 02 |  | základní |  | 0 | 1e-05 | 0.0031083 | 0 | 0 | 16 | K | 2 |  |  |  | ROZPOCET | [5 empty] | 0 | 0 | 0 | 0 | 0 | 1 | 0 | 16 | 1216100493
| Online PSC |  | https://podminky.urs.cz/item/CS_URS_2023_02/762512261 | [14 empty] | Online PSC | 2
| VV |  | 194,271*1,6 |  | 310.834 | [12 empty] | VV | 2 | 2 | True | 0 | ROZPOCET
111 | M | 60512130 | hranol stavební řezivo průřezu do 224cm2 do dl 6m | m3 | 6.043 |  | 0 | CS ÚRS 2023 02 |  | základní |  | 0 | 0.55 | 3.3237 | 0 | 0 | 32 | M | 2 |  |  |  | ROZPOCET | [5 empty] | 0 | 0 | 0 | 0 | 0 | 1 | 0 | 16 | -80883969
| VV |  | 310,834*0,05*0,36 |  | 5.595 | [12 empty] | VV | 2 | 2 | True | 0 | ROZPOCET
| VV |  | 5,595*1,08 'Přepočtené koeficientem množství |  | 6.043 | [12 empty] | VV | 2 | 2 | False | 1 | ROZPOCET
112 | K | R.762501 | Provedení nášlapu - stupňů vyrovnávajících navýšení podlahy na půdě, vč. materiálu, kotvení | kus | 1 |  | 0 |  |  | základní |  | 0 | 0.02 | 0.02 | 0 | 0 | 16 | K | 2 |  |  |  | ROZPOCET | [5 empty] | 0 | 0 | 0 | 0 | 0 | 1 | 0 | 16 | 741772601
113 | K | 762595001 | Spojovací prostředky podlah a podkladových konstrukcí hřebíky, vruty | m2 | 194.271 |  | 0 | CS ÚRS 2023 02 |  | základní |  | 0 | 0.00018 | 0.034969 | 0 | 0 | 16 | K | 2 |  |  |  | ROZPOCET | [5 empty] | 0 | 0 | 0 | 0 | 0 | 1 | 0 | 16 | -368636436
| Online PSC |  | https://podminky.urs.cz/item/CS_URS_2023_02/762595001 | [14 empty] | Online PSC | 2
| VV |  | 194,271 |  | 194.271 | [12 empty] | VV | 2 | 2 | True | 0 | ROZPOCET
114 | K | R.76291 | Demontáž pergoly - šetrná demontáž, uskladnění na mezideponii | kus | 1 |  | 0 |  |  | základní |  | 0 | 0 | 0 | 0 | 0 | 16 | K | 2 |  |  |  | ROZPOCET | [5 empty] | 0 | 0 | 0 | 0 | 0 | 1 | 0 | 16 | 676795820
115 | K | R762501 | Zpětná montáž pergoly - dílčí úpravy po provedení zateplení, kompletní montáž vč. všech souvisejících prvků - kotvení, střešní krytiny, oplechování | kus | 1 |  | 0 |  |  | základní |  | 0 | 0.1 | 0.1 | 0 | 0 | 16 | K | 2 |  |  |  | ROZPOCET | [5 empty] | 0 | 0 | 0 | 0 | 0 | 1 | 0 | 16 | 1080014952
116 | K | 998762101 | Přesun hmot pro konstrukce tesařské stanovený z hmotnosti přesunovaného materiálu vodorovná dopravní vzdálenost do 50 m v objektech výšky do 6 m | t | 5.685 |  | 0 | CS ÚRS 2023 02 |  | základní |  | 0 | 0 | 0 | 0 | 0 | 16 | K | 2 |  |  |  | ROZPOCET | [5 empty] | 0 | 0 | 0 | 0 | 0 | 1 | 0 | 16 | 720093758
| Online PSC |  | https://podminky.urs.cz/item/CS_URS_2023_02/998762101 | [14 empty] | Online PSC | 2
| D | 764 | Konstrukce klempířské |  |  |  | 0 |  |  |  |  | 0 |  | 0.69623 |  | 0.40894 | 2 | D | 1 |  |  |  | ROZPOCET | [11 empty] | 0
117 | K | 764002851 | Demontáž klempířských konstrukcí oplechování parapetů do suti | m | 65.2 |  | 0 | CS ÚRS 2023 02 |  | základní |  | 0 | 0 | 0 | 0.00167 | 0.10888 | 16 | K | 2 |  |  |  | ROZPOCET | [5 empty] | 0 | 0 | 0 | 0 | 0 | 1 | 0 | 16 | -1764145290
| Online PSC |  | https://podminky.urs.cz/item/CS_URS_2023_02/764002851 | [14 empty] | Online PSC | 2
| VV |  | B 8 1.np | [14 empty] | VV | 2 | 1 | True | 0 | ROZPOCET
| VV |  | 1,73*6+1,1*4 |  | 14.78 | [12 empty] | VV | 2 | 2 | True | 0 | ROZPOCET
| VV |  | 1,4*2+1,45+1,1+0,57*2+0,85+1,46*2+0,59*2+0,89 |  | 12.33 | [12 empty] | VV | 2 | 2 | True | 0 | ROZPOCET
| VV |  | 2.np | [14 empty] | VV | 2 | 1 | True | 0 | ROZPOCET
| VV |  | 1,73*7+1,1*4+1*2 |  | 18.51 | [12 empty] | VV | 2 | 2 | True | 0 | ROZPOCET
| VV |  | 1,4*4+0,5+0,5*2+1,4+1,46*3+1,1 |  | 13.98 | [12 empty] | VV | 2 | 2 | True | 0 | ROZPOCET
| VV |  | 3.np | [14 empty] | VV | 2 | 1 | True | 0 | ROZPOCET
| VV |  | 1,1*3 |  | 3.3 | [12 empty] | VV | 2 | 2 | True | 0 | ROZPOCET
| VV |  | 1,1+1,2 |  | 2.3 | [12 empty] | VV | 2 | 2 | True | 0 | ROZPOCET
118 | K | 764004801 | Demontáž klempířských konstrukcí žlabu podokapního do suti | m | 65.9 |  | 0 | CS ÚRS 2023 02 |  | základní |  | 0 | 0 | 0 | 0.0026 | 0.17134 | 16 | K | 2 |  |  |  | ROZPOCET | [5 empty] | 0 | 0 | 0 | 0 | 0 | 1 | 0 | 16 | 1689963617
| Online PSC |  | https://podminky.urs.cz/item/CS_URS_2023_02/764004801 | [14 empty] | Online PSC | 2
| VV |  | 30,9+30,9+4,1 |  | 65.9 | [12 empty] | VV | 2 | 2 | True | 0 | ROZPOCET
119 | K | 764004861 | Demontáž klempířských konstrukcí svodu do suti | m | 32.67 |  | 0 | CS ÚRS 2023 02 |  | základní |  | 0 | 0 | 0 | 0.00394 | 0.12872 | 16 | K | 2 |  |  |  | ROZPOCET | [5 empty] | 0 | 0 | 0 | 0 | 0 | 1 | 0 | 16 | -1176384531
| Online PSC |  | https://podminky.urs.cz/item/CS_URS_2023_02/764004861 | [14 empty] | Online PSC | 2
| VV |  | 8,3+0,6+6,9+0,6 |  | 16.4 | [12 empty] | VV | 2 | 2 | True | 0 | ROZPOCET
| VV |  | 6,9-2,1+2,1+0,77+8,2+0,4 |  | 16.27 | [12 empty] | VV | 2 | 2 | True | 0 | ROZPOCET
120 | K | 764212663 | Oplechování střešních prvků z pozinkovaného plechu s povrchovou úpravou okapu střechy rovné okapovým plechem rš 250 mm | m | 66.25 |  | 0 | CS ÚRS 2023 02 |  | základní |  | 0 | 0.00228 | 0.15105 | 0 | 0 | 16 | K | 2 |  |  |  | ROZPOCET | [5 empty] | 0 | 0 | 0 | 0 | 0 | 1 | 0 | 16 | -215676840
| Online PSC |  | https://podminky.urs.cz/item/CS_URS_2023_02/764212663 | [14 empty] | Online PSC | 2
121 | K | 76421664.R1 | Oplechování parapetů z pozinkovaného plechu s povrchovou úpravou rovných celoplošně lepené, bez rohů rš 370 mm | m | 39.36 |  | 0 |  |  | základní |  | 0 | 0.0041352 | 0.16276 | 0 | 0 | 16 | K | 2 |  |  |  | ROZPOCET | [5 empty] | 0 | 0 | 0 | 0 | 0 | 1 | 0 | 16 | -899383003
| VV |  | 12*1,16"K2 |  | 13.92 | [12 empty] | VV | 2 | 2 | True | 0 | ROZPOCET
| VV |  | 6*1,52"K4 |  | 9.12 | [12 empty] | VV | 2 | 2 | True | 0 | ROZPOCET
| VV |  | 7*1,46"K5 |  | 10.22 | [12 empty] | VV | 2 | 2 | True | 0 | ROZPOCET
| VV |  | 1*0,95"K6 |  | 0.95 | [12 empty] | VV | 2 | 2 | True | 0 | ROZPOCET
| VV |  | 2*0,65"K7 |  | 1.3 | [12 empty] | VV | 2 | 2 | True | 0 | ROZPOCET
| VV |  | 3*0,56"K8 |  | 1.68 | [12 empty] | VV | 2 | 2 | True | 0 | ROZPOCET
| VV |  | 2*0,63"K9 |  | 1.26 | [12 empty] | VV | 2 | 2 | True | 0 | ROZPOCET
| VV |  | 1*0,91"K10 |  | 0.91 | [12 empty] | VV | 2 | 2 | True | 0 | ROZPOCET
122 | K | 76421664.R2 | Oplechování parapetů z pozinkovaného plechu s povrchovou úpravou rovných celoplošně lepené, bez rohů rš 420 mm | m | 5.8 |  | 0 |  |  | základní |  | 0 | 0.0047352 | 0.027464 | 0 | 0 | 16 | K | 2 |  |  |  | ROZPOCET | [5 empty] | 0 | 0 | 0 | 0 | 0 | 1 | 0 | 16 | -1310819213
| VV |  | 5*1,16"K3 |  | 5.8 | [12 empty] | VV | 2 | 2 | True | 0 | ROZPOCET
123 | K | 764216645 | Oplechování parapetů z pozinkovaného plechu s povrchovou úpravou rovných celoplošně lepené, bez rohů rš 400 mm | m | 40.65 |  | 0 | CS ÚRS 2023 02 |  | základní |  | 0 | 0.00429 | 0.17439 | 0 | 0 | 16 | K | 2 |  |  |  | ROZPOCET | [5 empty] | 0 | 0 | 0 | 0 | 0 | 1 | 0 | 16 | -457322117
| Online PSC |  | https://podminky.urs.cz/item/CS_URS_2023_02/764216645 | [14 empty] | Online PSC | 2
| VV |  | 13*1,79"K1 |  | 23.27 | [12 empty] | VV | 2 | 2 | True | 0 | ROZPOCET
| VV |  | 3*0,76"K11 |  | 2.28 | [12 empty] | VV | 2 | 2 | True | 0 | ROZPOCET
| VV |  | 9*1,56"K12 |  | 14.04 | [12 empty] | VV | 2 | 2 | True | 0 | ROZPOCET
| VV |  | 1*1,06"K13 |  | 1.06 | [12 empty] | VV | 2 | 2 | True | 0 | ROZPOCET
124 | K | 764511602 | Žlab podokapní z pozinkovaného plechu s povrchovou úpravou včetně háků a čel půlkruhový rš 330 mm | m | 66.25 |  | 0 | CS ÚRS 2023 02 |  | základní |  | 0 | 0.00169 | 0.11196 | 0 | 0 | 16 | K | 2 |  |  |  | ROZPOCET | [5 empty] | 0 | 0 | 0 | 0 | 0 | 1 | 0 | 16 | 1223403202
| Online PSC |  | https://podminky.urs.cz/item/CS_URS_2023_02/764511602 | [14 empty] | Online PSC | 2
| VV |  | 66,25 |  | 66.25 | [12 empty] | VV | 2 | 2 | True | 0 | ROZPOCET
125 | K | 764518623 | Svod z pozinkovaného plechu s upraveným povrchem včetně objímek, kolen a odskoků kruhový, průměru 120 mm | m | 32.67 |  | 0 | CS ÚRS 2023 02 |  | základní |  | 0 | 0.0021 | 0.068607 | 0 | 0 | 16 | K | 2 |  |  |  | ROZPOCET | [5 empty] | 0 | 0 | 0 | 0 | 0 | 1 | 0 | 16 | -1654909908
| Online PSC |  | https://podminky.urs.cz/item/CS_URS_2023_02/764518623 | [14 empty] | Online PSC | 2
| VV |  | 7,7+8,7*2+4,96+2,61 |  | 32.67 | [12 empty] | VV | 2 | 2 | True | 0 | ROZPOCET
126 | K | 998764101 | Přesun hmot pro konstrukce klempířské stanovený z hmotnosti přesunovaného materiálu vodorovná dopravní vzdálenost do 50 m v objektech výšky do 6 m | t | 0.696 |  | 0 | CS ÚRS 2023 02 |  | základní |  | 0 | 0 | 0 | 0 | 0 | 16 | K | 2 |  |  |  | ROZPOCET | [5 empty] | 0 | 0 | 0 | 0 | 0 | 1 | 0 | 16 | 1956375073
| Online PSC |  | https://podminky.urs.cz/item/CS_URS_2023_02/998764101 | [14 empty] | Online PSC | 2
| D | 765 | Krytina skládaná |  |  |  | 0 |  |  |  |  | 0 |  | 0.16019 |  | 1.6501 | 2 | D | 1 |  |  |  | ROZPOCET | [11 empty] | 0
127 | K | 765111012 | Montáž krytiny keramické sklonu do 30° drážkové na sucho, počet kusů přes 5 do 9 ks/m2 | m2 | 37.08 |  | 0 | CS ÚRS 2023 02 |  | základní |  | 0 | 0 | 0 | 0 | 0 | 16 | K | 2 |  |  |  | ROZPOCET | [5 empty] | 0 | 0 | 0 | 0 | 0 | 1 | 0 | 16 | -833268438
| Online PSC |  | https://podminky.urs.cz/item/CS_URS_2023_02/765111012 | [14 empty] | Online PSC | 2
128 | M | 59660400 | taška ražená drážková režná velkoformátová (do 12 ks/m2) základní | kus | 44.496 |  | 0 | CS ÚRS 2023 02 |  | základní |  | 0 | 0.0036 | 0.16019 | 0 | 0 | 32 | M | 2 |  |  |  | ROZPOCET | [5 empty] | 0 | 0 | 0 | 0 | 0 | 1 | 0 | 16 | 376055897
| VV |  | 10 ks/m2, doplnění 10% | [14 empty] | VV | 2 | 1 | True | 0 | ROZPOCET
| VV |  | 37,08*0,1 |  | 3.708 | [12 empty] | VV | 2 | 2 | True | 0 | ROZPOCET
| VV |  | 3,708*12 'Přepočtené koeficientem množství |  | 44.496 | [12 empty] | VV | 2 | 2 | False | 1 | ROZPOCET
129 | K | 765111803 | Demontáž krytiny keramické drážkové, sklonu do 30° na sucho k dalšímu použití | m2 | 37.08 |  | 0 | CS ÚRS 2023 02 |  | základní |  | 0 | 0 | 0 | 0.0445 | 1.6501 | 16 | K | 2 |  |  |  | ROZPOCET | [5 empty] | 0 | 0 | 0 | 0 | 0 | 1 | 0 | 16 | -286207530
| Online PSC |  | https://podminky.urs.cz/item/CS_URS_2023_02/765111803 | [14 empty] | Online PSC | 2
| VV |  | rozebrání pro osazení nových háků | [14 empty] | VV | 2 | 1 | True | 0 | ROZPOCET
| VV |  | 30,9*0,6*2 |  | 37.08 | [12 empty] | VV | 2 | 2 | True | 0 | ROZPOCET
130 | K | 765111813 | Demontáž krytiny keramické Příplatek k cenám za sklon přes 30° k dalšímu použití | m2 | 37.08 |  | 0 | CS ÚRS 2023 02 |  | základní |  | 0 | 0 | 0 | 0 | 0 | 16 | K | 2 |  |  |  | ROZPOCET | [5 empty] | 0 | 0 | 0 | 0 | 0 | 1 | 0 | 16 | 1425978214
| Online PSC |  | https://podminky.urs.cz/item/CS_URS_2023_02/765111813 | [14 empty] | Online PSC | 2
131 | K | 998765102 | Přesun hmot pro krytiny skládané stanovený z hmotnosti přesunovaného materiálu vodorovná dopravní vzdálenost do 50 m na objektech výšky přes 6 do 12 m | t | 0.16 |  | 0 | CS ÚRS 2023 02 |  | základní |  | 0 | 0 | 0 | 0 | 0 | 16 | K | 2 |  |  |  | ROZPOCET | [5 empty] | 0 | 0 | 0 | 0 | 0 | 1 | 0 | 16 | -118925182
| Online PSC |  | https://podminky.urs.cz/item/CS_URS_2023_02/998765102 | [14 empty] | Online PSC | 2
| D | 766 | Konstrukce truhlářské |  |  |  | 0 |  |  |  |  | 0 |  | 0.18872 |  | 0 | 2 | D | 1 |  |  |  | ROZPOCET | [11 empty] | 0
132 | K | 766622216 | Montáž oken plastových plochy do 1 m2 včetně montáže rámu otevíravých do zdiva | kus | 4 |  | 0 | CS ÚRS 2023 02 |  | základní |  | 0 | 0.00027 | 0.00108 | 0 | 0 | 16 | K | 2 |  |  |  | ROZPOCET | [5 empty] | 0 | 0 | 0 | 0 | 0 | 1 | 0 | 16 | 21871436
| Online PSC |  | https://podminky.urs.cz/item/CS_URS_2023_02/766622216 | [14 empty] | Online PSC | 2
133 | M | 61140050 | okno plastové otevíravé/sklopné trojsklo do plochy 1m2 | m2 | 3.64 |  | 0 | CS ÚRS 2023 02 |  | základní |  | 0 | 0.04028 | 0.14662 | 0 | 0 | 32 | M | 2 |  |  |  | ROZPOCET | [5 empty] | 0 | 0 | 0 | 0 | 0 | 1 | 0 | 16 | 962557405
| P |  | Poznámka k položce: Specifikace dle PD. | [14 empty] | P | 2
| VV |  | 1,4*0,65*4"O4 |  | 3.64 | [12 empty] | VV | 2 | 2 | True | 0 | ROZPOCET
134 | K | 766694116 | Montáž ostatních truhlářských konstrukcí parapetních desek dřevěných nebo plastových šířky do 300 mm | m | 16.6 |  | 0 | CS ÚRS 2023 02 |  | základní |  | 0 | 0 | 0 | 0 | 0 | 16 | K | 2 |  |  |  | ROZPOCET | [5 empty] | 0 | 0 | 0 | 0 | 0 | 1 | 0 | 16 | -1882950920
| Online PSC |  | https://podminky.urs.cz/item/CS_URS_2023_02/766694116 | [14 empty] | Online PSC | 2
| VV |  | 0,7*3+1,5*9+1 |  | 16.6 | [12 empty] | VV | 2 | 2 | True | 0 | ROZPOCET
135 | M | 61144403 | parapet plastový vnitřní komůrkový tl 20mm š 350mm | m | 16.6 |  | 0 | CS ÚRS 2023 02 |  | základní |  | 0 | 0.0021 | 0.03486 | 0 | 0 | 32 | M | 2 |  |  |  | ROZPOCET | [5 empty] | 0 | 0 | 0 | 0 | 0 | 1 | 0 | 16 | -2130007551
136 | M | 61144019 | koncovka k parapetu plastovému vnitřnímu 1 pár | sada | 14 |  | 0 | CS ÚRS 2023 02 |  | základní |  | 0 | 0.0002 | 0.0028 | 0 | 0 | 32 | M | 2 |  |  |  | ROZPOCET | [5 empty] | 0 | 0 | 0 | 0 | 0 | 1 | 0 | 16 | 1140400306
| VV |  | 3+9+1+1 |  | 14 | [12 empty] | VV | 2 | 2 | True | 0 | ROZPOCET
137 | K | 766694126 | Montáž ostatních truhlářských konstrukcí parapetních desek dřevěných nebo plastových šířky přes 300 mm | m | 1.4 |  | 0 | CS ÚRS 2023 02 |  | základní |  | 0 | 0 | 0 | 0 | 0 | 16 | K | 2 |  |  |  | ROZPOCET | [5 empty] | 0 | 0 | 0 | 0 | 0 | 1 | 0 | 16 | 1138213130
| Online PSC |  | https://podminky.urs.cz/item/CS_URS_2023_02/766694126 | [14 empty] | Online PSC | 2
| VV |  | 1,4 |  | 1.4 | [12 empty] | VV | 2 | 2 | True | 0 | ROZPOCET
138 | M | 61144404 | parapet plastový vnitřní komůrkový tl 20mm š 400mm | m | 1.4 |  | 0 | CS ÚRS 2023 02 |  | základní |  | 0 | 0.0024 | 0.00336 | 0 | 0 | 32 | M | 2 |  |  |  | ROZPOCET | [5 empty] | 0 | 0 | 0 | 0 | 0 | 1 | 0 | 16 | -490627575
139 | K | 998766101 | Přesun hmot pro konstrukce truhlářské stanovený z hmotnosti přesunovaného materiálu vodorovná dopravní vzdálenost do 50 m v objektech výšky do 6 m | t | 0.189 |  | 0 | CS ÚRS 2023 02 |  | základní |  | 0 | 0 | 0 | 0 | 0 | 16 | K | 2 |  |  |  | ROZPOCET | [5 empty] | 0 | 0 | 0 | 0 | 0 | 1 | 0 | 16 | -962813259
| Online PSC |  | https://podminky.urs.cz/item/CS_URS_2023_02/998766101 | [14 empty] | Online PSC | 2
| D | 767 | Konstrukce zámečnické |  |  |  | 0 |  |  |  |  | 0 |  | 0.74668 |  | 0.1098 | 2 | D | 1 |  |  |  | ROZPOCET | [11 empty] | 0
140 | K | 767161833 | Demontáž zábradlí k dalšímu použití rovného nerozebíratelný spoj hmotnosti 1 m zábradlí do 20 kg | m | 6.6 |  | 0 | CS ÚRS 2023 02 |  | základní |  | 0 | 0 | 0 | 0.016 | 0.1056 | 16 | K | 2 |  |  |  | ROZPOCET | [5 empty] | 0 | 0 | 0 | 0 | 0 | 1 | 0 | 16 | 789850784
| Online PSC |  | https://podminky.urs.cz/item/CS_URS_2023_02/767161833 | [14 empty] | Online PSC | 2
| VV |  | 1,3*3 |  | 3.9 | [12 empty] | VV | 2 | 2 | True | 0 | ROZPOCET
| VV |  | 1,4+1,3 |  | 2.7 | [12 empty] | VV | 2 | 2 | True | 0 | ROZPOCET
141 | K | 767163101 | Montáž kompletního kovového zábradlí přímého z dílců v rovině (na rovné ploše) kotveného do zdiva nebo lehčeného betonu | m | 22.9 |  | 0 | CS ÚRS 2023 02 |  | základní |  | 0 | 0.0004 | 0.00916 | 0 | 0 | 16 | K | 2 |  |  |  | ROZPOCET | [5 empty] | 0 | 0 | 0 | 0 | 0 | 1 | 0 | 16 | 1674799465
| Online PSC |  | https://podminky.urs.cz/item/CS_URS_2023_02/767163101 | [14 empty] | Online PSC | 2
| VV |  | 1,4*5"Z1 |  | 7 | [12 empty] | VV | 2 | 2 | True | 0 | ROZPOCET
| VV |  | 1,5*9"Z2 |  | 13.5 | [12 empty] | VV | 2 | 2 | True | 0 | ROZPOCET
| VV |  | 1"Z3 |  | 1 | [12 empty] | VV | 2 | 2 | True | 0 | ROZPOCET
| VV |  | 0,7*2"Z4 |  | 1.4 | [12 empty] | VV | 2 | 2 | True | 0 | ROZPOCET
142 | M | RMAT0001 | Z1 - zpětná montáž původního zábradlí dl. 1,4m, vč. prodloužení uchycení | kus | 5 |  | 0 |  |  | základní |  | 0 | 0.02 | 0.1 | 0 | 0 | 32 | M | 2 |  |  |  | ROZPOCET | [5 empty] | 0 | 0 | 0 | 0 | 0 | 1 | 0 | 16 | 1521506927
143 | M | RMAT0002 | Z2 - zábradlí dl. 1,5m, oc. pásovina 60/6, kompletní výrobek vč. uchycení a povrch.úpravy | kus | 9 |  | 0 |  |  | základní |  | 0 | 0.021 | 0.189 | 0 | 0 | 32 | M | 2 |  |  |  | ROZPOCET | [5 empty] | 0 | 0 | 0 | 0 | 0 | 1 | 0 | 16 | 1046743433
144 | M | RMAT0003 | Z3 - zábradlí dl. 1,0m, oc.pásovina 60/6, kompletní výrobek vč. uchycení a povrch.úpravy | kus | 1 |  | 0 |  |  | základní |  | 0 | 0.01 | 0.01 | 0 | 0 | 32 | M | 2 |  |  |  | ROZPOCET | [5 empty] | 0 | 0 | 0 | 0 | 0 | 1 | 0 | 16 | 780112413
145 | M | RMAT0004 | Z4 - zábradlí dl. 0,7m, oc. pásovina 60/6, kompletní výrobek vč. uchycení a povrch.úpravy | kus | 2 |  | 0 |  |  | základní |  | 0 | 0.09 | 0.18 | 0 | 0 | 32 | M | 2 |  |  |  | ROZPOCET | [5 empty] | 0 | 0 | 0 | 0 | 0 | 1 | 0 | 16 | 1681236230
146 | K | 767590120 | Montáž podlahových konstrukcí podlahových roštů, podlah připevněných šroubováním | kg | 16 |  | 0 | CS ÚRS 2023 02 |  | základní |  | 0 | 5e-05 | 0.0008 | 0 | 0 | 16 | K | 2 |  |  |  | ROZPOCET | [5 empty] | 0 | 0 | 0 | 0 | 0 | 1 | 0 | 16 | 625482265
| Online PSC |  | https://podminky.urs.cz/item/CS_URS_2023_02/767590120 | [14 empty] | Online PSC | 2
| VV |  | 8*2"Z5 |  | 16 | [12 empty] | VV | 2 | 2 | True | 0 | ROZPOCET
147 | M | RMAT0005 | Z5 - pororošt 900x400mm, PR-33/33-30/2 lisovaný Pz | kus | 2 |  | 0 |  |  | základní |  | 0 | 0.008 | 0.016 | 0 | 0 | 32 | M | 2 |  |  |  | ROZPOCET | [5 empty] | 0 | 0 | 0 | 0 | 0 | 1 | 0 | 16 | -359219340
148 | K | 767590192 | Montáž podlahových konstrukcí podlahových roštů, podlah připevněných Příplatek k cenám za úpravu roštů (krácení) | m | 3.6 |  | 0 | CS ÚRS 2023 02 |  | základní |  | 0 | 0 | 0 | 0 | 0 | 16 | K | 2 |  |  |  | ROZPOCET | [5 empty] | 0 | 0 | 0 | 0 | 0 | 1 | 0 | 16 | 1663108665
| Online PSC |  | https://podminky.urs.cz/item/CS_URS_2023_02/767590192 | [14 empty] | Online PSC | 2
| VV |  | (0,9*2)*2 |  | 3.6 | [12 empty] | VV | 2 | 2 | True | 0 | ROZPOCET
149 | K | 767620351 | Montáž oken s izolačními skly z hliníkových nebo ocelových profilů na polyuretanovou pěnu s trojskly otevíravých do zdiva, plochy do 0,6 m2 | m2 | 1.705 |  | 0 | CS ÚRS 2023 02 |  | základní |  | 0 | 0.00086 | 0.0014663 | 0 | 0 | 16 | K | 2 |  |  |  | ROZPOCET | [5 empty] | 0 | 0 | 0 | 0 | 0 | 1 | 0 | 16 | 711946370
| Online PSC |  | https://podminky.urs.cz/item/CS_URS_2023_02/767620351 | [14 empty] | Online PSC | 2
| VV |  | 0,7*0,55*3"O1 |  | 1.155 | [12 empty] | VV | 2 | 2 | True | 0 | ROZPOCET
| VV |  | 1*0,55*1"O3 |  | 0.55 | [12 empty] | VV | 2 | 2 | True | 0 | ROZPOCET
150 | M | 55341009 | okno Al otevíravé/sklopné trojsklo do plochy 1m2 | m2 | 1.705 |  | 0 | CS ÚRS 2023 02 |  | základní |  | 0 | 0.02514 | 0.042864 | 0 | 0 | 32 | M | 2 |  |  |  | ROZPOCET | [5 empty] | 0 | 0 | 0 | 0 | 0 | 1 | 0 | 16 | -1886143880
| P |  | Poznámka k položce: Specifikace dle PD. | [14 empty] | P | 2
151 | K | 767620352 | Montáž oken s izolačními skly z hliníkových nebo ocelových profilů na polyuretanovou pěnu s trojskly otevíravých do zdiva, plochy přes 0,6 do 1,5 m2 | m2 | 7.425 |  | 0 | CS ÚRS 2023 02 |  | základní |  | 0 | 0.00061 | 0.0045293 | 0 | 0 | 16 | K | 2 |  |  |  | ROZPOCET | [5 empty] | 0 | 0 | 0 | 0 | 0 | 1 | 0 | 16 | 2060042895
| Online PSC |  | https://podminky.urs.cz/item/CS_URS_2023_02/767620352 | [14 empty] | Online PSC | 2
| VV |  | 1,5*0,55*9"O1 |  | 7.425 | [12 empty] | VV | 2 | 2 | True | 0 | ROZPOCET
152 | M | 55341009 | okno Al otevíravé/sklopné trojsklo do plochy 1m2 | m2 | 7.425 |  | 0 | CS ÚRS 2023 02 |  | základní |  | 0 | 0.02514 | 0.18666 | 0 | 0 | 32 | M | 2 |  |  |  | ROZPOCET | [5 empty] | 0 | 0 | 0 | 0 | 0 | 1 | 0 | 16 | 2140031557
| P |  | Poznámka k položce: Specifikace dle PD. | [14 empty] | P | 2
153 | K | 767627306 | Ostatní práce a doplňky při montáži oken a stěn připojovací spára oken a stěn mezi ostěním a rámem vnitřní parotěsná páska | m | 56.3 |  | 0 | CS ÚRS 2023 02 |  | základní |  | 0 | 6e-05 | 0.003378 | 0 | 0 | 16 | K | 2 |  |  |  | ROZPOCET | [5 empty] | 0 | 0 | 0 | 0 | 0 | 1 | 0 | 16 | -140397201
| Online PSC |  | https://podminky.urs.cz/item/CS_URS_2023_02/767627306 | [14 empty] | Online PSC | 2
| VV |  | (0,55*2+0,7*2)*3 |  | 7.5 | [12 empty] | VV | 2 | 2 | True | 0 | ROZPOCET
| VV |  | (0,55*2+1,5*2)*9 |  | 36.9 | [12 empty] | VV | 2 | 2 | True | 0 | ROZPOCET
| VV |  | (0,55*2+1*2)*1 |  | 3.1 | [12 empty] | VV | 2 | 2 | True | 0 | ROZPOCET
| VV |  | (1,4*2+3*2)*1 |  | 8.8 | [12 empty] | VV | 2 | 2 | True | 0 | ROZPOCET
154 | K | 767627309 | Ostatní práce a doplňky při montáži oken a stěn připojovací spára oken a stěn mezi ostěním a rámem venkovní impregnovaná komprimační páska | m | 56.3 |  | 0 | CS ÚRS 2023 02 |  | základní |  | 0 | 5e-05 | 0.002815 | 0 | 0 | 16 | K | 2 |  |  |  | ROZPOCET | [5 empty] | 0 | 0 | 0 | 0 | 0 | 1 | 0 | 16 | 2125238925
| Online PSC |  | https://podminky.urs.cz/item/CS_URS_2023_02/767627309 | [14 empty] | Online PSC | 2
155 | K | 767810811 | Demontáž větracích mřížek ocelových čtyřhranných neho kruhových | kus | 3 |  | 0 | CS ÚRS 2023 02 |  | základní |  | 0 | 0 | 0 | 0.0004 | 0.0012 | 16 | K | 2 |  |  |  | ROZPOCET | [5 empty] | 0 | 0 | 0 | 0 | 0 | 1 | 0 | 16 | 1386493456
| Online PSC |  | https://podminky.urs.cz/item/CS_URS_2023_02/767810811 | [14 empty] | Online PSC | 2
156 | K | 767821812 | Demontáž poštovních schránek samostatných zavěšených | kus | 1 |  | 0 | CS ÚRS 2023 02 |  | základní |  | 0 | 0 | 0 | 0.003 | 0.003 | 16 | K | 2 |  |  |  | ROZPOCET | [5 empty] | 0 | 0 | 0 | 0 | 0 | 1 | 0 | 16 | 97834060
| Online PSC |  | https://podminky.urs.cz/item/CS_URS_2023_02/767821812 | [14 empty] | Online PSC | 2
157 | K | R.767541 | Demontáž a zpětná montáž ocelové trubky na dvorní fasádě v místě pergoly, trasa od přízemí ke střešnímu okapu | kus | 1 |  | 0 |  |  | základní |  | 0 | 0 | 0 | 0 | 0 | 16 | K | 2 |  |  |  | ROZPOCET | [5 empty] | 0 | 0 | 0 | 0 | 0 | 1 | 0 | 16 | 610251863
158 | K | R.76792 | Demontáž klece na kola, uskladnění na mezideponii | kus | 1 |  | 0 |  |  | základní |  | 0 | 0 | 0 | 0 | 0 | 16 | K | 2 |  |  |  | ROZPOCET | [5 empty] | 0 | 0 | 0 | 0 | 0 | 1 | 0 | 16 | -626286712
159 | K | R.767501 | Zpětná montáž klece na kola - kompletní zpětné osazení vč. včech souvisejícíhc prvků | kus | 1 |  | 0 |  |  | základní |  | 0 | 0 | 0 | 0 | 0 | 16 | K | 2 |  |  |  | ROZPOCET | [5 empty] | 0 | 0 | 0 | 0 | 0 | 1 | 0 | 16 | -1256029252
160 | K | 998767101 | Přesun hmot pro zámečnické konstrukce stanovený z hmotnosti přesunovaného materiálu vodorovná dopravní vzdálenost do 50 m v objektech výšky do 6 m | t | 0.747 |  | 0 | CS ÚRS 2023 02 |  | základní |  | 0 | 0 | 0 | 0 | 0 | 16 | K | 2 |  |  |  | ROZPOCET | [5 empty] | 0 | 0 | 0 | 0 | 0 | 1 | 0 | 16 | 417121272
| Online PSC |  | https://podminky.urs.cz/item/CS_URS_2023_02/998767101 | [14 empty] | Online PSC | 2
| D | 771 | Podlahy z dlaždic |  |  |  | 0 |  |  |  |  | 0 |  | 0.22432 |  | 0 | 2 | D | 1 |  |  |  | ROZPOCET | [11 empty] | 0
161 | K | 771554112 | Montáž podlah z dlaždic teracových lepených flexibilním lepidlem přes 6 do 9 ks/ m2 | m2 | 3.2 |  | 0 | CS ÚRS 2023 02 |  | základní |  | 0 | 0.0052 | 0.01664 | 0 | 0 | 16 | K | 2 |  |  |  | ROZPOCET | [5 empty] | 0 | 0 | 0 | 0 | 0 | 1 | 0 | 16 | -586447760
| Online PSC |  | https://podminky.urs.cz/item/CS_URS_2023_02/771554112 | [14 empty] | Online PSC | 2
| VV |  | 3,2*1"pergola |  | 3.2 | [12 empty] | VV | 2 | 2 | True | 0 | ROZPOCET
162 | M | 59247474 | dlaždice teracová broušená 300x300x27mm | m2 | 3.52 |  | 0 | CS ÚRS 2023 02 |  | základní |  | 0 | 0.059 | 0.20768 | 0 | 0 | 32 | M | 2 |  |  |  | ROZPOCET | [5 empty] | 0 | 0 | 0 | 0 | 0 | 1 | 0 | 16 | 1781068076
| VV |  | 3,2*1,1 'Přepočtené koeficientem množství |  | 3.52 | [12 empty] | VV | 2 | 2 | False | 1 | ROZPOCET
163 | K | 998771101 | Přesun hmot pro podlahy z dlaždic stanovený z hmotnosti přesunovaného materiálu vodorovná dopravní vzdálenost do 50 m v objektech výšky do 6 m | t | 0.224 |  | 0 | CS ÚRS 2023 02 |  | základní |  | 0 | 0 | 0 | 0 | 0 | 16 | K | 2 |  |  |  | ROZPOCET | [5 empty] | 0 | 0 | 0 | 0 | 0 | 1 | 0 | 16 | -102293355
| Online PSC |  | https://podminky.urs.cz/item/CS_URS_2023_02/998771101 | [14 empty] | Online PSC | 2
| D | 781 | Dokončovací práce - obklady |  |  |  | 0 |  |  |  |  | 0 |  | 0 |  | 1.6087 | 2 | D | 1 |  |  |  | ROZPOCET | [11 empty] | 0
164 | K | 781731810 | Demontáž obkladů z obkladaček cihelných kladených do malty | m2 | 18.512 |  | 0 | CS ÚRS 2023 02 |  | základní |  | 0 | 0 | 0 | 0.0869 | 1.6087 | 16 | K | 2 |  |  |  | ROZPOCET | [5 empty] | 0 | 0 | 0 | 0 | 0 | 1 | 0 | 16 | 1299604569
| Online PSC |  | https://podminky.urs.cz/item/CS_URS_2023_02/781731810 | [14 empty] | Online PSC | 2
| VV |  | (0,7+12,85+2,12+2,12-1)*(0,7+0,75)*0,5 |  | 12.173 | [12 empty] | VV | 2 | 2 | True | 0 | ROZPOCET
| VV |  | 14,9*(0,52+0,7)*0,5 |  | 9.089 | [12 empty] | VV | 2 | 2 | True | 0 | ROZPOCET
| VV |  | odp.oken | [14 empty] | VV | 2 | 1 | True | 0 | ROZPOCET
| VV |  | -(1,5*0,5*3+1*0,5) |  | -2.75 | [12 empty] | VV | 2 | 2 | True | 0 | ROZPOCET
| D | 783 | Dokončovací práce - nátěry |  |  |  | 0 |  |  |  |  | 0 |  | 0.0069778 |  | 0 | 2 | D | 1 |  |  |  | ROZPOCET | [11 empty] | 0
165 | K | 783826615 | Hydrofobizační nátěr omítek silikonový, transparentní, povrchů hladkých omítek hladkých, zrnitých tenkovrstvých nebo štukových stupně členitosti 1 a 2 | m2 | 34.889 |  | 0 | CS ÚRS 2023 02 |  | základní |  | 0 | 0.0002 | 0.0069778 | 0 | 0 | 16 | K | 2 |  |  |  | ROZPOCET | [5 empty] | 0 | 0 | 0 | 0 | 0 | 1 | 0 | 16 | 490384856
| Online PSC |  | https://podminky.urs.cz/item/CS_URS_2023_02/783826615 | [14 empty] | Online PSC | 2
| VV |  | zatepl2"skladba S1 - sokl nad terénem |  | 34.889 | [12 empty] | VV | 2 | 2 | True | 0 | ROZPOCET
| D | M | Práce a dodávky M |  |  |  | 0 |  |  |  |  | 0 |  | 0.03843 |  | 0 | 3 | D | 0 |  |  |  | ROZPOCET | [11 empty] | 0
| D | 21-M | Elektromontáže |  |  |  | 0 |  |  |  |  | 0 |  | 0 |  | 0 | 3 | D | 1 |  |  |  | ROZPOCET | [11 empty] | 0
166 | K | 218191512 | Demontáž skříní oceloplechových, bez odpojení vodičů, typ | kus | 2 |  | 0 | CS ÚRS 2023 02 |  | základní |  | 0 | 0 | 0 | 0 | 0 | 64 | K | 2 |  |  |  | ROZPOCET | [5 empty] | 0 | 0 | 0 | 0 | 0 | 1 | 0 | 64 | -154889671
| Online PSC |  | https://podminky.urs.cz/item/CS_URS_2023_02/218191512 | [14 empty] | Online PSC | 2
| D | 46-M | Zemní práce při extr.mont.pracích |  |  |  | 0 |  |  |  |  | 0 |  | 0.03843 |  | 0 | 3 | D | 1 |  |  |  | ROZPOCET | [11 empty] | 0
167 | K | 460903123 | Zazdění a začištění skříně pro rozvod nn včetně vysekání otvoru pro skříň a kabelový svod ve zdivu a obnovy okolní povrchové úpravy bez koncovkového dílu hloubky do 30 cm výšky 45 cm a šířky přes 45 do 60 cm | kus | 1 |  | 0 | CS ÚRS 2023 02 |  | základní |  | 0 | 0.01843 | 0.01843 | 0 | 0 | 64 | K | 2 |  |  |  | ROZPOCET | [5 empty] | 0 | 0 | 0 | 0 | 0 | 1 | 0 | 64 | -449497000
| Online PSC |  | https://podminky.urs.cz/item/CS_URS_2023_02/460903123 | [14 empty] | Online PSC | 2
168 | M | 35711802 | skříň přípojková kompaktní pilíř celoplastové provedení výzbroj 1x sada pojistkové spodky nožové velikosti 00 (SP100/NKP1P) | kus | 1 |  | 0 | CS ÚRS 2023 02 |  | základní |  | 0 | 0.02 | 0.02 | 0 | 0 | 256 | M | 2 |  |  |  | ROZPOCET | [5 empty] | 0 | 0 | 0 | 0 | 0 | 1 | 0 | 64 | -971719744

## 02 - Elektromontáže, hrom...
{21e38004-fe21-4618-accf-2fe51772262e}
2
| KRYCÍ LIST SOUPISU PRACÍ | [7 empty] | v --- níže se nacházejí doplnkové a pomocné údaje k sestavám --- v | [8 empty] | False
Stavba:
Dětský domov Strážnice, příspěvková organizace - Zateplení budovy
Objekt:
02 - Elektromontáže, hromosvod
| KSO: |  |  |  |  | CC-CZ:
| Místo: |  | parc. č. 280, 281 |  |  | Datum: | 18. 9. 2023
| Zadavatel: |  |  |  |  | IČ:
|  | Dětský domov Strážnice, příspěvková organizace |  |  |  | DIČ:
| Uchazeč: |  |  |  |  | IČ: | Vyplň údaj
|  | Vyplň údaj |  |  |  | DIČ: | Vyplň údaj
| Projektant: |  |  |  |  | IČ: | 06075088
|  | Ing. Richard Vala |  |  |  | DIČ:
| Zpracovatel: |  |  |  |  | IČ:
|  | SOMMER PROJEKT, s.r.o. |  |  |  | DIČ:
Poznámka:
| Cena bez DPH | [5 empty] | 0
|  |  | Základ daně |  |  | Sazba daně | Výše daně
| DPH | základní | 0 |  |  | 21% | 0
|  | snížená | 0 |  |  | 15% | 0
|  | zákl. přenesená | 0 |  |  | 21% | 0
|  | sníž. přenesená | 0 |  |  | 15% | 0
|  | nulová | 0 |  |  | 0% | 0
| Cena s DPH |  |  | v | CZK |  | 0
REKAPITULACE ČLENĚNÍ SOUPISU PRACÍ
Stavba:
Dětský domov Strážnice, příspěvková organizace - Zateplení budovy
Objekt:
02 - Elektromontáže, hromosvod
Místo: |  |  | parc. č. 280, 281 |  |  | Datum: | 18. 9. 2023
Zadavatel: |  |  | Dětský domov Strážnice, příspěvková organizace |  |  | Projektant: | Ing. Richard Vala
Uchazeč: |  |  | Vyplň údaj |  |  | Zpracovatel: | SOMMER PROJEKT, s.r.o.
Kód dílu - Popis | [6 empty] | Cena celkem [CZK]
Náklady stavby celkem | [6 empty] | 0 | [11 empty] | -1
| D1 - C21M - Elektromontáže | [5 empty] | 0
| D2 - Hromosvod | [5 empty] | 0
| D3 - Revize, DSPS, zkoušky | [5 empty] | 0
| D4 - Materiály | [5 empty] | 0
SOUPIS PRACÍ
Stavba:
Dětský domov Strážnice, příspěvková organizace - Zateplení budovy
Objekt:
02 - Elektromontáže, hromosvod
Místo: |  |  | parc. č. 280, 281 |  |  | Datum: | 18. 9. 2023
Zadavatel: |  |  | Dětský domov Strážnice, příspěvková organizace |  |  | Projektant: | Ing. Richard Vala
Uchazeč: |  |  | Vyplň údaj |  |  | Zpracovatel: | SOMMER PROJEKT, s.r.o.
PČ | Typ | Kód | Popis | MJ | Množství | J.cena [CZK] | Cena celkem [CZK] | Cenová soustava |  | DPH | J. Nh [h] | Nh celkem [h] | J. hmotnost [t] | Hmotnost celkem [t] | J. suť [t] | Suť Celkem [t]
Náklady soupisu celkem | [6 empty] | 0 |  |  |  |  | 0 |  | 0 |  | 0.01855 |  | D | -1 | [10 empty] | 0
| D | D1 | C21M - Elektromontáže |  |  |  | 0 |  |  |  |  | 0 |  | 0 |  | 0 | 1 | D | 0 |  |  |  | ROZPOCET | [6 empty] | 0
1 | K | 0000000001 | Drážkování vč. vyspravení a štukování | m | 60 |  | 0 |  |  | základní |  | 0 | 0 | 0 | 0 | 0 | 4 | K | 1 |  |  |  | ROZPOCET | 0 | 0 | 0 | 0 | 0 | 1 | 0 | 4 | 2
2 | K | 210110001 | spínač nástěnný prostředí obyčejné 1-pólový řazení 1 | ks | 1 |  | 0 |  |  | základní |  | 0 | 0 | 0 | 0 | 0 | 4 | K | 1 |  |  |  | ROZPOCET | 0 | 0 | 0 | 0 | 0 | 1 | 0 | 4 | 4
3 | K | 210110044 | spínač nástěnný prostředí zapuštěný do vlhka- řazení 1 | ks | 1 |  | 0 |  |  | základní |  | 0 | 0 | 0 | 0 | 0 | 4 | K | 1 |  |  |  | ROZPOCET | 0 | 0 | 0 | 0 | 0 | 1 | 0 | 4 | 6
4 | K | 210200027 | doplnění stáv. rozvaděče | ks | 1 |  | 0 |  |  | základní |  | 0 | 0 | 0 | 0 | 0 | 4 | K | 1 |  |  |  | ROZPOCET | 0 | 0 | 0 | 0 | 0 | 1 | 0 | 4 | 8
5 | K | 210200027.1 | montáž svítidla | ks | 3 |  | 0 |  |  | základní |  | 0 | 0 | 0 | 0 | 0 | 4 | K | 1 |  |  |  | ROZPOCET | 0 | 0 | 0 | 0 | 0 | 1 | 0 | 4 | 10
6 | K | 210800105 | CYKY 3Bx1.5mm2 (CYKY 3J1.5) 750V (PO) | m | 90 |  | 0 |  |  | základní |  | 0 | 0 | 0 | 0 | 0 | 4 | K | 1 |  |  |  | ROZPOCET | 0 | 0 | 0 | 0 | 0 | 1 | 0 | 4 | 12
7 | K | 215142171 | demontáž zv. tablo | ks | 1 |  | 0 |  |  | základní |  | 0 | 0 | 0 | 0 | 0 | 4 | K | 1 |  |  |  | ROZPOCET | 0 | 0 | 0 | 0 | 0 | 1 | 0 | 4 | 14
8 | K | 215142171.1 | zv. tablo | ks | 1 |  | 0 |  |  | základní |  | 0 | 0 | 0 | 0 | 0 | 4 | K | 1 |  |  |  | ROZPOCET | 0 | 0 | 0 | 0 | 0 | 1 | 0 | 4 | 16
9 | K | R.C21M-PRi1 | Podíl přidružených výkonů 4,80% z C21M a navázaného materiálu | kus | 1 |  | 0 |  |  | základní |  | 0 | 0 | 0 | 0 | 0 | 4 | K | 1 |  |  |  | ROZPOCET | 0 | 0 | 0 | 0 | 0 | 1 | 0 | 4 | -1947065886
| D | D2 | Hromosvod |  |  |  | 0 |  |  |  |  | 0 |  | 0 |  | 0.01855 | 1 | D | 0 |  |  |  | ROZPOCET | [6 empty] | 0
10 | K | 210220022 | uzemění v zemi FeZn 10 a FeZn 30/4 vč. svorek, propojení a izolace spojů | m | 150 |  | 0 |  |  | základní |  | 0 | 0 | 0 | 0 | 0 | 4 | K | 1 |  |  |  | ROZPOCET | 0 | 0 | 0 | 0 | 0 | 1 | 0 | 4 | 18
11 | K | 210220301 | svorky hromosvodové do 2 šroubu (SS, SR 03) | ks | 51 |  | 0 |  |  | základní |  | 0 | 0 | 0 | 0 | 0 | 4 | K | 1 |  |  |  | ROZPOCET | 0 | 0 | 0 | 0 | 0 | 1 | 0 | 4 | 20
12 | K | 210220302 | svorky hromosvodové nad 2 šrouby (ST, SJ, SK, SZ, SR01, 02) | ks | 15 |  | 0 |  |  | základní |  | 0 | 0 | 0 | 0 | 0 | 4 | K | 1 |  |  |  | ROZPOCET | 0 | 0 | 0 | 0 | 0 | 1 | 0 | 4 | 22
13 | K | 210220372 | ochranný úhelník nebo trubka s držáky do železa | ks | 6 |  | 0 |  |  | základní |  | 0 | 0 | 0 | 0 | 0 | 4 | K | 1 |  |  |  | ROZPOCET | 0 | 0 | 0 | 0 | 0 | 1 | 0 | 4 | 24
14 | K | 210220401 | označení svodu štítky smalt/umělá hmota | ks | 6 |  | 0 |  |  | základní |  | 0 | 0 | 0 | 0 | 0 | 4 | K | 1 |  |  |  | ROZPOCET | 0 | 0 | 0 | 0 | 0 | 1 | 0 | 4 | 26
15 | K | 210220431 | tvarováni mont. dílu - jímače, ochranné trubky, úhelníky | ks | 60 |  | 0 |  |  | základní |  | 0 | 0 | 0 | 0 | 0 | 4 | K | 1 |  |  |  | ROZPOCET | 0 | 0 | 0 | 0 | 0 | 1 | 0 | 4 | 28
16 | K | 216220003 | montáž uzemňovacího drátu AlMgSi průměr 8mm vč. podpěr | m | 96 |  | 0 |  |  | základní |  | 0 | 0 | 0 | 0 | 0 | 4 | K | 1 |  |  |  | ROZPOCET | 0 | 0 | 0 | 0 | 0 | 1 | 0 | 4 | 30
17 | K | 741421811 | Demontáž hromosvodného vedení bez zachování funkčnosti svodových drátů nebo lan kolmého svodu, průměru do 8 mm | m | 27.3 |  | 0 | CS ÚRS 2023 02 |  | základní |  | 0 | 0 | 0 | 0.0004 | 0.01092 | 4 | K | 1 |  |  |  | ROZPOCET | 0 | 0 | 0 | 0 | 0 | 1 | 0 | 4 | 1036535130
| Online PSC |  | https://podminky.urs.cz/item/CS_URS_2023_02/741421811 | [14 empty] | Online PSC | 1
| VV |  | 9,1*3 |  | 27.3 | [12 empty] | VV | 1 | 2 | True | 0 | ROZPOCET
18 | K | 741421843 | Demontáž hromosvodného vedení bez zachování funkčnosti svorek šroubových se 2 šrouby | kus | 4 |  | 0 | CS ÚRS 2023 02 |  | základní |  | 0 | 0 | 0 | 0.00025 | 0.001 | 16 | K | 1 |  |  |  | ROZPOCET | 0 | 0 | 0 | 0 | 0 | 1 | 0 | 16 | -1654556369
| Online PSC |  | https://podminky.urs.cz/item/CS_URS_2023_02/741421843 | [14 empty] | Online PSC | 1
19 | K | 741421871 | Demontáž hromosvodného vedení doplňků ochranných úhelníků, délky do 1,4 m | kus | 3 |  | 0 | CS ÚRS 2023 02 |  | základní |  | 0 | 0 | 0 | 0.00221 | 0.00663 | 16 | K | 1 |  |  |  | ROZPOCET | 0 | 0 | 0 | 0 | 0 | 1 | 0 | 16 | -2144900992
| Online PSC |  | https://podminky.urs.cz/item/CS_URS_2023_02/741421871 | [14 empty] | Online PSC | 1
| D | D3 | Revize, DSPS, zkoušky |  |  |  | 0 |  |  |  |  | 0 |  | 0 |  | 0 | 1 | D | 0 |  |  |  | ROZPOCET | [6 empty] | 0
20 | K | 320410001 | Celk.prohl.el.zaříz.a vyhot.rev.zp.do 50.tis.mont. - hromosvod | objem | 1 |  | 0 |  |  | základní |  | 0 | 0 | 0 | 0 | 0 | 4 | K | 1 |  |  |  | ROZPOCET | 0 | 0 | 0 | 0 | 0 | 1 | 0 | 4 | 32
21 | K | 320410018 | Doprava materiálu | ks | 1 |  | 0 |  |  | základní |  | 0 | 0 | 0 | 0 | 0 | 4 | K | 1 |  |  |  | ROZPOCET | 0 | 0 | 0 | 0 | 0 | 1 | 0 | 4 | 34
22 | K | 320410018.1 | Hrubý úklid - 8 hodin | ks | 1 |  | 0 |  |  | základní |  | 0 | 0 | 0 | 0 | 0 | 4 | K | 1 |  |  |  | ROZPOCET | 0 | 0 | 0 | 0 | 0 | 1 | 0 | 4 | 36
23 | K | 320410018.2 | Koordinace na stavbě | ks | 1 |  | 0 |  |  | základní |  | 0 | 0 | 0 | 0 | 0 | 4 | K | 1 |  |  |  | ROZPOCET | 0 | 0 | 0 | 0 | 0 | 1 | 0 | 4 | 38
24 | K | 320410018.3 | Měření zemního odporu pro 1 zemnič | zemnič | 6 |  | 0 |  |  | základní |  | 0 | 0 | 0 | 0 | 0 | 4 | K | 1 |  |  |  | ROZPOCET | 0 | 0 | 0 | 0 | 0 | 1 | 0 | 4 | 40
25 | K | 320410018.4 | Recyklační poplatky | ks | 1 |  | 0 |  |  | základní |  | 0 | 0 | 0 | 0 | 0 | 4 | K | 1 |  |  |  | ROZPOCET | 0 | 0 | 0 | 0 | 0 | 1 | 0 | 4 | 42
| D | D4 | Materiály |  |  |  | 0 |  |  |  |  | 0 |  | 0 |  | 0 | 1 | D | 0 |  |  |  | ROZPOCET | [6 empty] | 0
26 | M | 00700 | spínač kolébkový č. 1 | ks | 1 |  | 0 |  |  | základní |  | 0 | 0 | 0 | 0 | 0 | 8 | M | 1 |  |  |  | ROZPOCET | 0 | 0 | 0 | 0 | 0 | 1 | 0 | 4 | 44
27 | M | 00823 | spínač kolébkový č. 1, IP 45 | ks | 1 |  | 0 |  |  | základní |  | 0 | 0 | 0 | 0 | 0 | 8 | M | 1 |  |  |  | ROZPOCET | 0 | 0 | 0 | 0 | 0 | 1 | 0 | 4 | 46
28 | M | 01403 | drát AlMgSi 8 | m | 96 |  | 0 |  |  | základní |  | 0 | 0 | 0 | 0 | 0 | 8 | M | 1 |  |  |  | ROZPOCET | 0 | 0 | 0 | 0 | 0 | 1 | 0 | 4 | 48
29 | M | 01403.1 | FeZn průměr 10mm | m | 150 |  | 0 |  |  | základní |  | 0 | 0 | 0 | 0 | 0 | 8 | M | 1 |  |  |  | ROZPOCET | 0 | 0 | 0 | 0 | 0 | 1 | 0 | 4 | 50
30 | M | 01466 | ochranný úhelník OU | ks | 6 |  | 0 |  |  | základní |  | 0 | 0 | 0 | 0 | 0 | 8 | M | 1 |  |  |  | ROZPOCET | 0 | 0 | 0 | 0 | 0 | 1 | 0 | 4 | 52
31 | M | 01467 | držák DUz do železa | ks | 12 |  | 0 |  |  | základní |  | 0 | 0 | 0 | 0 | 0 | 8 | M | 1 |  |  |  | ROZPOCET | 0 | 0 | 0 | 0 | 0 | 1 | 0 | 4 | 54
32 | M | 01473 | doplnění stáv. rozvaděče | ks | 1 |  | 0 |  |  | základní |  | 0 | 0 | 0 | 0 | 0 | 8 | M | 1 |  |  |  | ROZPOCET | 0 | 0 | 0 | 0 | 0 | 1 | 0 | 4 | 56
33 | M | 01473.1 | gumoasfalt | ks | 1 |  | 0 |  |  | základní |  | 0 | 0 | 0 | 0 | 0 | 8 | M | 1 |  |  |  | ROZPOCET | 0 | 0 | 0 | 0 | 0 | 1 | 0 | 4 | 58
34 | M | 01473.2 | jímací tyč, délka 1,0 m | ks | 5 |  | 0 |  |  | základní |  | 0 | 0 | 0 | 0 | 0 | 8 | M | 1 |  |  |  | ROZPOCET | 0 | 0 | 0 | 0 | 0 | 1 | 0 | 4 | 60
35 | M | 01473.3 | svorka jímací SJ02 | ks | 5 |  | 0 |  |  | základní |  | 0 | 0 | 0 | 0 | 0 | 8 | M | 1 |  |  |  | ROZPOCET | 0 | 0 | 0 | 0 | 0 | 1 | 0 | 4 | 62
36 | M | 01473.4 | svorka křížová - SK | ks | 3 |  | 0 |  |  | základní |  | 0 | 0 | 0 | 0 | 0 | 8 | M | 1 |  |  |  | ROZPOCET | 0 | 0 | 0 | 0 | 0 | 1 | 0 | 4 | 64
37 | M | 01473.5 | svorka zkušební - SZ | ks | 6 |  | 0 |  |  | základní |  | 0 | 0 | 0 | 0 | 0 | 8 | M | 1 |  |  |  | ROZPOCET | 0 | 0 | 0 | 0 | 0 | 1 | 0 | 4 | 66
38 | M | 01488 | izol. držák 80 cm | ks | 3 |  | 0 |  |  | základní |  | 0 | 0 | 0 | 0 | 0 | 8 | M | 1 |  |  |  | ROZPOCET | 0 | 0 | 0 | 0 | 0 | 1 | 0 | 4 | 68
39 | M | 01488.1 | nástěnné LED svítidlo, IP 45 | ks | 3 |  | 0 |  |  | základní |  | 0 | 0 | 0 | 0 | 0 | 8 | M | 1 |  |  |  | ROZPOCET | 0 | 0 | 0 | 0 | 0 | 1 | 0 | 4 | 70
40 | M | 01488.2 | označovací štítek | ks | 6 |  | 0 |  |  | základní |  | 0 | 0 | 0 | 0 | 0 | 8 | M | 1 |  |  |  | ROZPOCET | 0 | 0 | 0 | 0 | 0 | 1 | 0 | 4 | 72
41 | M | 01488.3 | podpěra vedení PV 01 | ks | 60 |  | 0 |  |  | základní |  | 0 | 0 | 0 | 0 | 0 | 8 | M | 1 |  |  |  | ROZPOCET | 0 | 0 | 0 | 0 | 0 | 1 | 0 | 4 | 74
42 | M | 01488.4 | podpěra vedení PV 15 | ks | 30 |  | 0 |  |  | základní |  | 0 | 0 | 0 | 0 | 0 | 8 | M | 1 |  |  |  | ROZPOCET | 0 | 0 | 0 | 0 | 0 | 1 | 0 | 4 | 76
43 | M | 01488.5 | podpěra vedení PV 22 | ks | 50 |  | 0 |  |  | základní |  | 0 | 0 | 0 | 0 | 0 | 8 | M | 1 |  |  |  | ROZPOCET | 0 | 0 | 0 | 0 | 0 | 1 | 0 | 4 | 78
44 | M | 01488.6 | svorka připojovací SP01 | ks | 2 |  | 0 |  |  | základní |  | 0 | 0 | 0 | 0 | 0 | 8 | M | 1 |  |  |  | ROZPOCET | 0 | 0 | 0 | 0 | 0 | 1 | 0 | 4 | 80
45 | M | 01488.7 | svorka spojovací - SS | ks | 45 |  | 0 |  |  | základní |  | 0 | 0 | 0 | 0 | 0 | 8 | M | 1 |  |  |  | ROZPOCET | 0 | 0 | 0 | 0 | 0 | 1 | 0 | 4 | 82
46 | M | 31518 | zvonkové tablo | ks | 1 |  | 0 |  |  | základní |  | 0 | 0 | 0 | 0 | 0 | 8 | M | 1 |  |  |  | ROZPOCET | 0 | 0 | 0 | 0 | 0 | 1 | 0 | 4 | 84
47 | M | 31518 | zvonkové tablo | ks | 1 |  | 0 |  |  | základní |  | 0 | 0 | 0 | 0 | 0 | 8 | M | 1 |  |  |  | ROZPOCET | 0 | 0 | 0 | 0 | 0 | 1 | 0 | 4 | 86
48 | M | 33912 | CYKY-LO 3Bx1.5mm2 | m | 90 |  | 0 |  |  | základní |  | 0 | 0 | 0 | 0 | 0 | 8 | M | 1 |  |  |  | ROZPOCET | 0 | 0 | 0 | 0 | 0 | 1 | 0 | 4 | 88
49 | M | O-Pr1 | Prořez materiálu 5% | kus | 1 |  | 0 |  |  | základní |  | 0 | 0 | 0 | 0 | 0 | 8 | M | 1 |  |  |  | ROZPOCET | 0 | 0 | 0 | 0 | 0 | 1 | 0 | 4 | -328685485
50 | M | O-Pod1 | Podružný materiál 5% | kus | 1 |  | 0 |  |  | základní |  | 0 | 0 | 0 | 0 | 0 | 8 | M | 1 |  |  |  | ROZPOCET | 0 | 0 | 0 | 0 | 0 | 1 | 0 | 4 | -1864278611

## VON - Vedlejší a ostatní ...
{53ff535e-cf12-451f-934e-00bd9e28ecf2}
2
| KRYCÍ LIST SOUPISU PRACÍ | [7 empty] | v --- níže se nacházejí doplnkové a pomocné údaje k sestavám --- v | [8 empty] | False
Stavba:
Dětský domov Strážnice, příspěvková organizace - Zateplení budovy
Objekt:
VON - Vedlejší a ostatní náklady
| KSO: |  |  |  |  | CC-CZ:
| Místo: |  | parc. č. 280, 281 |  |  | Datum: | 18. 9. 2023
| Zadavatel: |  |  |  |  | IČ:
|  | Dětský domov Strážnice, příspěvková organizace |  |  |  | DIČ:
| Uchazeč: |  |  |  |  | IČ: | Vyplň údaj
|  | Vyplň údaj |  |  |  | DIČ: | Vyplň údaj
| Projektant: |  |  |  |  | IČ: | 06075088
|  | Ing. Richard Vala |  |  |  | DIČ:
| Zpracovatel: |  |  |  |  | IČ: | 74086880
|  | Václav Křišťál |  |  |  | DIČ:
Poznámka:
| Cena bez DPH | [5 empty] | 0
|  |  | Základ daně |  |  | Sazba daně | Výše daně
| DPH | základní | 0 |  |  | 21% | 0
|  | snížená | 0 |  |  | 15% | 0
|  | zákl. přenesená | 0 |  |  | 21% | 0
|  | sníž. přenesená | 0 |  |  | 15% | 0
|  | nulová | 0 |  |  | 0% | 0
| Cena s DPH |  |  | v | CZK |  | 0
REKAPITULACE ČLENĚNÍ SOUPISU PRACÍ
Stavba:
Dětský domov Strážnice, příspěvková organizace - Zateplení budovy
Objekt:
VON - Vedlejší a ostatní náklady
Místo: |  |  | parc. č. 280, 281 |  |  | Datum: | 18. 9. 2023
Zadavatel: |  |  | Dětský domov Strážnice, příspěvková organizace |  |  | Projektant: | Ing. Richard Vala
Uchazeč: |  |  | Vyplň údaj |  |  | Zpracovatel: | Václav Křišťál
Kód dílu - Popis | [6 empty] | Cena celkem [CZK]
Náklady stavby celkem | [6 empty] | 0 | [11 empty] | -1
| VRN - Vedlejší rozpočtové náklady | [5 empty] | 0
| VRN3 - Zařízení staveniště | [5 empty] | 0
| VRN4 - Inženýrská činnost | [5 empty] | 0
| VRN9 - Ostatní náklady | [5 empty] | 0
SOUPIS PRACÍ
Stavba:
Dětský domov Strážnice, příspěvková organizace - Zateplení budovy
Objekt:
VON - Vedlejší a ostatní náklady
Místo: |  |  | parc. č. 280, 281 |  |  | Datum: | 18. 9. 2023
Zadavatel: |  |  | Dětský domov Strážnice, příspěvková organizace |  |  | Projektant: | Ing. Richard Vala
Uchazeč: |  |  | Vyplň údaj |  |  | Zpracovatel: | Václav Křišťál
PČ | Typ | Kód | Popis | MJ | Množství | J.cena [CZK] | Cena celkem [CZK] | Cenová soustava |  | DPH | J. Nh [h] | Nh celkem [h] | J. hmotnost [t] | Hmotnost celkem [t] | J. suť [t] | Suť Celkem [t]
Náklady soupisu celkem | [6 empty] | 0 |  |  |  |  | 0 |  | 0 |  | 0 |  | D | -1 | [7 empty] | 0
| D | VRN | Vedlejší rozpočtové náklady |  |  |  | 0 |  |  |  |  | 0 |  | 0 |  | 0 | 5 | D | 0 | ROZPOCET | [6 empty] | 0
| D | VRN3 | Zařízení staveniště |  |  |  | 0 |  |  |  |  | 0 |  | 0 |  | 0 | 5 | D | 1 | ROZPOCET | [6 empty] | 0
1 | K | 030001000 | Zařízení staveniště | kpl | 1 |  | 0 | CS ÚRS 2023 02 |  | základní |  | 0 | 0 | 0 | 0 | 0 | 1024 | K | 2 | ROZPOCET | 0 | 0 | 0 | 0 | 0 | 1 | 0 | 1024 | -857830156
| Online PSC |  | https://podminky.urs.cz/item/CS_URS_2023_02/030001000 | [14 empty] | Online PSC | 2
| P |  | Poznámka k položce: Kompletní provedení. Zřízení, provoz, likvidace, vč. přípojek energií, případného oplocení, zabezpečení, apod. | [14 empty] | P | 2
2 | K | 034303000 | Dopravní značení na staveništi | kpl | 1 |  | 0 | CS ÚRS 2023 02 |  | základní |  | 0 | 0 | 0 | 0 | 0 | 1024 | K | 2 | ROZPOCET | 0 | 0 | 0 | 0 | 0 | 1 | 0 | 1024 | 884666941
| Online PSC |  | https://podminky.urs.cz/item/CS_URS_2023_02/034303000 | [14 empty] | Online PSC | 2
| P |  | Poznámka k položce: Projednámí DIO, zřízení dopravního značení, provoz po celou dobu výstavby, demontáž. | [14 empty] | P | 2
| D | VRN4 | Inženýrská činnost |  |  |  | 0 |  |  |  |  | 0 |  | 0 |  | 0 | 5 | D | 1 | ROZPOCET | [6 empty] | 0
3 | K | 043002000 | Zkoušky a ostatní měření | kpl | 4 |  | 0 | CS ÚRS 2023 02 |  | základní |  | 0 | 0 | 0 | 0 | 0 | 1024 | K | 2 | ROZPOCET | 0 | 0 | 0 | 0 | 0 | 1 | 0 | 1024 | -797252217
| Online PSC |  | https://podminky.urs.cz/item/CS_URS_2023_02/043002000 | [14 empty] | Online PSC | 2
| P |  | Poznámka k položce: Odtrhové zkoušky podkladu před montáží KZS. | [14 empty] | P | 2
| D | VRN9 | Ostatní náklady |  |  |  | 0 |  |  |  |  | 0 |  | 0 |  | 0 | 5 | D | 1 | ROZPOCET | [6 empty] | 0
4 | K | 090001000 | Ostatní náklady | Měs | 2 |  | 0 | CS ÚRS 2023 02 |  | základní |  | 0 | 0 | 0 | 0 | 0 | 1024 | K | 2 | ROZPOCET | 0 | 0 | 0 | 0 | 0 | 1 | 0 | 1024 | -671613068
| Online PSC |  | https://podminky.urs.cz/item/CS_URS_2023_02/090001000 | [14 empty] | Online PSC | 2
| P |  | Poznámka k položce: Zábor veřejných ploch po celou dobu výstavby, vč. vyřízení. Plocha 100-200m2, celkem předpoklad výstavby do 2 měsíců. | [14 empty] | P | 2

## Seznam figur
SEZNAM FIGUR
Kód: | 23-53
Stavba: | Dětský domov Strážnice, příspěvková organizace - Zateplení budovy
Datum: | 18. 9. 2023
Kód | Popis | MJ | Výměra
01 | Stavební práce
KZS_ŠPALETY_EPS | KZS špalety - EPS | m2 | 76.699
| 264,48*0,29 |  | 76.699
KZS_ŠPALETY_EPS | Mezisoučet |  | 76.699
Použití figury:
28375930 | deska EPS 70 fasádní λ=0,039 tl 20mm | m2 | 76.699
622151031 | Penetrační silikonový nátěr vnějších pastovitých tenkovrstvých omítek stěn | m2 | 484.302
622531012 | Tenkovrstvá silikonová zrnitá omítka zrnitost 1,5 mm vnějších stěn | m2 | 484.302
KZS_ŠPALETY_MV | KZS - Špalety MV | m2 | 3.163
| (0,43+2,5)*0,55+(1,5+0,15)*0,29"1.np |  | 2.09
| (0,35+1,7)*0,29+(0,15+1,5)*0,29"2.np |  | 1.073
KZS_ŠPALETY_MV | Mezisoučet |  | 3.163
Použití figury:
63140347 | deska tepelně izolační minerální kontaktních fasád podélné vlákno λ=0,041 tl 20mm | m2 | 3.163
622151031 | Penetrační silikonový nátěr vnějších pastovitých tenkovrstvých omítek stěn | m2 | 484.302
622531012 | Tenkovrstvá silikonová zrnitá omítka zrnitost 1,5 mm vnějších stěn | m2 | 484.302
KZSEPS | Plocha KZS - EPS 140mm | m2 | 342.595
| plocha fasády - ulice |  | 0
| 17,8*7,39+13,2*8,3 |  | 241.102
| plocha fasády -dvůr |  | 0
| 13,2*8,46+17,8*7,36 |  | 242.68
| přístavek |  | 0
| -1,44*2,55-2,88*2,55 |  | -11.016
| (2,12+4,31+2,12)*2,55+0,19*2,2*2-3,8*0,33 |  | 21.385
| odp. minerální vata |  | 0
| -KZSMV |  | -25.699
| odp. otvorů |  | 0
| -zakryti1 |  | -125.857
KZSEPS | Mezisoučet |  | 342.595
Použití figury:
622211031 | Montáž kontaktního zateplení vnějších stěn lepením a mechanickým kotvením polystyrénových desek do betonu a zdiva tl přes 120 do 160 mm | m2 | 343.852
622151031 | Penetrační silikonový nátěr vnějších pastovitých tenkovrstvých omítek stěn | m2 | 484.302
622251101 | Příplatek k cenám kontaktního zateplení vnějších stěn za zápustnou montáž a použití tepelněizolačních zátek z polystyrenu | m2 | 343.852
622531012 | Tenkovrstvá silikonová zrnitá omítka zrnitost 1,5 mm vnějších stěn | m2 | 484.302
978015341 | Otlučení (osekání) vnější vápenné nebo vápenocementové omítky stupně členitosti 1 a 2 v rozsahu přes 20 do 30 % | m2 | 444.111
28375951 | deska EPS 70 fasádní λ=0,039 tl 140mm | m2 | 359.725
KZSMV | Plocha KZS - minerální vata 140mm | m2 | 25.699
| 0,9*7,39+0,9*8,3"pás MV ulice |  | 14.121
| -0,35*1,7-0,43*2,5"odp.otvorů |  | -1.67
| 0,9*8,46+0,9*7,4"pás MV dvůr |  | 14.274
| -0,24*2,4-0,15*1,5*2"odp.otvorů |  | -1.026
KZSMV | Mezisoučet |  | 25.699
Použití figury:
622221031 | Montáž kontaktního zateplení vnějších stěn lepením a mechanickým kotvením TI z minerální vlny s podélnou orientací do zdiva a betonu tl přes 120 do 160 mm | m2 | 25.699
622151031 | Penetrační silikonový nátěr vnějších pastovitých tenkovrstvých omítek stěn | m2 | 484.302
622211031 | Montáž kontaktního zateplení vnějších stěn lepením a mechanickým kotvením polystyrénových desek do betonu a zdiva tl přes 120 do 160 mm | m2 | 343.852
622251105 | Příplatek k cenám kontaktního zateplení vnějších stěn za zápustnou montáž a použití tepelněizolačních zátek z minerální vlny | m2 | 25.699
622531012 | Tenkovrstvá silikonová zrnitá omítka zrnitost 1,5 mm vnějších stěn | m2 | 484.302
978015341 | Otlučení (osekání) vnější vápenné nebo vápenocementové omítky stupně členitosti 1 a 2 v rozsahu přes 20 do 30 % | m2 | 444.111
LEŠENÍ | Plocha lešení | m2 | 536.74
| 17,8*8+13,2*8,9"ULIČNÍ ČÁST |  | 259.88
| 13,2*9+17,8*8"DVORNÍ ČÁST |  | 261.2
| -4,3*2,7"PŘÍSTAVEK |  | -11.61
| (2,1+0,8+4,3+0,8+2,1)*2,7"Přístavek |  | 27.27
LEŠENÍ | Mezisoučet |  | 536.74
Použití figury:
941311111 | Montáž lešení řadového modulového lehkého zatížení do 200 kg/m2 š od 0,6 do 0,9 m v do 10 m | m2 | 536.74
941311211 | Příplatek k lešení řadovému modulovému lehkému do 200 kg/m2 š od 0,6 do 0,9 m v do 10 m za každý den použití | m2 | 18249.16
941311811 | Demontáž lešení řadového modulového lehkého zatížení do 200 kg/m2 š od 0,6 do 0,9 m v do 10 m | m2 | 536.74
944511111 | Montáž ochranné sítě z textilie z umělých vláken | m2 | 536.74
944511211 | Příplatek k ochranné síti za každý den použití | m2 | 18249.16
944511811 | Demontáž ochranné sítě z textilie z umělých vláken | m2 | 536.74
993111111 | Dovoz a odvoz lešení řadového do 10 km včetně naložení a složení | m2 | 536.74
993111119 | Příplatek k ceně dovozu a odvozu lešení řadového ZKD 10 km přes 10 km | m2 | 536.74
zakryti1 | Plocha zakrytí otvorů | m2 | 125.857
| 0,7*0,55+1,5*0,55*6+1*0,55+1,5*0,55*3+0,7*0,55*2"1.pp |  | 9.13
| 1,73*1,55*6+1,1*1,78*4+1,4*1,5*2+1,45*1,5+1,1*1,18+0,57*1,18*2+0,85*1,18+1,49*1,45+1,46*1,45+0,59*1,1*2+0,89*1,1"1.np |  | 40.497
| 1,73*1,5*7+1,1*1,7*6+1,4*1,4*4+0,53*1,1+0,5*1,1*2+1,4*3+1,46*1,45*3+1,1*1,45"2.np |  | 51.054
| 1,2*0,98*2+1,04*3"3.np |  | 5.472
0
| 1,5*2,6+2,6*3+1*2,05+2,43*2,45"vrata |  | 19.704
zakryti1 | Mezisoučet |  | 125.857
Použití figury:
629991012 | Zakrytí výplní otvorů fólií přilepenou na začišťovací lišty | m2 | 125.857
622211031 | Montáž kontaktního zateplení vnějších stěn lepením a mechanickým kotvením polystyrénových desek do betonu a zdiva tl přes 120 do 160 mm | m2 | 343.852
zatepl1 | Plocha zateplení - pod terénem | m2 | 26.56
| 10,13+9,8"pod terénem - uliční fas. |  | 19.93
| 6,84+2,6+7,6"pod terénem - dvorní fas. |  | 17.04
| 1"kolem vrat |  | 1
| -3,8*0,6"odp.bet. |  | -2.28
| -(0,7*0,55*3+1*0,55+1,5*0,55*9)"odp.okna |  | -9.13
zatepl1 | Mezisoučet - skladba S2 |  | 26.56
Použití figury:
713123212.R1 | Montáž tepelně izolačního systému základové desky z XPS desek na svislé ploše přilepených lepidlem na bázi bitumenu jednovrstvého tloušťky izolace přes 100 do 200 mm | m2 | 61.449
622131121 | Penetrační nátěr vnějších stěn nanášený ručně | m2 | 61.449
622135002 | Vyrovnání podkladu vnějších stěn maltou cementovou tl do 10 mm | m2 | 26.56
622335102 | Oprava cementové hladké omítky vnějších stěn v rozsahu přes 10 do 30 % | m2 | 61.449
711112053 | Provedení izolace proti zemní vlhkosti svislé za studena 2x nátěr krystalickou hydroizolací | m2 | 61.449
711113121 | Izolace proti vlhkosti na svislé ploše za studena těsnicím nátěrem na bázi pryže (latexu) a bitumenů | m2 | 61.449
711161212 | Izolace proti zemní vlhkosti nopovou fólií svislá, nopek v 8,0 mm, tl do 0,6 mm | m2 | 26.56
978023411 | Vyškrabání spár zdiva cihelného mimo komínového | m2 | 30.725
zatepl2 | Plocha azteplení - xps nad terénem | m2 | 34.889
| 8,97+1,81+5,6+0,35"nad terénem - uliční fas. |  | 16.73
| 0,39+15,8+(2,1*2-1+0,19*2)*0,55"nad terénem - dvorní fas. |  | 18.159
zatepl2 | Mezisoučet - skladba S1 |  | 34.889
Použití figury:
713123212.R1 | Montáž tepelně izolačního systému základové desky z XPS desek na svislé ploše přilepených lepidlem na bázi bitumenu jednovrstvého tloušťky izolace přes 100 do 200 mm | m2 | 61.449
622131121 | Penetrační nátěr vnějších stěn nanášený ručně | m2 | 61.449
622142001 | Potažení vnějších stěn sklovláknitým pletivem vtlačeným do tenkovrstvé hmoty | m2 | 34.889
622151031 | Penetrační silikonový nátěr vnějších pastovitých tenkovrstvých omítek stěn | m2 | 484.302
622251211 | Příplatek k cenám kontaktního zateplení vnějších stěn za zesílení vyztužení základní vrstvy | m2 | 34.889
622335102 | Oprava cementové hladké omítky vnějších stěn v rozsahu přes 10 do 30 % | m2 | 61.449
622531012 | Tenkovrstvá silikonová zrnitá omítka zrnitost 1,5 mm vnějších stěn | m2 | 484.302
711112053 | Provedení izolace proti zemní vlhkosti svislé za studena 2x nátěr krystalickou hydroizolací | m2 | 61.449
711113121 | Izolace proti vlhkosti na svislé ploše za studena těsnicím nátěrem na bázi pryže (latexu) a bitumenů | m2 | 61.449
783826615 | Hydrofobizační transparentní silikonový nátěr omítek stupně členitosti 1 a 2 | m2 | 34.889
978015341 | Otlučení (osekání) vnější vápenné nebo vápenocementové omítky stupně členitosti 1 a 2 v rozsahu přes 20 do 30 % | m2 | 444.111
978023411 | Vyškrabání spár zdiva cihelného mimo komínového | m2 | 30.725

## Pokyny pro vyplnění
Struktura údajů, formát souboru a metodika pro zpracování
Struktura
Soubor je složen ze záložky Rekapitulace stavby a záložek s názvem soupisu prací pro jednotlivé objekty ve formátu XLSX. Každá ze záložek přitom obsahuje
ještě samostatné sestavy vymezené orámovaním a nadpisem sestavy.
Rekapitulace stavby obsahuje sestavu Rekapitulace stavby a Rekapitulace objektů stavby a soupisů prací.
V sestavě Rekapitulace stavby jsou uvedeny informace identifikující předmět veřejné zakázky na stavební práce, KSO, CC-CZ, CZ-CPV, CZ-CPA a rekapitulaci
celkové nabídkové ceny uchazeče.
Termínem "uchazeč" (resp. zhotovitel) se myslí "účastník zadávacího řízení" ve smyslu zákona o zadávání veřejných zakázek.
V sestavě Rekapitulace objektů stavby a soupisů prací je uvedena rekapitulace stavebních objektů, inženýrských objektů, provozních souborů,
vedlejších a ostatních nákladů a ostatních nákladů s rekapitulací nabídkové ceny za jednotlivé soupisy prací. Na základě údaje Typ je možné
identifikovat, zda se jedná o objekt nebo soupis prací pro daný objekt:
|  | STA | Stavební objekt pozemní
|  | ING | Stavební objekt inženýrský
|  | PRO | Provozní soubor
|  | VON | Vedlejší a ostatní náklady
|  | OST | Ostatní
|  | Soupis | Soupis prací pro daný typ objektu
Soupis prací pro jednotlivé objekty obsahuje sestavy Krycí list soupisu prací, Rekapitulace členění soupisu prací, Soupis prací. Za soupis prací může být považován
i objekt stavby v případě, že neobsahuje podřízenou zakázku.
Krycí list soupisu obsahuje rekapitulaci informací o předmětu veřejné zakázky ze sestavy Rekapitulace stavby, informaci o zařazení objektu do KSO,
CC-CZ, CZ-CPV, CZ-CPA a rekapitulaci celkové nabídkové ceny uchazeče za aktuální soupis prací.
Rekapitulace členění soupisu prací obsahuje rekapitulaci soupisu prací ve všech úrovních členění soupisu tak, jak byla tato členění použita (např.
stavební díly, funkční díly, případně jiné členění) s rekapitulací nabídkové ceny.
Soupis prací obsahuje položky veškerých stavebních nebo montážních prací, dodávek materiálů a služeb nezbytných pro zhotovení stavebního objektu,
inženýrského objektu, provozního souboru, vedlejších a ostatních nákladů.
Pro položky soupisu prací se zobrazují následující informace:
|  | PČ |  | Pořadové číslo položky v aktuálním soupisu
|  | TYP |  | Typ položky: K - konstrukce, M - materiál, PP - plný popis, PSC - poznámka k souboru cen, P - poznámka k položce, VV - výkaz výměr
|  | Kód |  | Kód položky
|  | Popis |  | Zkrácený popis položky
|  | MJ |  | Měrná jednotka položky
|  | Množství |  | Množství v měrné jednotce
|  | J.cena |  | Jednotková cena položky. Zadaní může obsahovat namísto J.ceny sloupce J.materiál a J.montáž, jejichž součet definuje
J.cenu položky.
|  | Cena celkem |  | Celková cena položky daná jako součin množství a j.ceny
|  | Cenová soustava |  | Příslušnost položky do cenové soustavy
Ke každé položce soupisu prací se na samostatných řádcích může zobrazovat:
Plný popis položky
Poznámka k souboru cen a poznámka zadavatele
Výkaz výměr
Pokud je k řádku výkazu výměr evidovaný údaj ve sloupci Kód, jedná se o definovaný odkaz, na který se může odvolávat výkaz výměr z jiné položky.
Metodika pro zpracování
Jednotlivé sestavy jsou v souboru provázány. Editovatelné pole jsou zvýrazněny žlutým podbarvením, ostatní pole neslouží k editaci a nesmí být jakkoliv
modifikovány.
Uchazeč je pro podání nabídky povinen vyplnit žlutě podbarvená pole:
Pole Uchazeč v sestavě Rekapitulace stavby - zde uchazeč vyplní svůj název (název subjektu)
Pole IČ a DIČ v sestavě Rekapitulace stavby - zde uchazeč vyplní svoje IČ a DIČ
Datum v sestavě Rekapitulace stavby - zde uchazeč vyplní datum vytvoření nabídky
J.cena = jednotková cena v sestavě Soupis prací o maximálním počtu desetinných míst uvedených v poli
- pokud sestavy soupisů prací obsahují pole J.cena, měla by být všechna tato pole vyplněna nenulovými
Poznámka - nepovinný údaj pro položku soupisu
V případě, že sestavy soupisů prací neobsahují pole J.cena, potom ve všech soupisech prací obsahují pole:
- J.materiál - jednotková cena materiálu
- J.montáž - jednotková cena montáže
Uchazeč v tomto případě by měl vyplnit všechna pole J.materiál a pole J.montáž nenulovými kladnými číslicemi. V případech, kdy položka
neobsahuje žádný materiál je přípustné, aby pole J.materiál bylo vyplněno nulou. V případech, kdy položka neobsahuje žádnou montáž je přípustné,
aby pole J.montáž bylo vyplněno nulou. Obě pole - J.materiál, J.Montáž u jedné položky by však neměly být vyplněny nulou.
Rekapitulace stavby
Název |  |  | Povinný |  | Popis | Typ | Max. počet
atributu |  |  | (A/N) |  |  |  | znaků
Kód |  |  | A |  | Kód stavby | String | 20
Stavba |  |  | A |  | Název stavby | String | 120
Místo |  |  | N |  | Místo stavby | String | 50
Datum |  |  | A |  | Datum vykonaného exportu | Date
KSO |  |  | N |  | Klasifikace stavebního objektu | String | 15
CC-CZ |  |  | N |  | Klasifikace stavbeních děl | String | 15
CZ-CPV |  |  | N |  | Společný slovník pro veřejné zakázky | String | 20
CZ-CPA |  |  | N |  | Klasifikace produkce podle činností | String | 20
Zadavatel |  |  | N |  | Zadavatel zadaní | String | 50
IČ |  |  | N |  | IČ zadavatele zadaní | String | 20
DIČ |  |  | N |  | DIČ zadavatele zadaní | String | 20
Uchazeč |  |  | N |  | Uchazeč veřejné zakázky | String | 50
Projektant |  |  | N |  | Projektant | String | 50
Poznámka |  |  | N |  | Poznámka k zadání | String | 255
Sazba DPH |  |  | A |  | Rekapitulace sazeb DPH u položek soupisů | eGSazbaDph
Základna DPH |  |  | A |  | Základna DPH určena součtem celkové ceny z položek soupisů | Double
Hodnota DPH |  |  | A |  | Hodnota DPH | Double
Cena bez DPH |  |  | A |  | Celková cena bez DPH za celou stavbu. Sčítává se ze všech listů. | Double
Cena s DPH |  |  | A |  | Celková cena s DPH za celou stavbu | Double
Rekapitulace objektů stavby a soupisů prací
Název |  |  | Povinný |  | Popis | Typ | Max. počet
atributu |  |  | (A/N) |  |  |  | znaků
Kód |  |  | A |  | Přebírá se z Rekapitulace stavby | String | 20
Stavba |  |  | A |  | Přebírá se z Rekapitulace stavby | String | 120
Místo |  |  | N |  | Přebírá se z Rekapitulace stavby | String | 50
Datum |  |  | A |  | Přebírá se z Rekapitulace stavby | Date
Zadavatel |  |  | N |  | Přebírá se z Rekapitulace stavby | String | 50
Projektant |  |  | N |  | Přebírá se z Rekapitulace stavby | String | 50
Uchazeč |  |  | N |  | Přebírá se z Rekapitulace stavby | String | 50
Kód |  |  | A |  | Kód objektu | String | 20
Objektu, Soupis prací |  |  | A |  | Název objektu | String | 120
Cena bez DPH |  |  | A |  | Cena bez DPH za daný objekt | Double
Cena s DPH |  |  | A |  | Cena spolu s DPH za daný objekt | Double
Typ |  |  | A |  | Typ zakázky | eGTypZakazky
Krycí list soupisu
Název |  |  | Povinný |  | Popis | Typ | Max. počet
atributu |  |  | (A/N) |  |  |  | znaků
Stavba |  |  | A |  | Přebírá se z Rekapitulace stavby | String | 120
Objekt |  |  | A |  | Kód a název objektu | String | 20 + 120
Soupis |  |  | A |  | Kód a název soupisu | String | 20 + 120
KSO |  |  | N |  | Klasifikace stavebního objektu | String | 15
CC-CZ |  |  | N |  | Klasifikace stavbeních děl | String | 15
CZ-CPV |  |  | N |  | Společný slovník pro veřejné zakázky | String | 20
CZ-CPA |  |  | N |  | Klasifikace produkce podle činností | String | 20
Místo |  |  | N |  | Přebírá se z Rekapitulace stavby | String | 50
Zadavatel |  |  | N |  | Přebírá se z Rekapitulace stavby | String | 50
Uchazeč |  |  | N |  | Přebírá se z Rekapitulace stavby | String | 50
Projektant |  |  | N |  | Přebírá se z Rekapitulace stavby | String | 50
Poznámka |  |  | N |  | Poznámka k soupisu prací | String | 255
Sazba DPH |  |  | A |  | Rekapitulace sazeb DPH na položkách aktuálního soupisu | eGSazbaDph
Základna DPH |  |  | A |  | Základna DPH určena součtem celkové ceny z položek aktuálního soupisu | Double
Hodnota DPH |  |  | A |  | Hodnota DPH | Double
Cena bez DPH |  |  | A |  | Cena bez DPH za daný soupis | Double
Cena s DPH |  |  | A |  | Cena s DPH za daný soupis | Double
Rekapitulace členění soupisu prací
Název |  |  | Povinný |  | Popis | Typ | Max. počet
atributu |  |  | (A/N) |  |  |  | znaků
Stavba |  |  | A |  | Přebírá se z Rekapitulace stavby | String | 120
Objekt |  |  | A |  | Kód a název objektu, přebírá se z Krycího listu soupisu | String | 20 + 120
Soupis |  |  | A |  | Kód a název objektu, přebírá se z Krycího listu soupisu | String | 20 + 120
Místo |  |  | N |  | Přebírá se z Rekapitulace stavby | String | 50
Datum |  |  | A |  | Přebírá se z Rekapitulace stavby | Date
Zadavatel |  |  | N |  | Přebírá se z Rekapitulace stavby | String | 50
Projektant |  |  | N |  | Přebírá se z Rekapitulace stavby | String | 50
Uchazeč |  |  | N |  | Přebírá se z Rekapitulace stavby | String | 50
Kód dílu - Popis |  |  | A |  | Kód a název dílu ze soupisu | String | 20 + 100
Cena celkem |  |  | A |  | Cena celkem za díl ze soupisu | Double
Soupis prací
Název |  |  | Povinný |  | Popis | Typ | Max. počet
atributu |  |  | (A/N) |  |  |  | znaků
Stavba |  |  | A |  | Přebírá se z Rekapitulace stavby | String | 120
Objekt |  |  | A |  | Kód a název objektu | String | 20 + 120
Soupis |  |  | A |  | Přebírá se z Krycího listu soupisu | String | 20 + 120
Místo |  |  | N |  | Přebírá se z Krycího listu soupisu | String | 50
Datum |  |  | A |  | Přebírá se z Krycího listu soupisu | Date
Zadavatel |  |  | N |  | Přebírá se z Krycího listu soupisu | String | 50
Projektant |  |  | N |  | Přebírá se z Krycího listu soupisu | String | 50
Uchazeč |  |  | N |  | Přebírá se z Krycího listu soupisu | String | 50
PČ |  |  | A |  | Pořadové číslo položky soupisu | Long
Typ |  |  | A |  | Typ položky soupisu | eGTypPolozky | 1
Kód |  |  | A |  | Kód položky ze soupisu | String | 20
Popis |  |  | A |  | Popis položky ze soupisu | String | 255
MJ |  |  | A |  | Měrná jednotka položky | String | 10
Množství |  |  | A |  | Množství položky soupisu | Double
J.Cena |  |  | A |  | Jednotková cena položky | Double
Cena celkem |  |  | A |  | Cena celkem vyčíslena jako J.Cena * Množství | Double
Cenová soustava |  |  | N |  | Zařazení položky do cenové soustavy | String | 50
p |  |  | N |  | Poznámka položky ze soupisu | Memo
psc |  |  | N |  | Poznámka k souboru cen ze soupisu | Memo
pp |  |  | N |  | Plný popis položky ze soupisu | Memo
vv |  |  | N |  | Výkaz výměr (figura, výraz, výměra) ze soupisu | Text,Text,Double | 20, 150
DPH |  |  | A |  | Sazba DPH pro položku | eGSazbaDPH
Hmotnost |  |  | A |  | Hmotnost položky ze soupisu | Double
Suť |  |  | A |  | Suť položky ze soupisu | Double
Nh |  |  | N |  | Normohodiny položky ze soupisu | Double
Datová věta
Typ věty |  |  | Hodnota |  | Význam
eGSazbaDPH |  |  | základní |  | Základní sazba DPH
|  |  | snížená |  | Snížená sazba DPH
|  |  | nulová |  | Nulová sazba DPH
|  |  | zákl. přenesená |  | Základní sazba DPH přenesená
|  |  | sníž. přenesená |  | Snížená sazba DPH přenesená
eGTypZakazky |  |  | STA |  | Stavební objekt
|  |  | PRO |  | Provozní soubor
|  |  | ING |  | Inženýrský objekt
|  |  | VON |  | Vedlejší a ostatní náklady
|  |  | OST |  | Ostatní náklady
eGTypPolozky |  |  | 1 |  | Položka typu HSV
|  |  | 2 |  | Položka typu PSV
|  |  | 3 |  | Položka typu M
|  |  | 4 |  | Položka typu OST