## Krycí list
KRYCÍ LIST SOUPISU PRACÍ | [6 empty] | v --- níže se nacházejí doplnkové a pomocné údaje k sestavám --- v
Stavba:
Objekt:
01 - rekonstrukce A3 - II. Etapa
KSO: |  |  |  |  | CC-CZ:
Místo: |  |  |  |  | Datum:
Zadavatel: |  |  |  |  | IČ:
DIČ:
Zhotovitel: |  |  |  |  | IČ:
DIČ:
Projektant: |  |  |  |  | IČ:
DIČ:
Zpracovatel: |  |  |  |  | IČ:
DIČ:
Poznámka:
Cena bez DPH | [5 empty] | 0
|  | Základ daně |  |  | Sazba daně | Výše daně
DPH | základní | 0 |  |  | 21% | 0
| snížená | 0 |  |  | 15% | 0
| zákl. přenesená | #REF! |  |  | 21% | 0
| sníž. přenesená | #REF! |  |  | 15% | 0
| nulová | #REF! |  |  | 0% | 0
Cena s DPH |  |  | v | CZK |  | 0
Projektant |  |  | Zpracovatel
Datum a podpis: |  | Razítko | Datum a podpis: |  |  | Razítko
Objednavatel |  |  | Zhotovitel
Datum a podpis: |  | Razítko | Datum a podpis: |  |  | Razítko

## 1NP
{805d5407-92c1-467f-a930-544c9145eb24}
2
| KRYCÍ LIST SOUPISU PRACÍ | [7 empty] | v --- níže se nacházejí doplnkové a pomocné údaje k sestavám --- v | [8 empty] | False
Stavba:
Objekt:
01 - rekonstrukce A3 - 1.NP
| KSO: |  |  |  |  | CC-CZ:
| Místo: |  |  |  |  | Datum:
| Zadavatel: |  |  |  |  | IČ:
DIČ:
| Zhotovitel: |  |  |  |  | IČ:
DIČ:
| Projektant: |  |  |  |  | IČ:
DIČ:
| Zpracovatel: |  |  |  |  | IČ:
DIČ:
Poznámka:
| Cena bez DPH | [5 empty] | 0
|  |  | Základ daně |  |  | Sazba daně | Výše daně
| DPH | základní | 0 |  |  | 21% | 0
|  | snížená | 0 |  |  | 15% | 0
|  | zákl. přenesená | 0 |  |  | 21% | 0
|  | sníž. přenesená | 0 |  |  | 15% | 0
|  | nulová | 0 |  |  | 0% | 0
| Cena s DPH |  |  | v | CZK |  | 0
| Projektant |  |  | Zpracovatel
| Datum a podpis: |  | Razítko | Datum a podpis: |  |  | Razítko
| Objednavatel |  |  | Zhotovitel
| Datum a podpis: |  | Razítko | Datum a podpis: |  |  | Razítko
REKAPITULACE ČLENĚNÍ SOUPISU PRACÍ
Stavba:
0
Objekt:
01 - rekonstrukce A3 - 1.NP
Místo: | [5 empty] | Datum:
Zadavatel: |  |  | 0 |  |  | Projektant: | 0
Zhotovitel: | [5 empty] | Zpracovatel: | 0
Kód dílu - Popis | [6 empty] | Cena celkem [CZK]
Náklady ze soupisu prací | [6 empty] | 0 | [11 empty] | -1
| HSV - Práce a dodávky HSV | [5 empty] | 0
| 997 - Přesun sutě | [5 empty] | 0
| 751 - Kabelové žlaby | [5 empty] | 0
| PSV - Práce a dodávky PSV | [5 empty] | 0
| 748 - Elektromontáže - osvětlovací zařízení a svítidla | [5 empty] | 0
| M - Práce a dodávky M | [5 empty] | 0
| 21-M - Elektromontáže | [5 empty] | 0
| 21-M.2 - Požární zařízení | [5 empty] | 0
| 46-M - Zednické práce při extr.mont.pracích | [5 empty] | 0
| 58-M - Revize vyhrazených technických zařízení | [5 empty] | 0
| HZS - Hodinové zúčtovací sazby | [5 empty] | 0
| N01 - Spotřební materiál | [5 empty] | 0
| VRN - Vedlejší rozpočtové náklady | [5 empty] | 0
| VRN1 - Průzkumné, geodetické a projektové práce | [5 empty] | 0
SOUPIS PRACÍ
Stavba:
0
Objekt:
01 - rekonstrukce A3 - 1.NP
Místo: | [5 empty] | Datum:
Zadavatel: |  |  | 0 |  |  | Projektant: | 0
Zhotovitel: | [5 empty] | Zpracovatel: | 0
PČ | Typ | Kód | Popis | MJ | Množství | J.cena [CZK] | Cena celkem [CZK] | Cenová soustava |  | DPH | J. Nh [h] | Nh celkem [h] | J. hmotnost [t] | Hmotnost celkem [t] | J. suť [t] | Suť Celkem [t]
Náklady soupisu celkem | [6 empty] | 0 |  |  |  |  | 1976.7572 |  | 0.90107 |  | 0 |  | D | -1 | [7 empty] | 0
| D | HSV | Práce a dodávky HSV |  |  |  | 0 |  |  |  |  | 5.8192 |  | 0 |  | 0 | 1 | D | 0 | ROZPOCET | [6 empty] | 0
| D | 997 | Přesun sutě |  |  |  | 0 |  |  |  |  | 5.8192 |  | 0 |  | 0 | 1 | D | 1 | ROZPOCET | [6 empty] | 0
1 | K | 460600061.2 | Odvoz suti a vybouraných hmot do 1 km | t | 4 |  | 0 |  |  | základní | 0.772 | 3.088 | 0 | 0 | 0 | 0 | 4 | K | 2 | ROZPOCET | 0 | 0 | 0 | 0 | 0 | 1 | 0 | 4 | -541857529
2 | K | 460600071 | Příplatek k odvozu suti a vybouraných hmot za každý další 1 km (15km) | t | 24 |  | 0 |  |  | základní | 0.008 | 0.192 | 0 | 0 | 0 | 0 | 4 | K | 2 | ROZPOCET | 0 | 0 | 0 | 0 | 0 | 1 | 0 | 4 | -1034052528
3 | K | 997221111 | Vodorovná doprava suti ze sypkých materiálů nošením do 50 m | t | 0.8 |  | 0 |  |  | základní | 0.837 | 0.6696 | 0 | 0 | 0 | 0 | 4 | K | 2 | ROZPOCET | 0 | 0 | 0 | 0 | 0 | 1 | 0 | 4 | 1334982670
4 | K | 997221119 | Příplatek ZKD 10 m u vodorovné dopravy suti ze sypkých materiálů nošením | t | 4 |  | 0 |  |  | základní | 0.145 | 0.58 | 0 | 0 | 0 | 0 | 4 | K | 2 | ROZPOCET | 0 | 0 | 0 | 0 | 0 | 1 | 0 | 4 | 1239968778
5 | K | 997221141 | Vodorovná doprava suti ze sypkých materiálů stavebním kolečkem do 50 m | t | 0.8 |  | 0 |  |  | základní | 0.46 | 0.368 | 0 | 0 | 0 | 0 | 4 | K | 2 | ROZPOCET | 0 | 0 | 0 | 0 | 0 | 1 | 0 | 4 | -1922696611
6 | K | 997221149 | Příplatek ZKD 10 m u vodorovné dopravy suti ze sypkých materiálů stavebním kolečkem | t | 4 |  | 0 |  |  | základní | 0.08 | 0.32 | 0 | 0 | 0 | 0 | 4 | K | 2 | ROZPOCET | 0 | 0 | 0 | 0 | 0 | 1 | 0 | 4 | 1564320297
7 | K | 997221612 | Nakládání vybouraných hmot na dopravní prostředky pro vodorovnou dopravu | t | 1.6 |  | 0 |  |  | základní | 0.376 | 0.6016 | 0 | 0 | 0 | 0 | 4 | K | 2 | ROZPOCET | 0 | 0 | 0 | 0 | 0 | 1 | 0 | 4 | -473124968
8 | K | 997221815 | Poplatek za uložení betonového odpadu na skládce (skládkovné) | t | 1.6 |  | 0 |  |  | základní | 0 | 0 | 0 | 0 | 0 | 0 | 4 | K | 2 | ROZPOCET | 0 | 0 | 0 | 0 | 0 | 1 | 0 | 4 | -30074441
| D | 751 | Kabelové žlaby |  |  |  | 0 |  |  |  |  | 44.935 |  | 0.16875 |  | 0 | 2 | D | 0 | ROZPOCET | [6 empty] | 0
9 | K | 210020301.1 | Montáž žlabů kovových, šířky do 50 mm s víkem | m | 15 |  | 0 |  |  | základní | 0.313 | 4.695 | 0 | 0 | 0 | 0 | 64 | K | 1 | ROZPOCET | 0 | 0 | 0 | 0 | 0 | 1 | 0 | 64 | 1667649091
10 | M | 345754910.1.b | Kabelový pozinkovaný žlab, plný, s integ. spojkou 50x50, vč. lomových a rozbočovacích dílů, materiálu pro zavěšení, s víkem | m | 15 |  | 0 |  |  | základní | 0 | 0 | 0.00225 | 0.03375 | 0 | 0 | 128 | M | 1 | ROZPOCET | 0 | 0 | 0 | 0 | 0 | 1 | 0 | 128 | 830107444
11 | K | 210020310.1 | Montáž žlabů kovových šířky do 600 mm, vč. víka | m | 30 |  | 0 |  |  | základní | 0.547 | 16.41 | 0 | 0 | 0 | 0 | 64 | K | 1 | ROZPOCET | 0 | 0 | 0 | 0 | 0 | 1 | 0 | 64 | -20613710
12 | M | 345754930.1 | Kabelový pozinkovaný žlab, plný, s integ. spojkou 100x100, vč. lomových a rozbočovacích dílů, materiálu pro zavěšení, s víkem | m | 30 |  | 0 |  |  | základní | 0 | 0 | 0.0045 | 0.135 | 0 | 0 | 128 | M | 1 | ROZPOCET | 0 | 0 | 0 | 0 | 0 | 1 | 0 | 128 | -1351147942
13 | K | 460680203 | Vybourání otvorů ve zdivu betonovém plochy do 0,02 m2, tloušťky do 45 cm, vč. zapravení | kus | 10 |  | 0 |  |  | základní | 2.383 | 23.83 | 0 | 0 | 0 | 0 | 4 | K | 1 | ROZPOCET | 0 | 0 | 0 | 0 | 0 | 1 | 0 | 4 | 1684344083
| D | PSV | Práce a dodávky PSV |  |  |  | 0 |  |  |  |  | 53.568 |  | 0 |  | 0 | 2 | D | 0 | ROZPOCET | [6 empty] | 0
| D | 748 | Elektromontáže - osvětlovací zařízení a svítidla |  |  |  | 0 |  |  |  |  | 53.568 |  | 0 |  | 0 | 2 | D | 1 | ROZPOCET | [6 empty] | 0
14 | K | 210201025 | Montáž svítidel, přisazených/závěsných, vnitřních/venkovních | KUS | 62 |  | 0 |  |  | základní | 0.864 | 53.568 | 0 | 0 | 0 | 0 | 4 | K | 2 | ROZPOCET | 0 | 0 | 0 | 0 | 0 | 1 | 0 | 4 | 1398330424
15 | M | E1 | Svítidlo LMD RB.451217.002.PCPM IP65+ML1, přisazené svítidlo s nastavením dvou výkonů | KUS | 15 |  | 0 |  |  | základní | 0 | 0 | 0 | 0 | 0 | 0 | 8 | M | 2 | ROZPOCET | 0 | 0 | 0 | 0 | 0 | 1 | 0 | 4 | 200019068
92 | M | E2 | Svítidlo LMD RB.451217.002.PCPM IP65+ML2, přisazené svítidlo s nastavením dvou výkonů | KUS | 22 |  | 0 |  |  | základní | 0 | 0 | 0 | 0 | 0 | 0 | 8 | M | 2 | ROZPOCET | 0 | 0 | 0 | 0 | 0 | 1 | 0 | 4 | 1065956695
16 | M | B | Svítidlo LMD L440 MO-PMPM LED 4K IP40, přisazené s PC krytem | KUS | 7 |  | 0 |  |  | základní | 0 | 0 | 0 | 0 | 0 | 0 | 8 | M | 2 | ROZPOCET | 0 | 0 | 0 | 0 | 0 | 1 | 0 | 4 | -100800331
17 | M | C | Svítidlo LMD FA-PastiLED-280-PCPM 4K, přisazené celo-opálové svítidlo, pr.280mm, IP65 | KUS | 7 |  | 0 |  |  | základní | 0 | 0 | 0 | 0 | 0 | 0 | 8 | M | 2 | ROZPOCET | 0 | 0 | 0 | 0 | 0 | 1 | 0 | 4 | 1363177875
18 | M | A2 | Svítidlo LMD DO-115534-PM-PC LED 4K IP40, přisazené svítidlo, opál PC kryt, antivandal. | KUS | 4 |  | 0 |  |  | základní | 0 | 0 | 0 | 0 | 0 | 0 | 8 | M | 2 | ROZPOCET | 0 | 0 | 0 | 0 | 0 | 1 | 0 | 4 | -678984821
19 | M | N | Svítidlo LMD NSOLC4 LED+ piktogram přisazené nouzové svítidlo s označením směru úniku, IP44 | KUS | 3 |  | 0 |  |  | základní | 0 | 0 | 0 | 0 | 0 | 0 | 8 | M | 2 | ROZPOCET | 0 | 0 | 0 | 0 | 0 | 1 | 0 | 4 | 592252220
20 | M | N1 | Svítidlo LMD C4-EM05-0203PN1400 přisazené nouzové antipa- nické s výměn. optikou korr. | KUS | 4 |  | 0 |  |  | základní | 0 | 0 | 0 | 0 | 0 | 0 | 8 | M | 2 | ROZPOCET | 0 | 0 | 0 | 0 | 0 | 1 | 0 | 4 | -1278227256
| D | M | Práce a dodávky M |  |  |  | 0 |  |  |  |  | 1872.435 |  | 0.73232 |  | 0 | 3 | D | 0 | ROZPOCET | [6 empty] | 0
| D | 21-M | Elektromontáže |  |  |  | 0 |  |  |  |  | 831.25 |  | 0.71312 |  | 0 | 3 | D | 1 | ROZPOCET | [6 empty] | 0
100 | K | 210010003.2 | Montáž trubek plastových tuhých D 20-32 mm uložených na omítku | m | 220 |  | 0 |  |  | základní | 0.082 | 18.04 | 0 | 0 | 0 | 0 | 64 | K | 2 | ROZPOCET | 0 | 0 | 0 | 0 | 0 | 1 | 0 | 64 | 945034580
101 | M | 345710630.2 | trubka elektroinstalační tuhá z PVC (ČSN) 1520 vč. příslušenství | m | 160 |  | 0 |  |  | základní | 0 | 0 | 6.6e-05 | 0.01056 | 0 | 0 | 256 | M | 2 | ROZPOCET | 0 | 0 | 0 | 0 | 0 | 1 | 0 | 64 | -723934513
102 | M | 345710630.3 | trubka elektroinstalační tuhá z PVC (ČSN) 1532 vč. příslušenství | m | 60 |  | 0 |  |  | základní | 0 | 0 | 0 | 0 | 0 | 0 | 256 | M | 2 | ROZPOCET | 0 | 0 | 0 | 0 | 0 | 1 | 0 | 64 | -1344000210
22 | K | 741210001 | Montáž rozvodnice oceloplechová nebo plastová běžná do 20 kg | kus | 4 |  | 0 |  |  | základní | 0.506 | 2.024 | 0 | 0 | 0 | 0 | 64 | K | 2 | ROZPOCET | 0 | 0 | 0 | 0 | 0 | 1 | 0 | 64 | -811854513
23 | M | 35713135.1 | Oceloplechový rozvaděč na stěnu, RA3.1.1.y.1, vč. výzbroje, osazení, zapojení a zapravení | kus | 2 |  | 0 |  |  | základní | 0 | 0 | 0.00301 | 0.00602 | 0 | 0 | 256 | M | 2 | ROZPOCET | 0 | 0 | 0 | 0 | 0 | 1 | 0 | 64 | -2025155359
24 | M | 35713135.2 | Oceloplechový rozvaděč pod omítku, RA3.1.y, vč. výzbroje, osazení, zapojení a zapravení | kus | 2 |  | 0 |  |  | základní | 0 | 0 | 0.00301 | 0.00602 | 0 | 0 | 256 | M | 2 | ROZPOCET | 0 | 0 | 0 | 0 | 0 | 1 | 0 | 64 | 1961195071
25 | K | 210010003 | Montáž trubek plastových ohebných D 23 mm uložených pod omítku | m | 280 |  | 0 |  |  | základní | 0.082 | 22.96 | 0 | 0 | 0 | 0 | 64 | K | 2 | ROZPOCET | 0 | 0 | 0 | 0 | 0 | 1 | 0 | 64 | 1184286977
26 | M | 345710630 | trubka elektroinstalační ohebná LPFLEX z PVC (ČSN) 2323 | m | 280 |  | 0 |  |  | základní | 0 | 0 | 6.6e-05 | 0.01848 | 0 | 0 | 128 | M | 2 | ROZPOCET | 0 | 0 | 0 | 0 | 0 | 1 | 0 | 128 | 1500034637
27 | K | 210010301 | Montáž krabic přístrojových zapuštěných plastových kruhových KU 68/1, KU68/1301, KP67, KP68/2 | kus | 188 |  | 0 |  |  | základní | 0.091 | 17.108 | 0 | 0 | 0 | 0 | 64 | K | 2 | ROZPOCET | 0 | 0 | 0 | 0 | 0 | 1 | 0 | 64 | -1381840071
28 | M | 34571523 | krabice přístrojová odbočná s víčkem z PH, D 103 mm x 50 mm | kus | 68 |  | 0 |  |  | základní | 0 | 0 | 4e-05 | 0.00272 | 0 | 0 | 256 | M | 2 | ROZPOCET | 0 | 0 | 0 | 0 | 0 | 1 | 0 | 64 | 510781335
29 | M | 345715110.1 | krabice přístrojová instalační KP 68/2 | kus | 120 |  | 0 |  |  | základní | 0 | 0 | 2.8e-05 | 0.00336 | 0 | 0 | 128 | M | 2 | ROZPOCET | 0 | 0 | 0 | 0 | 0 | 1 | 0 | 128 | -78302372
30 | K | 210010322 | Montáž zásuvek 230V podomítkových | kus | 61 |  | 0 |  |  | základní | 0.42 | 25.62 | 0 | 0 | 0 | 0 | 64 | K | 2 | ROZPOCET | 0 | 0 | 0 | 0 | 0 | 1 | 0 | 64 | 894900068
103 | K | 210010322.1 | Montáž zásuvek 230V nástěnných | kus | 16 |  | 0 |  |  | základní | 0.42 | 6.72 | 0 | 0 | 0 | 0 | 64 | K | 2 | ROZPOCET | 0 | 0 | 0 | 0 | 0 | 1 | 0 | 64 | -938027241
31 | M | 345551240 | zásuvka 2násobná 16A,typ dle standardu investora, vč. rámečku | kus | 60 |  | 0 |  |  | základní | 0 | 0 | 6e-05 | 0.0036 | 0 | 0 | 128 | M | 2 | ROZPOCET | 0 | 0 | 0 | 0 | 0 | 1 | 0 | 128 | 154331498
32 | M | 345551230v | zásuvka 1násobná 16A IP44 ,typ dle standardu investora, vč. rámečku | kus | 1 |  | 0 |  |  | základní | 0 | 0 | 6e-05 | 6e-05 | 0 | 0 | 128 | M | 2 | ROZPOCET | 0 | 0 | 0 | 0 | 0 | 1 | 0 | 128 | 450250044
104 | M | 345551230v.2 | zásuvka 2násobná 16A IP44 ,typ dle standardu investora, nástěnná | kus | 16 |  | 0 |  |  | základní | 0 | 0 | 6e-05 | 0.00096 | 0 | 0 | 128 | M | 2 | ROZPOCET | 0 | 0 | 0 | 0 | 0 | 1 | 0 | 128 | -507839169
105 | K | 210010322.4 | Montáž nástěnných zásuvek 400V | kus | 12 |  | 0 |  |  | základní | 0 | 0 | 0 | 0 | 0 | 0 | 64 | K | 2 | ROZPOCET | 0 | 0 | 0 | 0 | 0 | 1 | 0 | 64 | -694586355
93 | M | 34555124013 | zásuvka třífázová 16A, 3F/16A/400V, 5P, s vypínačem nástěnná | kus | 11 |  | 0 |  |  | základní | 0 | 0 | 6e-05 | 0.00066 | 0 | 0 | 128 | M | 2 | ROZPOCET | 0 | 0 | 0 | 0 | 0 | 1 | 0 | 128 | -1395546575
106 | M | 34555124013b | zásuvka třífázová 32A, 3F/32A/400V, 5P, s vypínačem nástěnná | kus | 1 |  | 0 |  |  | základní | 0 | 0 | 6e-05 | 6e-05 | 0 | 0 | 128 | M | 2 | ROZPOCET | 0 | 0 | 0 | 0 | 0 | 1 | 0 | 128 | -208496647
108 | M | 34555124013d | Vypínač třífázový 16A, 3F/16A/400V, nástěnný IP44 | kus | 6 |  | 0 |  |  | základní | 0 | 0 | 6e-05 | 0.00036 | 0 | 0 | 128 | M | 2 | ROZPOCET | 0 | 0 | 0 | 0 | 0 | 1 | 0 | 128 | -2089509374
107 | K | 210010322.5 | Montáž nástěnných vypínačů 400V | kus | 12 |  | 0 |  |  | základní | 0 | 0 | 0 | 0 | 0 | 0 | 64 | K | 2 | ROZPOCET | 0 | 0 | 0 | 0 | 0 | 1 | 0 | 64 | 799736416
33 | K | 210021074 | Montáž příchytek KHF | kus | 220 |  | 0 |  |  | základní | 0.054 | 11.88 | 0 | 0 | 0 | 0 | 64 | K | 2 | ROZPOCET | 0 | 0 | 0 | 0 | 0 | 1 | 0 | 64 | 793690135
34 | M | 210021074b | Příchytka KHF | kus | 220 |  | 0 |  |  | základní | 0 | 0 | 0 | 0 | 0 | 0 | 128 | M | 2 | ROZPOCET | 0 | 0 | 0 | 0 | 0 | 1 | 0 | 128 | -288098494
35 | K | 210010108 | Montáž lišt vkládacích s víčkem šířky do 40 mm | m | 940 |  | 0 |  |  | základní | 0.131 | 123.14 | 0 | 0 | 0 | 0 | 64 | K | 2 | ROZPOCET | 0 | 0 | 0 | 0 | 0 | 1 | 0 | 64 | -150083580
36 | M | 345721140 | lišta elektroinstalační vkládací z PVC LV 40x15 | m | 560 |  | 0 |  |  | základní | 0 | 0 | 0.00031 | 0.1736 | 0 | 0 | 128 | M | 2 | ROZPOCET | 0 | 0 | 0 | 0 | 0 | 1 | 0 | 128 | -515285050
37 | M | 345721140P | lišta elektroinstalační vkládací, protipožární EI60, 40x15mm | m | 380 |  | 0 |  |  | základní | 0 | 0 | 0.00031 | 0.1178 | 0 | 0 | 128 | M | 2 | ROZPOCET | 0 | 0 | 0 | 0 | 0 | 1 | 0 | 128 | 847365291
38 | K | 210100001 | Ukončení vodičů v rozváděči nebo na přístroji včetně zapojení průřezu žíly do 2,5 mm2 | kus | 2160 |  | 0 |  |  | základní | 0.051 | 110.16 | 0 | 0 | 0 | 0 | 64 | K | 2 | ROZPOCET | 0 | 0 | 0 | 0 | 0 | 1 | 0 | 64 | -1193084284
39 | K | 210100002 | Ukončení vodičů v rozváděči nebo na přístroji včetně zapojení průřezu žíly do 6 mm2 | kus | 18 |  | 0 |  |  | základní | 0.068 | 1.224 | 0 | 0 | 0 | 0 | 64 | K | 2 | ROZPOCET | 0 | 0 | 0 | 0 | 0 | 1 | 0 | 64 | 1125738913
40 | K | 210110001.1.1 | Montáž nástěnný vypínač nn nebo PIR, prostředí základní nebo vlhké | kus | 39 |  | 0 |  |  | základní | 0.306 | 11.934 | 0 | 0 | 0 | 0 | 64 | K | 2 | ROZPOCET | 0 | 0 | 0 | 0 | 0 | 1 | 0 | 64 | -1565886917
41 | M | 345355120.2.1 | spínač řazení 1, 10A, 250V,vč. rámečku | kus | 16 |  | 0 |  |  | základní | 0 | 0 | 5e-05 | 0.0008 | 0 | 0 | 128 | M | 2 | ROZPOCET | 0 | 0 | 0 | 0 | 0 | 1 | 0 | 128 | 1638707983
109 | M | 345355120.2.1.2 | spínač řazení 1, 10A, 250V, IP44 vč. rámečku | kus | 1 |  | 0 |  |  | základní | 0 | 0 | 5e-05 | 5e-05 | 0 | 0 | 128 | M | 2 | ROZPOCET | 0 | 0 | 0 | 0 | 0 | 1 | 0 | 128 | -478083382
110 | M | 345355120.2.1.3 | spínač řazení 1, 10A, 250V, IP44 nástěnný | kus | 2 |  | 0 |  |  | základní | 0 | 0 | 5e-05 | 0.0001 | 0 | 0 | 128 | M | 2 | ROZPOCET | 0 | 0 | 0 | 0 | 0 | 1 | 0 | 128 | 2138087310
42 | M | 345355720.2.1 | spínač řazení 5, 10A, 250V, vč. rámečku | kus | 4 |  | 0 |  |  | základní | 0 | 0 | 5e-05 | 0.0002 | 0 | 0 | 128 | M | 2 | ROZPOCET | 0 | 0 | 0 | 0 | 0 | 1 | 0 | 128 | -1066861206
111 | M | 345355720.2.1.2 | spínač řazení 5, 10A, 250V, nástěnný | kus | 2 |  | 0 |  |  | základní | 0 | 0 | 5e-05 | 0.0001 | 0 | 0 | 128 | M | 2 | ROZPOCET | 0 | 0 | 0 | 0 | 0 | 1 | 0 | 128 | 1677785248
43 | M | 345355520.1 | spínač řazení 6, 10A, 250V, vč. rámečku | kus | 6 |  | 0 |  |  | základní | 0 | 0 | 5e-05 | 0.0003 | 0 | 0 | 128 | M | 2 | ROZPOCET | 0 | 0 | 0 | 0 | 0 | 1 | 0 | 128 | -1689232346
45 | M | 345355550.1 | PIR, pohybové čidlo, 360st., vnitřní | kus | 8 |  | 0 |  |  | základní | 0 | 0 | 5e-05 | 0.0004 | 0 | 0 | 128 | M | 2 | ROZPOCET | 0 | 0 | 0 | 0 | 0 | 1 | 0 | 128 | 1923707951
46 | K | 210280001.1 | Revize, vypínán zařízení, dozor správce | kus | 1 |  | 0 |  |  | základní | 12.398 | 12.398 | 0 | 0 | 0 | 0 | 64 | K | 2 | ROZPOCET | 0 | 0 | 0 | 0 | 0 | 1 | 0 | 64 | -1306968794
47 | K | 210280003 | Zkoušky a prohlídky el rozvodů a zařízení celková prohlídka pro objem mtž prací do 1 000 000 Kč | kus | 1 |  | 0 |  |  | základní | 31.842 | 31.842 | 0 | 0 | 0 | 0 | 64 | K | 2 | ROZPOCET | 0 | 0 | 0 | 0 | 0 | 1 | 0 | 64 | -1394050739
48 | K | 210280161 | Oživení jednoho pole rozváděče se složitou výzbrojí | kus | 4 |  | 0 |  |  | základní | 12.32 | 49.28 | 0 | 0 | 0 | 0 | 1 | K | 2 | ROZPOCET | 0 | 0 | 0 | 0 | 0 | 1 | 0 | 1 | -838146426
49 | M | 10.067.555 | Svorkovnice EPS 2 ekvipotencionální | KS | 2 |  | 0 |  |  | základní | 0 | 0 | 0 | 0 | 0 | 0 | 256 | M | 2 | ROZPOCET | 0 | 0 | 0 | 0 | 0 | 1 | 0 | 64 | 286628342
50 | K | 210800004 | Montáž měděných vodičů CYY 6 mm2 | m | 690 |  | 0 |  |  | základní | 0.068 | 46.92 | 0 | 0 | 0 | 0 | 64 | K | 2 | ROZPOCET | 0 | 0 | 0 | 0 | 0 | 1 | 0 | 64 | 1619790898
51 | M | 341421570 | vodič silový s Cu jádrem CYA H07 V-K 6 mm2 | m | 690 |  | 0 |  |  | základní | 0 | 0 | 6e-05 | 0.0414 | 0 | 0 | 128 | M | 2 | ROZPOCET | 0 | 0 | 0 | 0 | 0 | 1 | 0 | 128 | -1949690657
52 | K | 210800051 | Montáž měděných vodičů CYY, CMA, CY, CYA, HO5V, HO7V 1,5 mm2 pod omítku ve stropě, nebo ve žlabech | m | 930 |  | 0 |  |  | základní | 0.068 | 63.24 | 0 | 0 | 0 | 0 | 64 | K | 2 | ROZPOCET | 0 | 0 | 0 | 0 | 0 | 1 | 0 | 64 | -840595001
53 | M | 341110300 | kabel silový s Cu jádrem CYKY 3x1,5 mm2 | m | 930 |  | 0 |  |  | základní | 0 | 0 | 0.000117 | 0.10881 | 0 | 0 | 128 | M | 2 | ROZPOCET | 0 | 0 | 0 | 0 | 0 | 1 | 0 | 128 | 1292324636
54 | K | 210800052 | Montáž měděných vodičů CYY, CMA, CY, CYA, HO5V, HO7V 2,5 mm2 pod omítku ve stropě, nebo ve žlabech | m | 1480 |  | 0 |  |  | základní | 0.068 | 100.64 | 0 | 0 | 0 | 0 | 64 | K | 2 | ROZPOCET | 0 | 0 | 0 | 0 | 0 | 1 | 0 | 64 | 342367393
55 | M | 341095170 | kabel silový s Cu jádrem, CYKY 3x2,5 mm2 | m | 1480 |  | 0 |  |  | základní | 0 | 0 | 0.00011 | 0.1628 | 0 | 0 | 128 | M | 2 | ROZPOCET | 0 | 0 | 0 | 0 | 0 | 1 | 0 | 128 | -1501959762
112 | K | 210800052.2 | Montáž měděných vodičů CYY, CMA, CY, CYA, HO5V, HO7V 2,5 mm2 pod omítku ve stropě, nebo ve žlabech | m | 450 |  | 0 |  |  | základní | 0.068 | 30.6 | 0 | 0 | 0 | 0 | 64 | K | 2 | ROZPOCET | 0 | 0 | 0 | 0 | 0 | 1 | 0 | 64 | -1029101308
113 | M | 341095170.2 | kabel silový s Cu jádrem, CYKY 5x2,5 mm2 | m | 450 |  | 0 |  |  | základní | 0 | 0 | 0.00011 | 0.0495 | 0 | 0 | 128 | M | 2 | ROZPOCET | 0 | 0 | 0 | 0 | 0 | 1 | 0 | 128 | 592878807
114 | K | 210800052.3 | Montáž měděných vodičů CYY, CMA, CY, CYA, HO5V, HO7V 4 mm2 pod omítku ve stropě, nebo ve žlabech | m | 40 |  | 0 |  |  | základní | 0.068 | 2.72 | 0 | 0 | 0 | 0 | 64 | K | 2 | ROZPOCET | 0 | 0 | 0 | 0 | 0 | 1 | 0 | 64 | -1708165172
115 | M | 341095170.3 | kabel silový s Cu jádrem, CYKY 5x4 mm2 | m | 40 |  | 0 |  |  | základní | 0 | 0 | 0.00011 | 0.0044 | 0 | 0 | 128 | M | 2 | ROZPOCET | 0 | 0 | 0 | 0 | 0 | 1 | 0 | 128 | -1649847005
58 | K | 210950202 | Příplatek na zatahování kabelů hmotnosti do 2 kg do tvárnicových tras a kolektorů | m | 2040 |  | 0 |  |  | základní | 0.07 | 142.8 | 0 | 0 | 0 | 0 | 64 | K | 2 | ROZPOCET | 0 | 0 | 0 | 0 | 0 | 1 | 0 | 64 | -2141799051
59 | M | v_10.1.1 | Vrtání prostupů do DN50 | kus | 22 |  | 0 |  |  | základní | 0 | 0 | 0 | 0 | 0 | 0 | 2 | M | 2 | ROZPOCET | 0 | 0 | 0 | 0 | 0 | 1 | 0 | 1 | 700945587
60 | K | DEM-01 | Demontáž kompletní silnoproudé elektroinstalalace v rozsahu předmětné části PD. Ekologická likvidace, zapravení po provedených pracech | kpl | 1 |  | 0 |  |  | základní | 0 | 0 | 0 | 0 | 0 | 0 | 64 | K | 2 | ROZPOCET | 0 | 0 | 0 | 0 | 0 | 1 | 0 | 64 | 2100437035
62 | K | vl.541 | zapravení dlaždicových povrchů v koupelnách | m2 | 8 |  | 0 |  |  | základní | 0 | 0 | 0 | 0 | 0 | 0 | 64 | K | 2 | ROZPOCET | 0 | 0 | 0 | 0 | 0 | 1 | 0 | 64 | 1716477221
63 | K | vlastní 8 | Utěsnění kabelů v prostupu pěnou | kus | 26 |  | 0 |  |  | základní | 0 | 0 | 0 | 0 | 0 | 0 | 128 | K | 2 | ROZPOCET | 0 | 0 | 0 | 0 | 0 | 1 | 0 | 128 | 254330244
64 | M | vlastní 9 | Montážní pěna | Kus | 26 |  | 0 |  |  | základní | 0 | 0 | 0 | 0 | 0 | 0 | 128 | M | 2 | ROZPOCET | 0 | 0 | 0 | 0 | 0 | 1 | 0 | 128 | -1862069628
| D | 21-M.2 | Požární zařízení |  |  |  | 0 |  |  |  |  | 0 |  | 0.0192 |  | 0 | 3 | D | 1 | ROZPOCET | [6 empty] | 0
66 | M | 231701530 | pěna montážní protipožární polyuretanová SOUDAFOAM FR-B1 jednosložková 750 ml, požární odolnost více než 360 minut | kus | 24 |  | 0 |  |  | základní | 0 | 0 | 0.0008 | 0.0192 | 0 | 0 | 128 | M | 2 | ROZPOCET | 0 | 0 | 0 | 0 | 0 | 1 | 0 | 128 | -604741645
67 | M | v_06 | Požární ucpávky prostupů | kus | 24 |  | 0 |  |  | základní | 0 | 0 | 0 | 0 | 0 | 0 | 256 | M | 2 | ROZPOCET | 0 | 0 | 0 | 0 | 0 | 1 | 0 | 64 | 82718558
97 | K | vl.63512 | Montáž protipožárního SDK podhledu, vč. revizních dvířek | m2 | 65 |  | 0 |  |  | základní | 0 | 0 | 0 | 0 | 0 | 0 | 64 | K | 2 | ROZPOCET | 0 | 0 | 0 | 0 | 0 | 1 | 0 | 64 | -1587021945
98 | M | vl.63522 | Protipožární SDK podhled EI60, vč. konstrukce a veškerého potřebného materiálu | m2 | 65 |  | 0 |  |  | základní | 0 | 0 | 0 | 0 | 0 | 0 | 256 | M | 2 | ROZPOCET | 0 | 0 | 0 | 0 | 0 | 1 | 0 | 64 | -39610687
99 | M | vl.63546 | Revizní dvířka do SDK stropu, protipožární EL60, 600x600 | kus | 8 |  | 0 |  |  | základní | 0 | 0 | 0 | 0 | 0 | 0 | 256 | M | 2 | ROZPOCET | 0 | 0 | 0 | 0 | 0 | 1 | 0 | 64 | 52104673
116 | K | 763131411.KNF | SDK podhled desky 1xA 12,5 bez izolace dvouvrstvá spodní kce profil CD+UD vč. prořezu | m2 | 5 |  | 0 |  |  | základní | 0 | 0 | 0 | 0 | 0 | 0 | 64 | K | 2 | ROZPOCET | 0 | 0 | 0 | 0 | 0 | 1 | 0 | 64 | 314544103
117 | K | 763135881 | Demontáž kazet sádrokartonového podhledu | m2 | 5 |  | 0 |  |  | základní | 0 | 0 | 0 | 0 | 0 | 0 | 64 | K | 2 | ROZPOCET | 0 | 0 | 0 | 0 | 0 | 1 | 0 | 64 | 824427073
118 | K | 763135101 | Montáž kazet SDK kazetového podhledu vč. dořezu |  | 5 |  | 0 |  |  | základní | 0 | 0 | 0 | 0 | 0 | 0 | 64 | K | 2 | ROZPOCET | 0 | 0 | 0 | 0 | 0 | 1 | 0 | 64 | -367528160
119 | M | 6656612 | Kazeta podhledová např. Ecophone OPTA A 600×600 mm | m2 | 7.2 |  | 0 |  |  | základní | 0 | 0 | 0 | 0 | 0 | 0 | 256 | M | 2 | ROZPOCET | 0 | 0 | 0 | 0 | 0 | 1 | 0 | 64 | 1250018247
| D | 46-M | Zednické práce při extr.mont.pracích |  |  |  | 0 |  |  |  |  | 908.08 |  | 0 |  | 0 | 3 | D | 1 | ROZPOCET | [6 empty] | 0
68 | K | 460680161 | Vybourání otvorů ve zdivu panelovém plochy do 0,0225 m2, tloušťky do 15 cm | kus | 194 |  | 0 |  |  | základní | 0.19 | 36.86 | 0 | 0 | 0 | 0 | 64 | K | 2 | ROZPOCET | 0 | 0 | 0 | 0 | 0 | 1 | 0 | 64 | 1744045161
69 | K | 460680169 | Výmalba vnitřních stěn a stropů, vč. odstranění stávající barvy, zapravení nerovností, vybroušení a všech ostatních přidružených prací | m2 | 2000 |  | 0 |  |  | základní | 0.227 | 454 | 0 | 0 | 0 | 0 | 64 | K | 2 | ROZPOCET | 0 | 0 | 0 | 0 | 0 | 1 | 0 | 64 | 99258858
70 | K | 460680195 | Olejový nátěr, vč. podružných materiálů | m2 | 1100 |  | 0 |  |  | základní | 0.227 | 249.7 | 0 | 0 | 0 | 0 | 64 | K | 2 | ROZPOCET | 0 | 0 | 0 | 0 | 0 | 1 | 0 | 64 | 2016102713
71 | K | 460680612 | Vysekání rýh pro montáž trubek a kabelů v omítce vápenné a vápenocementové stěn šířky do 5 cm | m | 480 |  | 0 |  |  | základní | 0.122 | 58.56 | 0 | 0 | 0 | 0 | 64 | K | 2 | ROZPOCET | 0 | 0 | 0 | 0 | 0 | 1 | 0 | 64 | 1509032958
72 | K | 460680622 | Vysekání rýh pro montáž trubek a kabelů v omítce vápenné a vápenocementové stropů šířky do 5 cm | m | 480 |  | 0 |  |  | základní | 0.227 | 108.96 | 0 | 0 | 0 | 0 | 64 | K | 2 | ROZPOCET | 0 | 0 | 0 | 0 | 0 | 1 | 0 | 64 | 167296490
73 | K | 460684432 | Vyfrézování drážek do hl. max 15mm a šířky max 20mm | m | 90 |  | 0 |  |  | základní | 0 | 0 | 0 | 0 | 0 | 0 | 64 | K | 2 | ROZPOCET | 0 | 0 | 0 | 0 | 0 | 1 | 0 | 64 | 1986503513
| D | 58-M | Revize vyhrazených technických zařízení |  |  |  | 0 |  |  |  |  | 31.105 |  | 0 |  | 0 | 3 | D | 1 | ROZPOCET | [6 empty] | 0
74 | K | 210280002 | Výchozí revize | kpl | 1 |  | 0 |  |  | základní | 23.505 | 23.505 | 0 | 0 | 0 | 0 | 64 | K | 2 | ROZPOCET | 0 | 0 | 0 | 0 | 0 | 1 | 0 | 64 | 2128017082
75 | K | 580101004 | Kontrola stavu rozvaděče přes 30 přístrojů rozvodných zařízení | pole | 4 |  | 0 |  |  | základní | 1.05 | 4.2 | 0 | 0 | 0 | 0 | 64 | K | 2 | ROZPOCET | 0 | 0 | 0 | 0 | 0 | 1 | 0 | 64 | -1406977688
76 | K | 580103003 | Kontrola stavu elektrického okruhu přes 10 vývodů v prostoru bezpečném | okruh | 4 |  | 0 |  |  | základní | 0.4 | 1.6 | 0 | 0 | 0 | 0 | 64 | K | 2 | ROZPOCET | 0 | 0 | 0 | 0 | 0 | 1 | 0 | 64 | 1558981261
77 | K | 580106002 | Měření izolačních odporů okruhu celého rozvaděče nebo rozvodnice | měření | 4 |  | 0 |  |  | základní | 0.09 | 0.36 | 0 | 0 | 0 | 0 | 64 | K | 2 | ROZPOCET | 0 | 0 | 0 | 0 | 0 | 1 | 0 | 64 | -1086854338
78 | K | 580106013 | Měření, zkoušení a prověření ochrany chráničem napěťovým nebo proudovým (na rozvaděč) | měření | 4 |  | 0 |  |  | základní | 0.14 | 0.56 | 0 | 0 | 0 | 0 | 64 | K | 2 | ROZPOCET | 0 | 0 | 0 | 0 | 0 | 1 | 0 | 64 | 824329616
79 | K | 580106031 | Zkouška přepěťové ochrany | měření | 4 |  | 0 |  |  | základní | 0.22 | 0.88 | 0 | 0 | 0 | 0 | 64 | K | 2 | ROZPOCET | 0 | 0 | 0 | 0 | 0 | 1 | 0 | 64 | 1293443436
80 | K | PTR39 | Vydání stanoviska TIČR, vč. zajištění večkeré součinosti | kpl | 1 |  | 0 |  |  | základní | 0 | 0 | 0 | 0 | 0 | 0 | 1 | K | 2 | ROZPOCET | 0 | 0 | 0 | 0 | 0 | 1 | 0 | 1 | 290758934
81 | K | R-099 | Revizní zpráva | kus | 1 |  | 0 |  |  | základní | 0 | 0 | 0 | 0 | 0 | 0 | 64 | K | 2 | ROZPOCET | 0 | 0 | 0 | 0 | 0 | 1 | 0 | 64 | -2084639371
| D | HZS | Hodinové zúčtovací sazby |  |  |  | 0 |  |  |  |  | 102 |  | 0 |  | 0 | 4 | D | 1 | ROZPOCET | [6 empty] | 0
82 | K | Hod.sazba2 | Pomocné zednické práce | hod | 260 |  | 0 |  |  | základní | 0 | 0 | 0 | 0 | 0 | 0 | 512 | K | 2 | ROZPOCET | 0 | 0 | 0 | 0 | 0 | 1 | 0 | 512 | 1388099360
83 | K | Hod.sazba3 | Pomocné nekvalifikované práce | hod | 64 |  | 0 |  |  | základní | 0 | 0 | 0 | 0 | 0 | 0 | 512 | K | 2 | ROZPOCET | 0 | 0 | 0 | 0 | 0 | 1 | 0 | 512 | -383170913
84 | K | Hod.sazba5 | Zabezpečení pracoviště | hod | 12 |  | 0 |  |  | základní | 0 | 0 | 0 | 0 | 0 | 0 | 512 | K | 2 | ROZPOCET | 0 | 0 | 0 | 0 | 0 | 1 | 0 | 512 | 353283768
85 | K | HZS2221 | Hodinová zúčtovací sazba elektrikář | hod | 52 |  | 0 |  |  | základní | 1 | 52 | 0 | 0 | 0 | 0 | 512 | K | 2 | ROZPOCET | 0 | 0 | 0 | 0 | 0 | 1 | 0 | 512 | -1229861565
86 | K | HZS2222 | Hodinová zúčtovací sazba elektrikář odborný | hod | 36 |  | 0 |  |  | základní | 1 | 36 | 0 | 0 | 0 | 0 | 512 | K | 2 | ROZPOCET | 0 | 0 | 0 | 0 | 0 | 1 | 0 | 512 | -1416056523
87 | K | HZS4211 | Hodinová zúčtovací sazba revizní technik | hod | 14 |  | 0 |  |  | základní | 1 | 14 | 0 | 0 | 0 | 0 | 512 | K | 2 | ROZPOCET | 0 | 0 | 0 | 0 | 0 | 1 | 0 | 512 | -2008092996
| D | N01 | Spotřební materiál |  |  |  | 0 |  |  |  |  | 0 |  | 0 |  | 0 | 4 | D | 1 | ROZPOCET | [6 empty] | 0
88 | M | N1.2 | Podružný materiál | kpl | 1 |  | 0 |  |  | základní | 0 | 0 | 0 | 0 | 0 | 0 | 512 | M | 2 | ROZPOCET | 0 | 0 | 0 | 0 | 0 | 1 | 0 | 512 | -1298872889
| D | VRN | Vedlejší rozpočtové náklady |  |  |  | 0 |  |  |  |  | 0 |  | 0 |  | 0 | 5 | D | 0 | ROZPOCET | [6 empty] | 0
| D | VRN1 | Průzkumné, geodetické a projektové práce |  |  |  | 0 |  |  |  |  | 0 |  | 0 |  | 0 | 5 | D | 1 | ROZPOCET | [6 empty] | 0
89 | K | 013203000 | Konstrukční dokumentace technologichých zařízení (rozvaděče) | kus | 4 |  | 0 |  |  | základní | 0 | 0 | 0 | 0 | 0 | 0 | 1024 | K | 2 | ROZPOCET | 0 | 0 | 0 | 0 | 0 | 1 | 0 | 1024 | -1213198567
90 | K | 01320300122 | Realizační dokumentace | kus | 1 |  | 0 |  |  | základní | 0 | 0 | 0 | 0 | 0 | 0 | 1024 | K | 2 | ROZPOCET | 0 | 0 | 0 | 0 | 0 | 1 | 0 | 1024 | -613273820
91 | K | 013254000 | Dokumentace skutečného provedení stavby | kus | 1 |  | 0 |  |  | základní | 0 | 0 | 0 | 0 | 0 | 0 | 1024 | K | 2 | ROZPOCET | 0 | 0 | 0 | 0 | 0 | 1 | 0 | 1024 | -1121368728
94 | K | 041002000 | Dozory | kus | 1 |  | 0 |  |  | základní | 0 | 0 | 0 | 0 | 0 | 0 | 1024 | K | 2 | ROZPOCET | 0 | 0 | 0 | 0 | 0 | 1 | 0 | 1024 | -925412636
95 | K | 043002000 | Zkoušky a ostatní měření | kus | 1 |  | 0 |  |  | základní | 0 | 0 | 0 | 0 | 0 | 0 | 1024 | K | 2 | ROZPOCET | 0 | 0 | 0 | 0 | 0 | 1 | 0 | 1024 | -70942699
96 | K | 045002000 | Kompletační a koordinační činnost | kus | 1 |  | 0 |  |  | základní | 0 | 0 | 0 | 0 | 0 | 0 | 1024 | K | 2 | ROZPOCET | 0 | 0 | 0 | 0 | 0 | 1 | 0 | 1024 | 785644069

## 2NP
{edae04dd-013b-4fc6-b1c6-1b58fc54465e}
2
| KRYCÍ LIST SOUPISU PRACÍ | [7 empty] | v --- níže se nacházejí doplnkové a pomocné údaje k sestavám --- v | [8 empty] | False
Stavba:
Objekt:
02 - rekonstrukce A3 - 2.NP
| KSO: |  |  |  |  | CC-CZ:
| Místo: |  |  |  |  | Datum:
| Zadavatel: |  |  |  |  | IČ:
DIČ:
| Zhotovitel: |  |  |  |  | IČ:
DIČ:
| Projektant: |  |  |  |  | IČ:
DIČ:
| Zpracovatel: |  |  |  |  | IČ:
DIČ:
Poznámka:
| Cena bez DPH | [5 empty] | 0
|  |  | Základ daně |  |  | Sazba daně | Výše daně
| DPH | základní | 0 |  |  | 21% | 0
|  | snížená | 0 |  |  | 15% | 0
|  | zákl. přenesená | 0 |  |  | 21% | 0
|  | sníž. přenesená | 0 |  |  | 15% | 0
|  | nulová | 0 |  |  | 0% | 0
| Cena s DPH |  |  | v | CZK |  | 0
| Projektant |  |  | Zpracovatel
| Datum a podpis: |  | Razítko | Datum a podpis: |  |  | Razítko
| Objednavatel |  |  | Zhotovitel
| Datum a podpis: |  | Razítko | Datum a podpis: |  |  | Razítko
REKAPITULACE ČLENĚNÍ SOUPISU PRACÍ
Stavba:
0
Objekt:
02 - rekonstrukce A3 - 2.NP
Místo: | [5 empty] | Datum:
Zadavatel: |  |  | 0 |  |  | Projektant: | 0
Zhotovitel: | [5 empty] | Zpracovatel: | 0
Kód dílu - Popis | [6 empty] | Cena celkem [CZK]
Náklady ze soupisu prací | [6 empty] | 0 | [11 empty] | -1
| HSV - Práce a dodávky HSV | [5 empty] | 0
| 997 - Přesun sutě | [5 empty] | 0
| 751 - Kabelové žlaby | [5 empty] | 0
| PSV - Práce a dodávky PSV | [5 empty] | 0
| 748 - Elektromontáže - osvětlovací zařízení a svítidla | [5 empty] | 0
| M - Práce a dodávky M | [5 empty] | 0
| 21-M - Elektromontáže | [5 empty] | 0
| 21-M.2 - Požární zařízení | [5 empty] | 0
| 46-M - Zednické práce při extr.mont.pracích | [5 empty] | 0
| 58-M - Revize vyhrazených technických zařízení | [5 empty] | 0
| HZS - Hodinové zúčtovací sazby | [5 empty] | 0
| N01 - Spotřební materiál | [5 empty] | 0
| VRN - Vedlejší rozpočtové náklady | [5 empty] | 0
| VRN1 - Průzkumné, geodetické a projektové práce | [5 empty] | 0
SOUPIS PRACÍ
Stavba:
0
Objekt:
02 - rekonstrukce A3 - 2.NP
Místo: | [5 empty] | Datum:
Zadavatel: |  |  | 0 |  |  | Projektant: | 0
Zhotovitel: | [5 empty] | Zpracovatel: | 0
PČ | Typ | Kód | Popis | MJ | Množství | J.cena [CZK] | Cena celkem [CZK] | Cenová soustava |  | DPH | J. Nh [h] | Nh celkem [h] | J. hmotnost [t] | Hmotnost celkem [t] | J. suť [t] | Suť Celkem [t]
Náklady soupisu celkem | [6 empty] | 0 |  |  |  |  | 1894.3092 |  | 0.70714 |  | 0 |  | D | -1 | [7 empty] | 0
| D | HSV | Práce a dodávky HSV |  |  |  | 0 |  |  |  |  | 5.8192 |  | 0 |  | 0 | 1 | D | 0 | ROZPOCET | [6 empty] | 0
| D | 997 | Přesun sutě |  |  |  | 0 |  |  |  |  | 5.8192 |  | 0 |  | 0 | 1 | D | 1 | ROZPOCET | [6 empty] | 0
1 | K | 460600061.2 | Odvoz suti a vybouraných hmot do 1 km | t | 4 |  | 0 |  |  | základní | 0.772 | 3.088 | 0 | 0 | 0 | 0 | 4 | K | 2 | ROZPOCET | 0 | 0 | 0 | 0 | 0 | 1 | 0 | 4 | -541857529
2 | K | 460600071 | Příplatek k odvozu suti a vybouraných hmot za každý další 1 km (15km) | t | 24 |  | 0 |  |  | základní | 0.008 | 0.192 | 0 | 0 | 0 | 0 | 4 | K | 2 | ROZPOCET | 0 | 0 | 0 | 0 | 0 | 1 | 0 | 4 | -1034052528
3 | K | 997221111 | Vodorovná doprava suti ze sypkých materiálů nošením do 50 m | t | 0.8 |  | 0 |  |  | základní | 0.837 | 0.6696 | 0 | 0 | 0 | 0 | 4 | K | 2 | ROZPOCET | 0 | 0 | 0 | 0 | 0 | 1 | 0 | 4 | 1334982670
4 | K | 997221119 | Příplatek ZKD 10 m u vodorovné dopravy suti ze sypkých materiálů nošením | t | 4 |  | 0 |  |  | základní | 0.145 | 0.58 | 0 | 0 | 0 | 0 | 4 | K | 2 | ROZPOCET | 0 | 0 | 0 | 0 | 0 | 1 | 0 | 4 | 1239968778
5 | K | 997221141 | Vodorovná doprava suti ze sypkých materiálů stavebním kolečkem do 50 m | t | 0.8 |  | 0 |  |  | základní | 0.46 | 0.368 | 0 | 0 | 0 | 0 | 4 | K | 2 | ROZPOCET | 0 | 0 | 0 | 0 | 0 | 1 | 0 | 4 | -1922696611
6 | K | 997221149 | Příplatek ZKD 10 m u vodorovné dopravy suti ze sypkých materiálů stavebním kolečkem | t | 4 |  | 0 |  |  | základní | 0.08 | 0.32 | 0 | 0 | 0 | 0 | 4 | K | 2 | ROZPOCET | 0 | 0 | 0 | 0 | 0 | 1 | 0 | 4 | 1564320297
7 | K | 997221612 | Nakládání vybouraných hmot na dopravní prostředky pro vodorovnou dopravu | t | 1.6 |  | 0 |  |  | základní | 0.376 | 0.6016 | 0 | 0 | 0 | 0 | 4 | K | 2 | ROZPOCET | 0 | 0 | 0 | 0 | 0 | 1 | 0 | 4 | -473124968
8 | K | 997221815 | Poplatek za uložení betonového odpadu na skládce (skládkovné) | t | 1.6 |  | 0 |  |  | základní | 0 | 0 | 0 | 0 | 0 | 0 | 4 | K | 2 | ROZPOCET | 0 | 0 | 0 | 0 | 0 | 1 | 0 | 4 | -30074441
| D | 751 | Kabelové žlaby |  |  |  | 0 |  |  |  |  | 44.935 |  | 0.16875 |  | 0 | 2 | D | 0 | ROZPOCET | [6 empty] | 0
9 | K | 210020301.1 | Montáž žlabů kovových, šířky do 50 mm s víkem | m | 15 |  | 0 |  |  | základní | 0.313 | 4.695 | 0 | 0 | 0 | 0 | 64 | K | 1 | ROZPOCET | 0 | 0 | 0 | 0 | 0 | 1 | 0 | 64 | 1667649091
10 | M | 345754910.1.b | Kabelový pozinkovaný žlab, plný, s integ. spojkou 50x50, vč. lomových a rozbočovacích dílů, materiálu pro zavěšení, s víkem | m | 15 |  | 0 |  |  | základní | 0 | 0 | 0.00225 | 0.03375 | 0 | 0 | 128 | M | 1 | ROZPOCET | 0 | 0 | 0 | 0 | 0 | 1 | 0 | 128 | 830107444
11 | K | 210020310.1 | Montáž žlabů kovových šířky do 600 mm, vč. víka | m | 30 |  | 0 |  |  | základní | 0.547 | 16.41 | 0 | 0 | 0 | 0 | 64 | K | 1 | ROZPOCET | 0 | 0 | 0 | 0 | 0 | 1 | 0 | 64 | -20613710
12 | M | 345754930.1 | Kabelový pozinkovaný žlab, plný, s integ. spojkou 100x100, vč. lomových a rozbočovacích dílů, materiálu pro zavěšení, s víkem | m | 30 |  | 0 |  |  | základní | 0 | 0 | 0.0045 | 0.135 | 0 | 0 | 128 | M | 1 | ROZPOCET | 0 | 0 | 0 | 0 | 0 | 1 | 0 | 128 | -1351147942
13 | K | 460680203 | Vybourání otvorů ve zdivu betonovém plochy do 0,02 m2, tloušťky do 45 cm, vč. zapravení | kus | 10 |  | 0 |  |  | základní | 2.383 | 23.83 | 0 | 0 | 0 | 0 | 4 | K | 1 | ROZPOCET | 0 | 0 | 0 | 0 | 0 | 1 | 0 | 4 | 1684344083
| D | PSV | Práce a dodávky PSV |  |  |  | 0 |  |  |  |  | 63.936 |  | 0 |  | 0 | 2 | D | 0 | ROZPOCET | [6 empty] | 0
| D | 748 | Elektromontáže - osvětlovací zařízení a svítidla |  |  |  | 0 |  |  |  |  | 63.936 |  | 0 |  | 0 | 2 | D | 1 | ROZPOCET | [6 empty] | 0
14 | K | 210201025 | Montáž svítidel, přisazených/závěsných, vnitřních/venkovních | KUS | 74 |  | 0 |  |  | základní | 0.864 | 63.936 | 0 | 0 | 0 | 0 | 4 | K | 2 | ROZPOCET | 0 | 0 | 0 | 0 | 0 | 1 | 0 | 4 | 1398330424
15 | M | A1 | Svítidlo LMD DO-115535-PM-PC LED 4K IP40, přisazené svítidlo, opál PC kryt, antivandal. | KUS | 30 |  | 0 |  |  | základní | 0 | 0 | 0 | 0 | 0 | 0 | 8 | M | 2 | ROZPOCET | 0 | 0 | 0 | 0 | 0 | 1 | 0 | 4 | 200019068
16 | M | B | Svítidlo LMD L440 MO-PMPM LED 4K IP40, přisazené s PC krytem | KUS | 5 |  | 0 |  |  | základní | 0 | 0 | 0 | 0 | 0 | 0 | 8 | M | 2 | ROZPOCET | 0 | 0 | 0 | 0 | 0 | 1 | 0 | 4 | -100800331
17 | M | C | Svítidlo LMD FA-PastiLED-280-PCPM 4K, přisazené celo-opálové svítidlo, pr.280mm, IP65 | KUS | 31 |  | 0 |  |  | základní | 0 | 0 | 0 | 0 | 0 | 0 | 8 | M | 2 | ROZPOCET | 0 | 0 | 0 | 0 | 0 | 1 | 0 | 4 | 1363177875
18 | M | A2 | Svítidlo LMD DO-115534-PM-PC LED 4K IP40, přisazené svítidlo, opál PC kryt, antivandal. | KUS | 3 |  | 0 |  |  | základní | 0 | 0 | 0 | 0 | 0 | 0 | 8 | M | 2 | ROZPOCET | 0 | 0 | 0 | 0 | 0 | 1 | 0 | 4 | -678984821
19 | M | N | Svítidlo LMD NSOLC4 LED+ piktogram přisazené nouzové svítidlo s označením směru úniku, IP44 | KUS | 3 |  | 0 |  |  | základní | 0 | 0 | 0 | 0 | 0 | 0 | 8 | M | 2 | ROZPOCET | 0 | 0 | 0 | 0 | 0 | 1 | 0 | 4 | 592252220
20 | M | N1 | Svítidlo LMD C4-EM05-0203PN1400 přisazené nouzové antipa- nické s výměn. optikou korr. | KUS | 3 |  | 0 |  |  | základní | 0 | 0 | 0 | 0 | 0 | 0 | 8 | M | 2 | ROZPOCET | 0 | 0 | 0 | 0 | 0 | 1 | 0 | 4 | -1278227256
| D | M | Práce a dodávky M |  |  |  | 0 |  |  |  |  | 1779.619 |  | 0.53839 |  | 0 | 3 | D | 0 | ROZPOCET | [6 empty] | 0
| D | 21-M | Elektromontáže |  |  |  | 0 |  |  |  |  | 796.564 |  | 0.52079 |  | 0 | 3 | D | 1 | ROZPOCET | [6 empty] | 0
22 | K | 741210001 | Montáž rozvodnice oceloplechová nebo plastová běžná do 20 kg | kus | 11 |  | 0 |  |  | základní | 0.506 | 5.566 | 0 | 0 | 0 | 0 | 64 | K | 2 | ROZPOCET | 0 | 0 | 0 | 0 | 0 | 1 | 0 | 64 | -811854513
23 | M | 35713135.1 | Oceloplechový rozvaděč na stěnu, RA3.x.y.z, vč. výzbroje, osazení, zapojení a zapravení | kus | 8 |  | 0 |  |  | základní | 0 | 0 | 0.00301 | 0.02408 | 0 | 0 | 256 | M | 2 | ROZPOCET | 0 | 0 | 0 | 0 | 0 | 1 | 0 | 64 | -2025155359
98 | M | 35713135.1.2 | Oceloplechový rozvaděč na stěnu, RA3.x.y.9, vč. výzbroje, osazení, zapojení a zapravení | kus | 1 |  | 0 |  |  | základní | 0 | 0 | 0.00301 | 0.00301 | 0 | 0 | 256 | M | 2 | ROZPOCET | 0 | 0 | 0 | 0 | 0 | 1 | 0 | 64 | 257091210
24 | M | 35713135.2 | Oceloplechový rozvaděč pod omítku, RA3.x.y, vč. výzbroje, osazení, zapojení a zapravení | kus | 2 |  | 0 |  |  | základní | 0 | 0 | 0.00301 | 0.00602 | 0 | 0 | 256 | M | 2 | ROZPOCET | 0 | 0 | 0 | 0 | 0 | 1 | 0 | 64 | 1961195071
25 | K | 210010003 | Montáž trubek plastových ohebných D 23 mm uložených pod omítku | m | 200 |  | 0 |  |  | základní | 0.082 | 16.4 | 0 | 0 | 0 | 0 | 64 | K | 2 | ROZPOCET | 0 | 0 | 0 | 0 | 0 | 1 | 0 | 64 | 1184286977
26 | M | 345710630 | trubka elektroinstalační ohebná LPFLEX z PVC (ČSN) 2323 | m | 200 |  | 0 |  |  | základní | 0 | 0 | 6.6e-05 | 0.0132 | 0 | 0 | 128 | M | 2 | ROZPOCET | 0 | 0 | 0 | 0 | 0 | 1 | 0 | 128 | 1500034637
27 | K | 210010301 | Montáž krabic přístrojových zapuštěných plastových kruhových KU 68/1, KU68/1301, KP67, KP68/2 | kus | 213 |  | 0 |  |  | základní | 0.091 | 19.383 | 0 | 0 | 0 | 0 | 64 | K | 2 | ROZPOCET | 0 | 0 | 0 | 0 | 0 | 1 | 0 | 64 | -1381840071
28 | M | 34571523 | krabice přístrojová odbočná s víčkem z PH, D 103 mm x 50 mm | kus | 44 |  | 0 |  |  | základní | 0 | 0 | 4e-05 | 0.00176 | 0 | 0 | 256 | M | 2 | ROZPOCET | 0 | 0 | 0 | 0 | 0 | 1 | 0 | 64 | 510781335
29 | M | 345715110.1 | krabice přístrojová instalační KP 68/2 | kus | 169 |  | 0 |  |  | základní | 0 | 0 | 2.8e-05 | 0.004732 | 0 | 0 | 128 | M | 2 | ROZPOCET | 0 | 0 | 0 | 0 | 0 | 1 | 0 | 128 | -78302372
30 | K | 210010322 | Montáž zásuvek zapuštěných | kus | 97 |  | 0 |  |  | základní | 0.42 | 40.74 | 0 | 0 | 0 | 0 | 64 | K | 2 | ROZPOCET | 0 | 0 | 0 | 0 | 0 | 1 | 0 | 64 | 894900068
31 | M | 345551240 | zásuvka 2násobná 16A,typ dle standardu investora, vč. rámečku | kus | 52 |  | 0 |  |  | základní | 0 | 0 | 6e-05 | 0.00312 | 0 | 0 | 128 | M | 2 | ROZPOCET | 0 | 0 | 0 | 0 | 0 | 1 | 0 | 128 | 154331498
99 | M | 345551240.2 | zásuvka 1násobná 16A IP44 ,typ dle standardu investora, vč. rámečku | kus | 9 |  | 0 |  |  | základní | 0 | 0 | 6e-05 | 0.00054 | 0 | 0 | 128 | M | 2 | ROZPOCET | 0 | 0 | 0 | 0 | 0 | 1 | 0 | 128 | 273724036
100 | M | 345551240.3 | zásuvka 1násobná 16A ,typ dle standardu investora, vč. rámečku | kus | 2 |  | 0 |  |  | základní | 0 | 0 | 6e-05 | 0.00012 | 0 | 0 | 128 | M | 2 | ROZPOCET | 0 | 0 | 0 | 0 | 0 | 1 | 0 | 128 | -1388324737
32 | M | 345551230v | Zásuvka dvojnásobná, s přepěť. ochranou, typ dle standardu investora, vč. rámečku | kus | 34 |  | 0 |  |  | základní | 0 | 0 | 6e-05 | 0.00204 | 0 | 0 | 128 | M | 2 | ROZPOCET | 0 | 0 | 0 | 0 | 0 | 1 | 0 | 128 | 450250044
33 | K | 210021074 | Montáž příchytek KHF | kus | 185 |  | 0 |  |  | základní | 0.054 | 9.99 | 0 | 0 | 0 | 0 | 64 | K | 2 | ROZPOCET | 0 | 0 | 0 | 0 | 0 | 1 | 0 | 64 | 793690135
34 | M | 210021074b | Příchytka KHF | kus | 185 |  | 0 |  |  | základní | 0 | 0 | 0 | 0 | 0 | 0 | 128 | M | 2 | ROZPOCET | 0 | 0 | 0 | 0 | 0 | 1 | 0 | 128 | -288098494
35 | K | 210010108 | Montáž lišt vkládacích s víčkem šířky do 40 mm | m | 650 |  | 0 |  |  | základní | 0.131 | 85.15 | 0 | 0 | 0 | 0 | 64 | K | 2 | ROZPOCET | 0 | 0 | 0 | 0 | 0 | 1 | 0 | 64 | -150083580
36 | M | 345721140 | lišta elektroinstalační vkládací z PVC LV 40x15 | m | 500 |  | 0 |  |  | základní | 0 | 0 | 0.00031 | 0.155 | 0 | 0 | 128 | M | 2 | ROZPOCET | 0 | 0 | 0 | 0 | 0 | 1 | 0 | 128 | -515285050
37 | M | 345721140P | lišta elektroinstalační vkládací, protipožární EI60, 40x15mm | m | 150 |  | 0 |  |  | základní | 0 | 0 | 0.00031 | 0.0465 | 0 | 0 | 128 | M | 2 | ROZPOCET | 0 | 0 | 0 | 0 | 0 | 1 | 0 | 128 | 847365291
38 | K | 210100001 | Ukončení vodičů v rozváděči nebo na přístroji včetně zapojení průřezu žíly do 2,5 mm2 | kus | 2403 |  | 0 |  |  | základní | 0.051 | 122.553 | 0 | 0 | 0 | 0 | 64 | K | 2 | ROZPOCET | 0 | 0 | 0 | 0 | 0 | 1 | 0 | 64 | -1193084284
39 | K | 210100002 | Ukončení vodičů v rozváděči nebo na přístroji včetně zapojení průřezu žíly do 6 mm2 | kus | 54 |  | 0 |  |  | základní | 0.068 | 3.672 | 0 | 0 | 0 | 0 | 64 | K | 2 | ROZPOCET | 0 | 0 | 0 | 0 | 0 | 1 | 0 | 64 | 1125738913
40 | K | 210110001.1.1 | Montáž nástěnný vypínač nn nebo PIR, prostředí základní nebo vlhké | kus | 67 |  | 0 |  |  | základní | 0.306 | 20.502 | 0 | 0 | 0 | 0 | 64 | K | 2 | ROZPOCET | 0 | 0 | 0 | 0 | 0 | 1 | 0 | 64 | -1565886917
41 | M | 345355120.2.1 | spínač řazení 1, 10A, 250V,vč. rámečku | kus | 23 |  | 0 |  |  | základní | 0 | 0 | 5e-05 | 0.00115 | 0 | 0 | 128 | M | 2 | ROZPOCET | 0 | 0 | 0 | 0 | 0 | 1 | 0 | 128 | 1638707983
101 | M | 345355120.2.1.2 | spínač řazení 6, 10A, 250V, IP 44 vč. rámečku | kus | 9 |  | 0 |  |  | základní | 0 | 0 | 5e-05 | 0.00045 | 0 | 0 | 128 | M | 2 | ROZPOCET | 0 | 0 | 0 | 0 | 0 | 1 | 0 | 128 | -668902848
42 | M | 345355720.2.1 | spínač řazení 5, 10A, 250V, vč. rámečku | kus | 9 |  | 0 |  |  | základní | 0 | 0 | 5e-05 | 0.00045 | 0 | 0 | 128 | M | 2 | ROZPOCET | 0 | 0 | 0 | 0 | 0 | 1 | 0 | 128 | -1066861206
43 | M | 345355520.1 | spínač řazení 6, 10A, 250V, vč. rámečku | kus | 20 |  | 0 |  |  | základní | 0 | 0 | 5e-05 | 0.001 | 0 | 0 | 128 | M | 2 | ROZPOCET | 0 | 0 | 0 | 0 | 0 | 1 | 0 | 128 | -1689232346
44 | M | 345355520.3 | spínač řazení 7, 10A, 250V, vč. rámečku | kus | 4 |  | 0 |  |  | základní | 0 | 0 | 5e-05 | 0.0002 | 0 | 0 | 128 | M | 2 | ROZPOCET | 0 | 0 | 0 | 0 | 0 | 1 | 0 | 128 | 974679631
45 | M | 345355550.1 | PIR, pohybové čidlo, 360st., vnitřní | kus | 4 |  | 0 |  |  | základní | 0 | 0 | 5e-05 | 0.0002 | 0 | 0 | 128 | M | 2 | ROZPOCET | 0 | 0 | 0 | 0 | 0 | 1 | 0 | 128 | 1923707951
46 | K | 210280001.1 | Revize, vypínán zařízení, dozor správce | kus | 1 |  | 0 |  |  | základní | 12.398 | 12.398 | 0 | 0 | 0 | 0 | 64 | K | 2 | ROZPOCET | 0 | 0 | 0 | 0 | 0 | 1 | 0 | 64 | -1306968794
47 | K | 210280003 | Zkoušky a prohlídky el rozvodů a zařízení celková prohlídka pro objem mtž prací do 1 000 000 Kč | kus | 1 |  | 0 |  |  | základní | 31.842 | 31.842 | 0 | 0 | 0 | 0 | 64 | K | 2 | ROZPOCET | 0 | 0 | 0 | 0 | 0 | 1 | 0 | 64 | -1394050739
48 | K | 210280161 | Oživení jednoho pole rozváděče se složitou výzbrojí | kus | 11 |  | 0 |  |  | základní | 12.32 | 135.52 | 0 | 0 | 0 | 0 | 1 | K | 2 | ROZPOCET | 0 | 0 | 0 | 0 | 0 | 1 | 0 | 1 | -838146426
49 | M | 10.067.555 | Svorkovnice EPS 2 ekvipotencionální | KS | 2 |  | 0 |  |  | základní | 0 | 0 | 0 | 0 | 0 | 0 | 256 | M | 2 | ROZPOCET | 0 | 0 | 0 | 0 | 0 | 1 | 0 | 64 | 286628342
50 | K | 210800004 | Montáž měděných vodičů CYY 6 mm2 | m | 111 |  | 0 |  |  | základní | 0.068 | 7.548 | 0 | 0 | 0 | 0 | 64 | K | 2 | ROZPOCET | 0 | 0 | 0 | 0 | 0 | 1 | 0 | 64 | 1619790898
51 | M | 341421570 | vodič silový s Cu jádrem CYA H07 V-K 6 mm2 | m | 111 |  | 0 |  |  | základní | 0 | 0 | 6e-05 | 0.00666 | 0 | 0 | 128 | M | 2 | ROZPOCET | 0 | 0 | 0 | 0 | 0 | 1 | 0 | 128 | -1949690657
52 | K | 210800051 | Montáž měděných vodičů CYY, CMA, CY, CYA, HO5V, HO7V 1,5 mm2 pod omítku ve stropě, nebo ve žlabech | m | 860 |  | 0 |  |  | základní | 0.068 | 58.48 | 0 | 0 | 0 | 0 | 64 | K | 2 | ROZPOCET | 0 | 0 | 0 | 0 | 0 | 1 | 0 | 64 | -840595001
53 | M | 341110300 | kabel silový s Cu jádrem CYKY 3x1,5 mm2 | m | 860 |  | 0 |  |  | základní | 0 | 0 | 0.000117 | 0.10062 | 0 | 0 | 128 | M | 2 | ROZPOCET | 0 | 0 | 0 | 0 | 0 | 1 | 0 | 128 | 1292324636
54 | K | 210800052 | Montáž měděných vodičů CYY, CMA, CY, CYA, HO5V, HO7V 2,5 mm2 pod omítku ve stropě, nebo ve žlabech | m | 1135 |  | 0 |  |  | základní | 0.068 | 77.18 | 0 | 0 | 0 | 0 | 64 | K | 2 | ROZPOCET | 0 | 0 | 0 | 0 | 0 | 1 | 0 | 64 | 342367393
55 | M | 341095170 | kabel silový s Cu jádrem, CYKY 3x2,5 mm2 | m | 1135 |  | 0 |  |  | základní | 0 | 0 | 0.00011 | 0.12485 | 0 | 0 | 128 | M | 2 | ROZPOCET | 0 | 0 | 0 | 0 | 0 | 1 | 0 | 128 | -1501959762
56 | K | 210810047 | Montáž měděných kabelů CYKY, CYKYD, CYKYDY, NYM, NYY, YSLY 750 V 3x4 mm2 uložených pevně | m | 111 |  | 0 |  |  | základní | 0.09 | 9.99 | 0 | 0 | 0 | 0 | 64 | K | 2 | ROZPOCET | 0 | 0 | 0 | 0 | 0 | 1 | 0 | 64 | 71536074
57 | M | 341110420 | kabel silový s Cu jádrem CYKY 3x4 mm2 | m | 111 |  | 0 |  |  | základní | 0 | 0 | 0.000226 | 0.025086 | 0 | 0 | 128 | M | 2 | ROZPOCET | 0 | 0 | 0 | 0 | 0 | 1 | 0 | 128 | -651127214
58 | K | 210950202 | Příplatek na zatahování kabelů hmotnosti do 2 kg do tvárnicových tras a kolektorů | m | 1995 |  | 0 |  |  | základní | 0.07 | 139.65 | 0 | 0 | 0 | 0 | 64 | K | 2 | ROZPOCET | 0 | 0 | 0 | 0 | 0 | 1 | 0 | 64 | -2141799051
59 | M | v_10.1.1 | Vrtání prostupů do DN50 | kus | 22 |  | 0 |  |  | základní | 0 | 0 | 0 | 0 | 0 | 0 | 2 | M | 2 | ROZPOCET | 0 | 0 | 0 | 0 | 0 | 1 | 0 | 1 | 700945587
60 | K | DEM-01 | Demontáž kompletní silnoproudé elektroinstalalace v rozsahu předmětné části PD. Ekologická likvidace, zapravení po provedených pracech | kpl | 1 |  | 0 |  |  | základní | 0 | 0 | 0 | 0 | 0 | 0 | 64 | K | 2 | ROZPOCET | 0 | 0 | 0 | 0 | 0 | 1 | 0 | 64 | 2100437035
102 | K | DEM-01.2 | Demontáž ventilátorů a transformátorů | kpl | 1 |  | 0 |  |  | základní | 0 | 0 | 0 | 0 | 0 | 0 | 64 | K | 2 | ROZPOCET | 0 | 0 | 0 | 0 | 0 | 1 | 0 | 64 | -118633109
61 | K | vl.165 | Ochránění stávajících povrchů (koberce.lina...) ochrannou fólií | m2 | 520 |  | 0 |  |  | základní | 0 | 0 | 0 | 0 | 0 | 0 | 64 | K | 2 | ROZPOCET | 0 | 0 | 0 | 0 | 0 | 1 | 0 | 64 | -534994781
62 | K | vl.541 | zapravení dlaždicových povrchů v koupelnách | m2 | 16 |  | 0 |  |  | základní | 0 | 0 | 0 | 0 | 0 | 0 | 64 | K | 2 | ROZPOCET | 0 | 0 | 0 | 0 | 0 | 1 | 0 | 64 | 1716477221
63 | K | vlastní 8 | Utěsnění kabelů v prostupu pěnou | kus | 22 |  | 0 |  |  | základní | 0 | 0 | 0 | 0 | 0 | 0 | 128 | K | 2 | ROZPOCET | 0 | 0 | 0 | 0 | 0 | 1 | 0 | 128 | 254330244
64 | M | vlastní 9 | Montážní pěna | Kus | 22 |  | 0 |  |  | základní | 0 | 0 | 0 | 0 | 0 | 0 | 128 | M | 2 | ROZPOCET | 0 | 0 | 0 | 0 | 0 | 1 | 0 | 128 | -1862069628
104 | K | 751111011 | Montáž ventilátoru axiálního nízkotlakého nástěnného základního D do 100 mm | kus | 18 |  | 0 |  |  | základní | 0 | 0 | 0 | 0 | 0 | 0 | 64 | K | 2 | ROZPOCET | 0 | 0 | 0 | 0 | 0 | 1 | 0 | 64 | 1083529533
65 | M | vl.0505 | EDM 100 CTZ IP44 MALÝ AXIÁLNÍ VENTILÁTOR prům.98 | kus | 9 |  | 0 |  |  | základní | 0 | 0 | 0 | 0 | 0 | 0 | 128 | M | 2 | ROZPOCET | 0 | 0 | 0 | 0 | 0 | 1 | 0 | 128 | 2011525029
103 | M | vl.0505.2 | EDM 100 S 12V IP57 MALÝ AXIÁLNÍ VENT., BEZPEČNÉ PROVEDENÍ prům.98 | kus | 9 |  | 0 |  |  | základní | 0 | 0 | 0 | 0 | 0 | 0 | 128 | M | 2 | ROZPOCET | 0 | 0 | 0 | 0 | 0 | 1 | 0 | 128 | 1495381152
106 | K | 751111011.2 | Montáž transformátor jednofázový nn vestavný 1x primár - 1x sekundár do 200 VA se zapojením vodičů | kus | 9 |  | 0 |  |  | základní | 0 | 0 | 0 | 0 | 0 | 0 | 64 | K | 2 | ROZPOCET | 0 | 0 | 0 | 0 | 0 | 1 | 0 | 64 | -1043982488
105 | M | vl,6565 | Trafo 230V/12V - např. VENTS 1009992 | kus | 9 |  | 0 |  |  | základní | 0 | 0 | 0 | 0 | 0 | 0 | 256 | M | 2 | ROZPOCET | 0 | 0 | 0 | 0 | 0 | 1 | 0 | 64 | -1797755064
107 | K | 751111011.3 | Montáž spínačů časových se zapojením vodičů | kus | 9 |  | 0 |  |  | základní | 0 | 0 | 0 | 0 | 0 | 0 | 64 | K | 2 | ROZPOCET | 0 | 0 | 0 | 0 | 0 | 1 | 0 | 64 | 1464426192
108 | M | vl,65652 | CS3-1B ČASOVÝ SPÍNAČ | kus | 9 |  | 0 |  |  | základní | 0 | 0 | 0 | 0 | 0 | 0 | 256 | M | 2 | ROZPOCET | 0 | 0 | 0 | 0 | 0 | 1 | 0 | 64 | 882989761
| D | 21-M.2 | Požární zařízení |  |  |  | 0 |  |  |  |  | 0 |  | 0.0176 |  | 0 | 3 | D | 1 | ROZPOCET | [6 empty] | 0
66 | M | 231701530 | pěna montážní protipožární polyuretanová SOUDAFOAM FR-B1 jednosložková 750 ml, požární odolnost více než 360 minut | kus | 22 |  | 0 |  |  | základní | 0 | 0 | 0.0008 | 0.0176 | 0 | 0 | 128 | M | 2 | ROZPOCET | 0 | 0 | 0 | 0 | 0 | 1 | 0 | 128 | -604741645
67 | M | v_06 | Požární ucpávky prostupů | kus | 22 |  | 0 |  |  | základní | 0 | 0 | 0 | 0 | 0 | 0 | 256 | M | 2 | ROZPOCET | 0 | 0 | 0 | 0 | 0 | 1 | 0 | 64 | 82718558
92 | K | vl.63512 | Montáž protipožárního SDK podhledu, vč. revizních dvířek | m2 | 60 |  | 0 |  |  | základní | 0 | 0 | 0 | 0 | 0 | 0 | 64 | K | 2 | ROZPOCET | 0 | 0 | 0 | 0 | 0 | 1 | 0 | 64 | 743298272
93 | M | vl.63522 | Protipožární SDK podhled EI60, vč. konstrukce a veškerého potřebného materiálu | m2 | 60 |  | 0 |  |  | základní | 0 | 0 | 0 | 0 | 0 | 0 | 256 | M | 2 | ROZPOCET | 0 | 0 | 0 | 0 | 0 | 1 | 0 | 64 | 773614081
94 | M | vl.63546 | Revizní dvížka do SDK stropu, protipožární EL60, 600x600 | kus | 6 |  | 0 |  |  | základní | 0 | 0 | 0 | 0 | 0 | 0 | 256 | M | 2 | ROZPOCET | 0 | 0 | 0 | 0 | 0 | 1 | 0 | 64 | 1018557095
109 | K | 763131411.KNF | SDK podhled desky 1xA 12,5 bez izolace dvouvrstvá spodní kce profil CD+UD vč. prořezu | m2 | 33.2 |  | 0 |  |  | základní | 0 | 0 | 0 | 0 | 0 | 0 | 64 | K | 2 | ROZPOCET | 0 | 0 | 0 | 0 | 0 | 1 | 0 | 64 | 317184908
111 | K | 763135101 | Montáž kazet SDK kazetového podhledu vč. dořezu |  | 33.9 |  | 0 |  |  | základní | 0 | 0 | 0 | 0 | 0 | 0 | 64 | K | 2 | ROZPOCET | 0 | 0 | 0 | 0 | 0 | 1 | 0 | 64 | -720094310
112 | M | 6656612 | Kazeta podhledová např. Ecophone OPTA A 600×600 mm | m2 | 339 |  | 0 |  |  | základní | 0 | 0 | 0 | 0 | 0 | 0 | 256 | M | 2 | ROZPOCET | 0 | 0 | 0 | 0 | 0 | 1 | 0 | 64 | -1062978192
110 | K | 763135881 | Demontáž kazet sádrokartonového podhledu | m2 | 36 |  | 0 |  |  | základní | 0 | 0 | 0 | 0 | 0 | 0 | 64 | K | 2 | ROZPOCET | 0 | 0 | 0 | 0 | 0 | 1 | 0 | 64 | 1715644677
| D | 46-M | Zednické práce při extr.mont.pracích |  |  |  | 0 |  |  |  |  | 826.65 |  | 0 |  | 0 | 3 | D | 1 | ROZPOCET | [6 empty] | 0
68 | K | 460680161 | Vybourání otvorů ve zdivu panelovém plochy do 0,0225 m2, tloušťky do 15 cm | kus | 167 |  | 0 |  |  | základní | 0.19 | 31.73 | 0 | 0 | 0 | 0 | 64 | K | 2 | ROZPOCET | 0 | 0 | 0 | 0 | 0 | 1 | 0 | 64 | 1744045161
69 | K | 460680169 | Výmalba vnitřních stěn a stropů, vč. odstranění stávající barvy, zapravení nerovností, vybroušení a všech ostatních přidružených prací | m2 | 2000 |  | 0 |  |  | základní | 0.227 | 454 | 0 | 0 | 0 | 0 | 64 | K | 2 | ROZPOCET | 0 | 0 | 0 | 0 | 0 | 1 | 0 | 64 | 99258858
70 | K | 460680195 | Olejový nátěr, vč. podružných materiálů | m2 | 1100 |  | 0 |  |  | základní | 0.227 | 249.7 | 0 | 0 | 0 | 0 | 64 | K | 2 | ROZPOCET | 0 | 0 | 0 | 0 | 0 | 1 | 0 | 64 | 2016102713
71 | K | 460680612 | Vysekání rýh pro montáž trubek a kabelů v omítce vápenné a vápenocementové stěn šířky do 5 cm | m | 450 |  | 0 |  |  | základní | 0.122 | 54.9 | 0 | 0 | 0 | 0 | 64 | K | 2 | ROZPOCET | 0 | 0 | 0 | 0 | 0 | 1 | 0 | 64 | 1509032958
72 | K | 460680622 | Vysekání rýh pro montáž trubek a kabelů v omítce vápenné a vápenocementové stropů šířky do 5 cm | m | 160 |  | 0 |  |  | základní | 0.227 | 36.32 | 0 | 0 | 0 | 0 | 64 | K | 2 | ROZPOCET | 0 | 0 | 0 | 0 | 0 | 1 | 0 | 64 | 167296490
73 | K | 460684432 | Vyfrézování drážek do hl. max 15mm a šířky max 20mm | m | 280 |  | 0 |  |  | základní | 0 | 0 | 0 | 0 | 0 | 0 | 64 | K | 2 | ROZPOCET | 0 | 0 | 0 | 0 | 0 | 1 | 0 | 64 | 1986503513
| D | 58-M | Revize vyhrazených technických zařízení |  |  |  | 0 |  |  |  |  | 44.405 |  | 0 |  | 0 | 3 | D | 1 | ROZPOCET | [6 empty] | 0
74 | K | 210280002 | Výchozí revize | kpl | 1 |  | 0 |  |  | základní | 23.505 | 23.505 | 0 | 0 | 0 | 0 | 64 | K | 2 | ROZPOCET | 0 | 0 | 0 | 0 | 0 | 1 | 0 | 64 | 2128017082
75 | K | 580101004 | Kontrola stavu rozvaděče přes 30 přístrojů rozvodných zařízení | pole | 11 |  | 0 |  |  | základní | 1.05 | 11.55 | 0 | 0 | 0 | 0 | 64 | K | 2 | ROZPOCET | 0 | 0 | 0 | 0 | 0 | 1 | 0 | 64 | -1406977688
76 | K | 580103003 | Kontrola stavu elektrického okruhu přes 10 vývodů v prostoru bezpečném | okruh | 11 |  | 0 |  |  | základní | 0.4 | 4.4 | 0 | 0 | 0 | 0 | 64 | K | 2 | ROZPOCET | 0 | 0 | 0 | 0 | 0 | 1 | 0 | 64 | 1558981261
77 | K | 580106002 | Měření izolačních odporů okruhu celého rozvaděče nebo rozvodnice | měření | 11 |  | 0 |  |  | základní | 0.09 | 0.99 | 0 | 0 | 0 | 0 | 64 | K | 2 | ROZPOCET | 0 | 0 | 0 | 0 | 0 | 1 | 0 | 64 | -1086854338
78 | K | 580106013 | Měření, zkoušení a prověření ochrany chráničem napěťovým nebo proudovým (na rozvaděč) | měření | 11 |  | 0 |  |  | základní | 0.14 | 1.54 | 0 | 0 | 0 | 0 | 64 | K | 2 | ROZPOCET | 0 | 0 | 0 | 0 | 0 | 1 | 0 | 64 | 824329616
79 | K | 580106031 | Zkouška přepěťové ochrany | měření | 11 |  | 0 |  |  | základní | 0.22 | 2.42 | 0 | 0 | 0 | 0 | 64 | K | 2 | ROZPOCET | 0 | 0 | 0 | 0 | 0 | 1 | 0 | 64 | 1293443436
80 | K | PTR39 | Vydání stanoviska TIČR, vč. zajištění večkeré součinosti | kpl | 1 |  | 0 |  |  | základní | 0 | 0 | 0 | 0 | 0 | 0 | 1 | K | 2 | ROZPOCET | 0 | 0 | 0 | 0 | 0 | 1 | 0 | 1 | 290758934
81 | K | R-099 | Revizní zpráva | kus | 1 |  | 0 |  |  | základní | 0 | 0 | 0 | 0 | 0 | 0 | 64 | K | 2 | ROZPOCET | 0 | 0 | 0 | 0 | 0 | 1 | 0 | 64 | -2084639371
| D | HZS | Hodinové zúčtovací sazby |  |  |  | 0 |  |  |  |  | 112 |  | 0 |  | 0 | 4 | D | 1 | ROZPOCET | [6 empty] | 0
82 | K | Hod.sazba2 | Pomocné zednické práce | hod | 305 |  | 0 |  |  | základní | 0 | 0 | 0 | 0 | 0 | 0 | 512 | K | 2 | ROZPOCET | 0 | 0 | 0 | 0 | 0 | 1 | 0 | 512 | 1388099360
83 | K | Hod.sazba3 | Pomocné nekvalifikované práce | hod | 62 |  | 0 |  |  | základní | 0 | 0 | 0 | 0 | 0 | 0 | 512 | K | 2 | ROZPOCET | 0 | 0 | 0 | 0 | 0 | 1 | 0 | 512 | -383170913
84 | K | Hod.sazba5 | Zabezpečení pracoviště | hod | 16 |  | 0 |  |  | základní | 0 | 0 | 0 | 0 | 0 | 0 | 512 | K | 2 | ROZPOCET | 0 | 0 | 0 | 0 | 0 | 1 | 0 | 512 | 353283768
85 | K | HZS2221 | Hodinová zúčtovací sazba elektrikář | hod | 56 |  | 0 |  |  | základní | 1 | 56 | 0 | 0 | 0 | 0 | 512 | K | 2 | ROZPOCET | 0 | 0 | 0 | 0 | 0 | 1 | 0 | 512 | -1229861565
86 | K | HZS2222 | Hodinová zúčtovací sazba elektrikář odborný | hod | 40 |  | 0 |  |  | základní | 1 | 40 | 0 | 0 | 0 | 0 | 512 | K | 2 | ROZPOCET | 0 | 0 | 0 | 0 | 0 | 1 | 0 | 512 | -1416056523
87 | K | HZS4211 | Hodinová zúčtovací sazba revizní technik | hod | 16 |  | 0 |  |  | základní | 1 | 16 | 0 | 0 | 0 | 0 | 512 | K | 2 | ROZPOCET | 0 | 0 | 0 | 0 | 0 | 1 | 0 | 512 | -2008092996
| D | N01 | Spotřební materiál |  |  |  | 0 |  |  |  |  | 0 |  | 0 |  | 0 | 4 | D | 1 | ROZPOCET | [6 empty] | 0
88 | M | N1.2 | Podružný materiál | kpl | 1 |  | 0 |  |  | základní | 0 | 0 | 0 | 0 | 0 | 0 | 512 | M | 2 | ROZPOCET | 0 | 0 | 0 | 0 | 0 | 1 | 0 | 512 | -1298872889
| D | VRN | Vedlejší rozpočtové náklady |  |  |  | 0 |  |  |  |  | 0 |  | 0 |  | 0 | 5 | D | 0 | ROZPOCET | [6 empty] | 0
| D | VRN1 | Průzkumné, geodetické a projektové práce |  |  |  | 0 |  |  |  |  | 0 |  | 0 |  | 0 | 5 | D | 1 | ROZPOCET | [6 empty] | 0
89 | K | 013203000 | Konstrukční dokumentace technologichých zařízení (rozvaděče) | kus | 11 |  | 0 |  |  | základní | 0 | 0 | 0 | 0 | 0 | 0 | 1024 | K | 2 | ROZPOCET | 0 | 0 | 0 | 0 | 0 | 1 | 0 | 1024 | -1213198567
90 | K | 01320300122 | Realizační dokumentace | kus | 1 |  | 0 |  |  | základní | 0 | 0 | 0 | 0 | 0 | 0 | 1024 | K | 2 | ROZPOCET | 0 | 0 | 0 | 0 | 0 | 1 | 0 | 1024 | -613273820
91 | K | 013254000 | Dokumentace skutečného provedení stavby | kus | 1 |  | 0 |  |  | základní | 0 | 0 | 0 | 0 | 0 | 0 | 1024 | K | 2 | ROZPOCET | 0 | 0 | 0 | 0 | 0 | 1 | 0 | 1024 | -1121368728
95 | K | 041002000 | Dozory | kus | 1 |  | 0 |  |  | základní | 0 | 0 | 0 | 0 | 0 | 0 | 1024 | K | 2 | ROZPOCET | 0 | 0 | 0 | 0 | 0 | 1 | 0 | 1024 | 1216376959
96 | K | 043002000 | Zkoušky a ostatní měření | kus | 1 |  | 0 |  |  | základní | 0 | 0 | 0 | 0 | 0 | 0 | 1024 | K | 2 | ROZPOCET | 0 | 0 | 0 | 0 | 0 | 1 | 0 | 1024 | 221012990
97 | K | 045002000 | Kompletační a koordinační činnost | kus | 1 |  | 0 |  |  | základní | 0 | 0 | 0 | 0 | 0 | 0 | 1024 | K | 2 | ROZPOCET | 0 | 0 | 0 | 0 | 0 | 1 | 0 | 1024 | 114817570

## 3NP
{4d368c4e-e413-4aaa-b242-740b83a7b075}
2
| KRYCÍ LIST SOUPISU PRACÍ | [7 empty] | v --- níže se nacházejí doplnkové a pomocné údaje k sestavám --- v | [8 empty] | False
Stavba:
Objekt:
03 - rekonstrukce A3 - 3.NP
| KSO: |  |  |  |  | CC-CZ:
| Místo: |  |  |  |  | Datum:
| Zadavatel: |  |  |  |  | IČ:
DIČ:
| Zhotovitel: |  |  |  |  | IČ:
DIČ:
| Projektant: |  |  |  |  | IČ:
DIČ:
| Zpracovatel: |  |  |  |  | IČ:
DIČ:
Poznámka:
| Cena bez DPH | [5 empty] | 0
|  |  | Základ daně |  |  | Sazba daně | Výše daně
| DPH | základní | 0 |  |  | 21% | 0
|  | snížená | 0 |  |  | 15% | 0
|  | zákl. přenesená | 0 |  |  | 21% | 0
|  | sníž. přenesená | 0 |  |  | 15% | 0
|  | nulová | 0 |  |  | 0% | 0
| Cena s DPH |  |  | v | CZK |  | 0
| Projektant |  |  | Zpracovatel
| Datum a podpis: |  | Razítko | Datum a podpis: |  |  | Razítko
| Objednavatel |  |  | Zhotovitel
| Datum a podpis: |  | Razítko | Datum a podpis: |  |  | Razítko
REKAPITULACE ČLENĚNÍ SOUPISU PRACÍ
Stavba:
0
Objekt:
03 - rekonstrukce A3 - 3.NP
Místo: | [5 empty] | Datum:
Zadavatel: |  |  | 0 |  |  | Projektant: | 0
Zhotovitel: | [5 empty] | Zpracovatel: | 0
Kód dílu - Popis | [6 empty] | Cena celkem [CZK]
Náklady ze soupisu prací | [6 empty] | 0 | [11 empty] | -1
| HSV - Práce a dodávky HSV | [5 empty] | 0
| 997 - Přesun sutě | [5 empty] | 0
| 751 - Kabelové žlaby | [5 empty] | 0
| PSV - Práce a dodávky PSV | [5 empty] | 0
| 748 - Elektromontáže - osvětlovací zařízení a svítidla | [5 empty] | 0
| M - Práce a dodávky M | [5 empty] | 0
| 21-M - Elektromontáže | [5 empty] | 0
| 21-M.2 - Požární zařízení | [5 empty] | 0
| 46-M - Zednické práce při extr.mont.pracích | [5 empty] | 0
| 58-M - Revize vyhrazených technických zařízení | [5 empty] | 0
| HZS - Hodinové zúčtovací sazby | [5 empty] | 0
| N01 - Spotřební materiál | [5 empty] | 0
| VRN - Vedlejší rozpočtové náklady | [5 empty] | 0
| VRN1 - Průzkumné, geodetické a projektové práce | [5 empty] | 0
SOUPIS PRACÍ
Stavba:
0
Objekt:
03 - rekonstrukce A3 - 3.NP
Místo: | [5 empty] | Datum:
Zadavatel: |  |  | 0 |  |  | Projektant: | 0
Zhotovitel: | [5 empty] | Zpracovatel: | 0
PČ | Typ | Kód | Popis | MJ | Množství | J.cena [CZK] | Cena celkem [CZK] | Cenová soustava |  | DPH | J. Nh [h] | Nh celkem [h] | J. hmotnost [t] | Hmotnost celkem [t] | J. suť [t] | Suť Celkem [t]
Náklady soupisu celkem | [6 empty] | 0 |  |  |  |  | 1924.0372 |  | 0.70657 |  | 0 |  | D | -1 | [7 empty] | 0
| D | HSV | Práce a dodávky HSV |  |  |  | 0 |  |  |  |  | 5.8192 |  | 0 |  | 0 | 1 | D | 0 | ROZPOCET | [6 empty] | 0
| D | 997 | Přesun sutě |  |  |  | 0 |  |  |  |  | 5.8192 |  | 0 |  | 0 | 1 | D | 1 | ROZPOCET | [6 empty] | 0
1 | K | 460600061.2 | Odvoz suti a vybouraných hmot do 1 km | t | 4 |  | 0 |  |  | základní | 0.772 | 3.088 | 0 | 0 | 0 | 0 | 4 | K | 2 | ROZPOCET | 0 | 0 | 0 | 0 | 0 | 1 | 0 | 4 | -541857529
2 | K | 460600071 | Příplatek k odvozu suti a vybouraných hmot za každý další 1 km (15km) | t | 24 |  | 0 |  |  | základní | 0.008 | 0.192 | 0 | 0 | 0 | 0 | 4 | K | 2 | ROZPOCET | 0 | 0 | 0 | 0 | 0 | 1 | 0 | 4 | -1034052528
3 | K | 997221111 | Vodorovná doprava suti ze sypkých materiálů nošením do 50 m | t | 0.8 |  | 0 |  |  | základní | 0.837 | 0.6696 | 0 | 0 | 0 | 0 | 4 | K | 2 | ROZPOCET | 0 | 0 | 0 | 0 | 0 | 1 | 0 | 4 | 1334982670
4 | K | 997221119 | Příplatek ZKD 10 m u vodorovné dopravy suti ze sypkých materiálů nošením | t | 4 |  | 0 |  |  | základní | 0.145 | 0.58 | 0 | 0 | 0 | 0 | 4 | K | 2 | ROZPOCET | 0 | 0 | 0 | 0 | 0 | 1 | 0 | 4 | 1239968778
5 | K | 997221141 | Vodorovná doprava suti ze sypkých materiálů stavebním kolečkem do 50 m | t | 0.8 |  | 0 |  |  | základní | 0.46 | 0.368 | 0 | 0 | 0 | 0 | 4 | K | 2 | ROZPOCET | 0 | 0 | 0 | 0 | 0 | 1 | 0 | 4 | -1922696611
6 | K | 997221149 | Příplatek ZKD 10 m u vodorovné dopravy suti ze sypkých materiálů stavebním kolečkem | t | 4 |  | 0 |  |  | základní | 0.08 | 0.32 | 0 | 0 | 0 | 0 | 4 | K | 2 | ROZPOCET | 0 | 0 | 0 | 0 | 0 | 1 | 0 | 4 | 1564320297
7 | K | 997221612 | Nakládání vybouraných hmot na dopravní prostředky pro vodorovnou dopravu | t | 1.6 |  | 0 |  |  | základní | 0.376 | 0.6016 | 0 | 0 | 0 | 0 | 4 | K | 2 | ROZPOCET | 0 | 0 | 0 | 0 | 0 | 1 | 0 | 4 | -473124968
8 | K | 997221815 | Poplatek za uložení betonového odpadu na skládce (skládkovné) | t | 1.6 |  | 0 |  |  | základní | 0 | 0 | 0 | 0 | 0 | 0 | 4 | K | 2 | ROZPOCET | 0 | 0 | 0 | 0 | 0 | 1 | 0 | 4 | -30074441
| D | 751 | Kabelové žlaby |  |  |  | 0 |  |  |  |  | 44.935 |  | 0.16875 |  | 0 | 2 | D | 0 | ROZPOCET | [6 empty] | 0
9 | K | 210020301.1 | Montáž žlabů kovových, šířky do 50 mm s víkem | m | 15 |  | 0 |  |  | základní | 0.313 | 4.695 | 0 | 0 | 0 | 0 | 64 | K | 1 | ROZPOCET | 0 | 0 | 0 | 0 | 0 | 1 | 0 | 64 | 1667649091
10 | M | 345754910.1.b | Kabelový pozinkovaný žlab, plný, s integ. spojkou 50x50, vč. lomových a rozbočovacích dílů, materiálu pro zavěšení, s víkem | m | 15 |  | 0 |  |  | základní | 0 | 0 | 0.00225 | 0.03375 | 0 | 0 | 128 | M | 1 | ROZPOCET | 0 | 0 | 0 | 0 | 0 | 1 | 0 | 128 | 830107444
11 | K | 210020310.1 | Montáž žlabů kovových šířky do 600 mm, vč. víka | m | 30 |  | 0 |  |  | základní | 0.547 | 16.41 | 0 | 0 | 0 | 0 | 64 | K | 1 | ROZPOCET | 0 | 0 | 0 | 0 | 0 | 1 | 0 | 64 | -20613710
12 | M | 345754930.1 | Kabelový pozinkovaný žlab, plný, s integ. spojkou 100x100, vč. lomových a rozbočovacích dílů, materiálu pro zavěšení, s víkem | m | 30 |  | 0 |  |  | základní | 0 | 0 | 0.0045 | 0.135 | 0 | 0 | 128 | M | 1 | ROZPOCET | 0 | 0 | 0 | 0 | 0 | 1 | 0 | 128 | -1351147942
13 | K | 460680203 | Vybourání otvorů ve zdivu betonovém plochy do 0,02 m2, tloušťky do 45 cm, vč. zapravení | kus | 10 |  | 0 |  |  | základní | 2.383 | 23.83 | 0 | 0 | 0 | 0 | 4 | K | 1 | ROZPOCET | 0 | 0 | 0 | 0 | 0 | 1 | 0 | 4 | 1684344083
| D | PSV | Práce a dodávky PSV |  |  |  | 0 |  |  |  |  | 63.936 |  | 0 |  | 0 | 2 | D | 0 | ROZPOCET | [6 empty] | 0
| D | 748 | Elektromontáže - osvětlovací zařízení a svítidla |  |  |  | 0 |  |  |  |  | 63.936 |  | 0 |  | 0 | 2 | D | 1 | ROZPOCET | [6 empty] | 0
14 | K | 210201025 | Montáž svítidel, přisazených/závěsných, vnitřních/venkovních | KUS | 74 |  | 0 |  |  | základní | 0.864 | 63.936 | 0 | 0 | 0 | 0 | 4 | K | 2 | ROZPOCET | 0 | 0 | 0 | 0 | 0 | 1 | 0 | 4 | 1398330424
15 | M | A1 | Svítidlo LMD DO-115535-PM-PC LED 4K IP40, přisazené svítidlo, opál PC kryt, antivandal. | KUS | 30 |  | 0 |  |  | základní | 0 | 0 | 0 | 0 | 0 | 0 | 8 | M | 2 | ROZPOCET | 0 | 0 | 0 | 0 | 0 | 1 | 0 | 4 | 200019068
16 | M | B | Svítidlo LMD L440 MO-PMPM LED 4K IP40, přisazené s PC krytem | KUS | 5 |  | 0 |  |  | základní | 0 | 0 | 0 | 0 | 0 | 0 | 8 | M | 2 | ROZPOCET | 0 | 0 | 0 | 0 | 0 | 1 | 0 | 4 | -100800331
17 | M | C | Svítidlo LMD FA-PastiLED-280-PCPM 4K, přisazené celo-opálové svítidlo, pr.280mm, IP65 | KUS | 29 |  | 0 |  |  | základní | 0 | 0 | 0 | 0 | 0 | 0 | 8 | M | 2 | ROZPOCET | 0 | 0 | 0 | 0 | 0 | 1 | 0 | 4 | 1363177875
18 | M | A2 | Svítidlo LMD DO-115534-PM-PC LED 4K IP40, přisazené svítidlo, opál PC kryt, antivandal. | KUS | 3 |  | 0 |  |  | základní | 0 | 0 | 0 | 0 | 0 | 0 | 8 | M | 2 | ROZPOCET | 0 | 0 | 0 | 0 | 0 | 1 | 0 | 4 | -678984821
19 | M | N | Svítidlo LMD NSOLC4 LED+ piktogram přisazené nouzové svítidlo s označením směru úniku, IP44 | KUS | 4 |  | 0 |  |  | základní | 0 | 0 | 0 | 0 | 0 | 0 | 8 | M | 2 | ROZPOCET | 0 | 0 | 0 | 0 | 0 | 1 | 0 | 4 | 592252220
20 | M | N1 | Svítidlo LMD C4-EM05-0203PN1400 přisazené nouzové antipa- nické s výměn. optikou korr. | KUS | 3 |  | 0 |  |  | základní | 0 | 0 | 0 | 0 | 0 | 0 | 8 | M | 2 | ROZPOCET | 0 | 0 | 0 | 0 | 0 | 1 | 0 | 4 | -1278227256
| D | M | Práce a dodávky M |  |  |  | 0 |  |  |  |  | 1809.347 |  | 0.53782 |  | 0 | 3 | D | 0 | ROZPOCET | [6 empty] | 0
| D | 21-M | Elektromontáže |  |  |  | 0 |  |  |  |  | 826.292 |  | 0.52182 |  | 0 | 3 | D | 1 | ROZPOCET | [6 empty] | 0
22 | K | 741210001 | Montáž rozvodnice oceloplechová nebo plastová běžná do 20 kg | kus | 11 |  | 0 |  |  | základní | 0.506 | 5.566 | 0 | 0 | 0 | 0 | 64 | K | 2 | ROZPOCET | 0 | 0 | 0 | 0 | 0 | 1 | 0 | 64 | -811854513
23 | M | 35713135.1 | Oceloplechový rozvaděč na stěnu, RA3.x.y.z, vč. výzbroje, osazení, zapojení a zapravení | kus | 8 |  | 0 |  |  | základní | 0 | 0 | 0.00301 | 0.02408 | 0 | 0 | 256 | M | 2 | ROZPOCET | 0 | 0 | 0 | 0 | 0 | 1 | 0 | 64 | -2025155359
98 | M | 35713135.3 | Oceloplechový rozvaděč pod omítku, RA3x.x, vč. výzbroje, osazení, zapojení a zapravení | kus | 1 |  | 0 |  |  | základní | 0 | 0 | 0.00301 | 0.00301 | 0 | 0 | 256 | M | 2 | ROZPOCET | 0 | 0 | 0 | 0 | 0 | 1 | 0 | 64 | -387103952
24 | M | 35713135.2 | Oceloplechový rozvaděč pod omítku, RA3.x.y, vč. výzbroje, osazení, zapojení a zapravení | kus | 2 |  | 0 |  |  | základní | 0 | 0 | 0.00301 | 0.00602 | 0 | 0 | 256 | M | 2 | ROZPOCET | 0 | 0 | 0 | 0 | 0 | 1 | 0 | 64 | 1961195071
25 | K | 210010003 | Montáž trubek plastových ohebných D 23 mm uložených pod omítku | m | 200 |  | 0 |  |  | základní | 0.082 | 16.4 | 0 | 0 | 0 | 0 | 64 | K | 2 | ROZPOCET | 0 | 0 | 0 | 0 | 0 | 1 | 0 | 64 | 1184286977
26 | M | 345710630 | trubka elektroinstalační ohebná LPFLEX z PVC (ČSN) 2323 | m | 200 |  | 0 |  |  | základní | 0 | 0 | 6.6e-05 | 0.0132 | 0 | 0 | 128 | M | 2 | ROZPOCET | 0 | 0 | 0 | 0 | 0 | 1 | 0 | 128 | 1500034637
27 | K | 210010301 | Montáž krabic přístrojových zapuštěných plastových kruhových KU 68/1, KU68/1301, KP67, KP68/2 | kus | 265 |  | 0 |  |  | základní | 0.091 | 24.115 | 0 | 0 | 0 | 0 | 64 | K | 2 | ROZPOCET | 0 | 0 | 0 | 0 | 0 | 1 | 0 | 64 | -1381840071
28 | M | 34571523 | krabice přístrojová odbočná s víčkem z PH, D 103 mm x 50 mm | kus | 44 |  | 0 |  |  | základní | 0 | 0 | 4e-05 | 0.00176 | 0 | 0 | 256 | M | 2 | ROZPOCET | 0 | 0 | 0 | 0 | 0 | 1 | 0 | 64 | 510781335
29 | M | 345715110.1 | krabice přístrojová instalační KP 68/2 | kus | 221 |  | 0 |  |  | základní | 0 | 0 | 2.8e-05 | 0.006188 | 0 | 0 | 128 | M | 2 | ROZPOCET | 0 | 0 | 0 | 0 | 0 | 1 | 0 | 128 | -78302372
30 | K | 210010322 | Montáž zásuvek zapuštěných | kus | 87 |  | 0 |  |  | základní | 0.42 | 36.54 | 0 | 0 | 0 | 0 | 64 | K | 2 | ROZPOCET | 0 | 0 | 0 | 0 | 0 | 1 | 0 | 64 | 894900068
31 | M | 345551240 | zásuvka 2násobná 16A,typ dle standardu investora, vč. rámečku | kus | 53 |  | 0 |  |  | základní | 0 | 0 | 6e-05 | 0.00318 | 0 | 0 | 128 | M | 2 | ROZPOCET | 0 | 0 | 0 | 0 | 0 | 1 | 0 | 128 | 154331498
99 | M | 345551240a | zásuvka 1násobná 16A IP44 ,typ dle standardu investora, vč. rámečku | kus | 8 |  | 0 |  |  | základní | 0 | 0 | 6e-05 | 0.00048 | 0 | 0 | 128 | M | 2 | ROZPOCET | 0 | 0 | 0 | 0 | 0 | 1 | 0 | 128 | -2090576451
100 | M | 345551240b | zásuvka 1násobná 16A ,typ dle standardu investora, vč. rámečku | kus | 2 |  | 0 |  |  | základní | 0 | 0 | 6e-05 | 0.00012 | 0 | 0 | 128 | M | 2 | ROZPOCET | 0 | 0 | 0 | 0 | 0 | 1 | 0 | 128 | -1988849728
32 | M | 345551230v | Zásuvka dvojnásobná, s přepěť. ochranou, typ dle standardu investora, vč. rámečku | kus | 32 |  | 0 |  |  | základní | 0 | 0 | 6e-05 | 0.00192 | 0 | 0 | 128 | M | 2 | ROZPOCET | 0 | 0 | 0 | 0 | 0 | 1 | 0 | 128 | 450250044
33 | K | 210021074 | Montáž příchytek KHF | kus | 210 |  | 0 |  |  | základní | 0.054 | 11.34 | 0 | 0 | 0 | 0 | 64 | K | 2 | ROZPOCET | 0 | 0 | 0 | 0 | 0 | 1 | 0 | 64 | 793690135
34 | M | 210021074b | Příchytka KHF | kus | 210 |  | 0 |  |  | základní | 0 | 0 | 0 | 0 | 0 | 0 | 128 | M | 2 | ROZPOCET | 0 | 0 | 0 | 0 | 0 | 1 | 0 | 128 | -288098494
35 | K | 210010108 | Montáž lišt vkládacích s víčkem šířky do 40 mm | m | 650 |  | 0 |  |  | základní | 0.131 | 85.15 | 0 | 0 | 0 | 0 | 64 | K | 2 | ROZPOCET | 0 | 0 | 0 | 0 | 0 | 1 | 0 | 64 | -150083580
36 | M | 345721140 | lišta elektroinstalační vkládací z PVC LV 40x15 | m | 500 |  | 0 |  |  | základní | 0 | 0 | 0.00031 | 0.155 | 0 | 0 | 128 | M | 2 | ROZPOCET | 0 | 0 | 0 | 0 | 0 | 1 | 0 | 128 | -515285050
37 | M | 345721140P | lišta elektroinstalační vkládací, protipožární EI60, 40x15mm | m | 150 |  | 0 |  |  | základní | 0 | 0 | 0.00031 | 0.0465 | 0 | 0 | 128 | M | 2 | ROZPOCET | 0 | 0 | 0 | 0 | 0 | 1 | 0 | 128 | 847365291
38 | K | 210100001 | Ukončení vodičů v rozváděči nebo na přístroji včetně zapojení průřezu žíly do 2,5 mm2 | kus | 2385 |  | 0 |  |  | základní | 0.051 | 121.635 | 0 | 0 | 0 | 0 | 64 | K | 2 | ROZPOCET | 0 | 0 | 0 | 0 | 0 | 1 | 0 | 64 | -1193084284
39 | K | 210100002 | Ukončení vodičů v rozváděči nebo na přístroji včetně zapojení průřezu žíly do 6 mm2 | kus | 54 |  | 0 |  |  | základní | 0.068 | 3.672 | 0 | 0 | 0 | 0 | 64 | K | 2 | ROZPOCET | 0 | 0 | 0 | 0 | 0 | 1 | 0 | 64 | 1125738913
40 | K | 210110001.1.1 | Montáž nástěnný vypínač nn nebo PIR, prostředí základní nebo vlhké | kus | 161 |  | 0 |  |  | základní | 0.306 | 49.266 | 0 | 0 | 0 | 0 | 64 | K | 2 | ROZPOCET | 0 | 0 | 0 | 0 | 0 | 1 | 0 | 64 | -1565886917
41 | M | 345355120.2.1 | spínač řazení 1, 10A, 250V,vč. rámečku | kus | 23 |  | 0 |  |  | základní | 0 | 0 | 5e-05 | 0.00115 | 0 | 0 | 128 | M | 2 | ROZPOCET | 0 | 0 | 0 | 0 | 0 | 1 | 0 | 128 | 1638707983
101 | M | 345355120.2.1a | spínač řazení 6, 10A, 250V, IP 44 vč. rámečku | kus | 8 |  | 0 |  |  | základní | 0 | 0 | 5e-05 | 0.0004 | 0 | 0 | 128 | M | 2 | ROZPOCET | 0 | 0 | 0 | 0 | 0 | 1 | 0 | 128 | -218102878
42 | M | 345355720.2.1 | spínač řazení 5, 10A, 250V, vč. rámečku | kus | 8 |  | 0 |  |  | základní | 0 | 0 | 5e-05 | 0.0004 | 0 | 0 | 128 | M | 2 | ROZPOCET | 0 | 0 | 0 | 0 | 0 | 1 | 0 | 128 | -1066861206
43 | M | 345355520.1 | spínač řazení 6, 10A, 250V, vč. rámečku | kus | 18 |  | 0 |  |  | základní | 0 | 0 | 5e-05 | 0.0009 | 0 | 0 | 128 | M | 2 | ROZPOCET | 0 | 0 | 0 | 0 | 0 | 1 | 0 | 128 | -1689232346
44 | M | 345355520.3 | spínač řazení 7, 10A, 250V, vč. rámečku | kus | 2 |  | 0 |  |  | základní | 0 | 0 | 5e-05 | 0.0001 | 0 | 0 | 128 | M | 2 | ROZPOCET | 0 | 0 | 0 | 0 | 0 | 1 | 0 | 128 | 974679631
45 | M | 345355550.1 | PIR, pohybové čidlo, 360st., vnitřní | kus | 4 |  | 0 |  |  | základní | 0 | 0 | 5e-05 | 0.0002 | 0 | 0 | 128 | M | 2 | ROZPOCET | 0 | 0 | 0 | 0 | 0 | 1 | 0 | 128 | 1923707951
46 | K | 210280001.1 | Revize, vypínán zařízení, dozor správce | kus | 1 |  | 0 |  |  | základní | 12.398 | 12.398 | 0 | 0 | 0 | 0 | 64 | K | 2 | ROZPOCET | 0 | 0 | 0 | 0 | 0 | 1 | 0 | 64 | -1306968794
47 | K | 210280003 | Zkoušky a prohlídky el rozvodů a zařízení celková prohlídka pro objem mtž prací do 1 000 000 Kč | kus | 1 |  | 0 |  |  | základní | 31.842 | 31.842 | 0 | 0 | 0 | 0 | 64 | K | 2 | ROZPOCET | 0 | 0 | 0 | 0 | 0 | 1 | 0 | 64 | -1394050739
48 | K | 210280161 | Oživení jednoho pole rozváděče se složitou výzbrojí | kus | 11 |  | 0 |  |  | základní | 12.32 | 135.52 | 0 | 0 | 0 | 0 | 1 | K | 2 | ROZPOCET | 0 | 0 | 0 | 0 | 0 | 1 | 0 | 1 | -838146426
49 | M | 10.067.555 | Svorkovnice EPS 2 ekvipotencionální | KS | 2 |  | 0 |  |  | základní | 0 | 0 | 0 | 0 | 0 | 0 | 256 | M | 2 | ROZPOCET | 0 | 0 | 0 | 0 | 0 | 1 | 0 | 64 | 286628342
50 | K | 210800004 | Montáž měděných vodičů CYY 6 mm2 | m | 111 |  | 0 |  |  | základní | 0.068 | 7.548 | 0 | 0 | 0 | 0 | 64 | K | 2 | ROZPOCET | 0 | 0 | 0 | 0 | 0 | 1 | 0 | 64 | 1619790898
51 | M | 341421570 | vodič silový s Cu jádrem CYA H07 V-K 6 mm2 | m | 111 |  | 0 |  |  | základní | 0 | 0 | 6e-05 | 0.00666 | 0 | 0 | 128 | M | 2 | ROZPOCET | 0 | 0 | 0 | 0 | 0 | 1 | 0 | 128 | -1949690657
52 | K | 210800051 | Montáž měděných vodičů CYY, CMA, CY, CYA, HO5V, HO7V 1,5 mm2 pod omítku ve stropě, nebo ve žlabech | m | 860 |  | 0 |  |  | základní | 0.068 | 58.48 | 0 | 0 | 0 | 0 | 64 | K | 2 | ROZPOCET | 0 | 0 | 0 | 0 | 0 | 1 | 0 | 64 | -840595001
53 | M | 341110300 | kabel silový s Cu jádrem CYKY 3x1,5 mm2 | m | 860 |  | 0 |  |  | základní | 0 | 0 | 0.000117 | 0.10062 | 0 | 0 | 128 | M | 2 | ROZPOCET | 0 | 0 | 0 | 0 | 0 | 1 | 0 | 128 | 1292324636
54 | K | 210800052 | Montáž měděných vodičů CYY, CMA, CY, CYA, HO5V, HO7V 2,5 mm2 pod omítku ve stropě, nebo ve žlabech | m | 1135 |  | 0 |  |  | základní | 0.068 | 77.18 | 0 | 0 | 0 | 0 | 64 | K | 2 | ROZPOCET | 0 | 0 | 0 | 0 | 0 | 1 | 0 | 64 | 342367393
55 | M | 341095170 | kabel silový s Cu jádrem, CYKY 3x2,5 mm2 | m | 1135 |  | 0 |  |  | základní | 0 | 0 | 0.00011 | 0.12485 | 0 | 0 | 128 | M | 2 | ROZPOCET | 0 | 0 | 0 | 0 | 0 | 1 | 0 | 128 | -1501959762
56 | K | 210810047 | Montáž měděných kabelů CYKY, CYKYD, CYKYDY, NYM, NYY, YSLY 750 V 3x4 mm2 uložených pevně | m | 111 |  | 0 |  |  | základní | 0.09 | 9.99 | 0 | 0 | 0 | 0 | 64 | K | 2 | ROZPOCET | 0 | 0 | 0 | 0 | 0 | 1 | 0 | 64 | 71536074
57 | M | 341110420 | kabel silový s Cu jádrem CYKY 3x4 mm2 | m | 111 |  | 0 |  |  | základní | 0 | 0 | 0.000226 | 0.025086 | 0 | 0 | 128 | M | 2 | ROZPOCET | 0 | 0 | 0 | 0 | 0 | 1 | 0 | 128 | -651127214
58 | K | 210950202 | Příplatek na zatahování kabelů hmotnosti do 2 kg do tvárnicových tras a kolektorů | m | 1995 |  | 0 |  |  | základní | 0.07 | 139.65 | 0 | 0 | 0 | 0 | 64 | K | 2 | ROZPOCET | 0 | 0 | 0 | 0 | 0 | 1 | 0 | 64 | -2141799051
59 | M | v_10.1.1 | Vrtání prostupů do DN50 | kus | 22 |  | 0 |  |  | základní | 0 | 0 | 0 | 0 | 0 | 0 | 2 | M | 2 | ROZPOCET | 0 | 0 | 0 | 0 | 0 | 1 | 0 | 1 | 700945587
102 | K | 751111011 | Montáž ventilátoru axiálního nízkotlakého nástěnného základního D do 100 mm | kus | 16 |  | 0 |  |  | základní | 0 | 0 | 0 | 0 | 0 | 0 | 64 | K | 2 | ROZPOCET | 0 | 0 | 0 | 0 | 0 | 1 | 0 | 64 | 364459113
103 | M | vl.0505.1 | EDM 100 CTZ IP44 MALÝ AXIÁLNÍ VENTILÁTOR prům.98 | kus | 8 |  | 0 |  |  | základní | 0 | 0 | 0 | 0 | 0 | 0 | 128 | M | 2 | ROZPOCET | 0 | 0 | 0 | 0 | 0 | 1 | 0 | 128 | -1406809168
104 | M | vl.0505.2 | EDM 100 S 12V IP57 MALÝ AXIÁLNÍ VENT., BEZPEČNÉ PROVEDENÍ prům.98 | kus | 8 |  | 0 |  |  | základní | 0 | 0 | 0 | 0 | 0 | 0 | 128 | M | 2 | ROZPOCET | 0 | 0 | 0 | 0 | 0 | 1 | 0 | 128 | 411001341
105 | K | 751111011.2 | Montáž transformátor jednofázový nn vestavný 1x primár - 1x sekundár do 200 VA se zapojením vodičů | kus | 8 |  | 0 |  |  | základní | 0 | 0 | 0 | 0 | 0 | 0 | 64 | K | 2 | ROZPOCET | 0 | 0 | 0 | 0 | 0 | 1 | 0 | 64 | -1430834385
106 | M | vl,6565 | Trafo 230V/12V - např. VENTS 1009992 | kus | 8 |  | 0 |  |  | základní | 0 | 0 | 0 | 0 | 0 | 0 | 256 | M | 2 | ROZPOCET | 0 | 0 | 0 | 0 | 0 | 1 | 0 | 64 | -1075695112
107 | K | 751111011.3 | Montáž spínačů časových se zapojením vodičů | kus | 8 |  | 0 |  |  | základní | 0 | 0 | 0 | 0 | 0 | 0 | 64 | K | 2 | ROZPOCET | 0 | 0 | 0 | 0 | 0 | 1 | 0 | 64 | 581602180
108 | M | vl,65652 | CS3-1B ČASOVÝ SPÍNAČ | kus | 8 |  | 0 |  |  | základní | 0 | 0 | 0 | 0 | 0 | 0 | 256 | M | 2 | ROZPOCET | 0 | 0 | 0 | 0 | 0 | 1 | 0 | 64 | 1848621586
60 | K | DEM-01 | Demontáž kompletní silnoproudé elektroinstalalace v rozsahu předmětné části PD. Ekologická likvidace, zapravení po provedených pracech | kpl | 1 |  | 0 |  |  | základní | 0 | 0 | 0 | 0 | 0 | 0 | 64 | K | 2 | ROZPOCET | 0 | 0 | 0 | 0 | 0 | 1 | 0 | 64 | 2100437035
61 | K | vl.165 | Ochránění stávajících povrchů (koberce.lina...) ochrannou fólií | m2 | 520 |  | 0 |  |  | základní | 0 | 0 | 0 | 0 | 0 | 0 | 64 | K | 2 | ROZPOCET | 0 | 0 | 0 | 0 | 0 | 1 | 0 | 64 | -534994781
62 | K | vl.541 | zapravení dlaždicových povrchů v koupelnách | m2 | 16 |  | 0 |  |  | základní | 0 | 0 | 0 | 0 | 0 | 0 | 64 | K | 2 | ROZPOCET | 0 | 0 | 0 | 0 | 0 | 1 | 0 | 64 | 1716477221
63 | K | vlastní 8 | Utěsnění kabelů v prostupu pěnou | kus | 22 |  | 0 |  |  | základní | 0 | 0 | 0 | 0 | 0 | 0 | 128 | K | 2 | ROZPOCET | 0 | 0 | 0 | 0 | 0 | 1 | 0 | 128 | 254330244
64 | M | vlastní 9 | Montážní pěna | Kus | 22 |  | 0 |  |  | základní | 0 | 0 | 0 | 0 | 0 | 0 | 128 | M | 2 | ROZPOCET | 0 | 0 | 0 | 0 | 0 | 1 | 0 | 128 | -1862069628
65 | M | vl.0505 | Potrubní ventilátor s časovým relé, parametry dle stávajícího, vč. osazení a demontáže stávajícího a připojení napájení | kus | 8 |  | 0 |  |  | základní | 0 | 0 | 0 | 0 | 0 | 0 | 128 | M | 2 | ROZPOCET | 0 | 0 | 0 | 0 | 0 | 1 | 0 | 128 | 2011525029
| D | 21-M.2 | Požární zařízení |  |  |  | 0 |  |  |  |  | 0 |  | 0.016 |  | 0 | 3 | D | 1 | ROZPOCET | [6 empty] | 0
66 | M | 231701530 | pěna montážní protipožární polyuretanová SOUDAFOAM FR-B1 jednosložková 750 ml, požární odolnost více než 360 minut | kus | 20 |  | 0 |  |  | základní | 0 | 0 | 0.0008 | 0.016 | 0 | 0 | 128 | M | 2 | ROZPOCET | 0 | 0 | 0 | 0 | 0 | 1 | 0 | 128 | -604741645
67 | M | v_06 | Požární ucpávky prostupů | kus | 20 |  | 0 |  |  | základní | 0 | 0 | 0 | 0 | 0 | 0 | 256 | M | 2 | ROZPOCET | 0 | 0 | 0 | 0 | 0 | 1 | 0 | 64 | 82718558
109 | K | 763131411.KNF | SDK podhled desky 1xA 12,5 bez izolace dvouvrstvá spodní kce profil CD+UD vč. prořezu | m2 | 30 |  | 0 |  |  | základní | 0 | 0 | 0 | 0 | 0 | 0 | 64 | K | 2 | ROZPOCET | 0 | 0 | 0 | 0 | 0 | 1 | 0 | 64 | 1906467065
110 | K | 763135101 | Montáž kazet SDK kazetového podhledu vč. dořezu |  | 30.4 |  | 0 |  |  | základní | 0 | 0 | 0 | 0 | 0 | 0 | 64 | K | 2 | ROZPOCET | 0 | 0 | 0 | 0 | 0 | 1 | 0 | 64 | -168329463
111 | M | 6656612 | Kazeta podhledová např. Ecophone OPTA A 600×600 mm | m2 | 30.4 |  | 0 |  |  | základní | 0 | 0 | 0 | 0 | 0 | 0 | 256 | M | 2 | ROZPOCET | 0 | 0 | 0 | 0 | 0 | 1 | 0 | 64 | 1965817115
112 | K | 763135881 | Demontáž kazet sádrokartonového podhledu | m2 | 43.2 |  | 0 |  |  | základní | 0 | 0 | 0 | 0 | 0 | 0 | 64 | K | 2 | ROZPOCET | 0 | 0 | 0 | 0 | 0 | 1 | 0 | 64 | -1316864013
92 | K | vl.63512 | Montáž protipožárního SDK podhledu, vč. revizních dvířek | m2 | 60 |  | 0 |  |  | základní | 0 | 0 | 0 | 0 | 0 | 0 | 64 | K | 2 | ROZPOCET | 0 | 0 | 0 | 0 | 0 | 1 | 0 | 64 | 1161804958
93 | M | vl.63522 | Protipožární SDK podhled EI60, vč. konstrukce a veškerého potřebného materiálu | m2 | 60 |  | 0 |  |  | základní | 0 | 0 | 0 | 0 | 0 | 0 | 256 | M | 2 | ROZPOCET | 0 | 0 | 0 | 0 | 0 | 1 | 0 | 64 | -1823558498
94 | M | vl.63546 | Revizní dvížka do SDK stropu, protipožární EL60, 600x600 | kus | 10 |  | 0 |  |  | základní | 0 | 0 | 0 | 0 | 0 | 0 | 256 | M | 2 | ROZPOCET | 0 | 0 | 0 | 0 | 0 | 1 | 0 | 64 | 1591425936
| D | 46-M | Zednické práce při extr.mont.pracích |  |  |  | 0 |  |  |  |  | 826.65 |  | 0 |  | 0 | 3 | D | 1 | ROZPOCET | [6 empty] | 0
68 | K | 460680161 | Vybourání otvorů ve zdivu panelovém plochy do 0,0225 m2, tloušťky do 15 cm | kus | 167 |  | 0 |  |  | základní | 0.19 | 31.73 | 0 | 0 | 0 | 0 | 64 | K | 2 | ROZPOCET | 0 | 0 | 0 | 0 | 0 | 1 | 0 | 64 | 1744045161
69 | K | 460680169 | Výmalba vnitřních stěn a stropů, vč. odstranění stávající barvy, zapravení nerovností, vybroušení a všech ostatních přidružených prací | m2 | 2000 |  | 0 |  |  | základní | 0.227 | 454 | 0 | 0 | 0 | 0 | 64 | K | 2 | ROZPOCET | 0 | 0 | 0 | 0 | 0 | 1 | 0 | 64 | 99258858
70 | K | 460680195 | Olejový nátěr, vč. podružných materiálů | m2 | 1100 |  | 0 |  |  | základní | 0.227 | 249.7 | 0 | 0 | 0 | 0 | 64 | K | 2 | ROZPOCET | 0 | 0 | 0 | 0 | 0 | 1 | 0 | 64 | 2016102713
71 | K | 460680612 | Vysekání rýh pro montáž trubek a kabelů v omítce vápenné a vápenocementové stěn šířky do 5 cm | m | 450 |  | 0 |  |  | základní | 0.122 | 54.9 | 0 | 0 | 0 | 0 | 64 | K | 2 | ROZPOCET | 0 | 0 | 0 | 0 | 0 | 1 | 0 | 64 | 1509032958
72 | K | 460680622 | Vysekání rýh pro montáž trubek a kabelů v omítce vápenné a vápenocementové stropů šířky do 5 cm | m | 160 |  | 0 |  |  | základní | 0.227 | 36.32 | 0 | 0 | 0 | 0 | 64 | K | 2 | ROZPOCET | 0 | 0 | 0 | 0 | 0 | 1 | 0 | 64 | 167296490
73 | K | 460684432 | Vyfrézování drážek do hl. max 15mm a šířky max 20mm | m | 280 |  | 0 |  |  | základní | 0 | 0 | 0 | 0 | 0 | 0 | 64 | K | 2 | ROZPOCET | 0 | 0 | 0 | 0 | 0 | 1 | 0 | 64 | 1986503513
| D | 58-M | Revize vyhrazených technických zařízení |  |  |  | 0 |  |  |  |  | 44.405 |  | 0 |  | 0 | 3 | D | 1 | ROZPOCET | [6 empty] | 0
74 | K | 210280002 | Výchozí revize | kpl | 1 |  | 0 |  |  | základní | 23.505 | 23.505 | 0 | 0 | 0 | 0 | 64 | K | 2 | ROZPOCET | 0 | 0 | 0 | 0 | 0 | 1 | 0 | 64 | 2128017082
75 | K | 580101004 | Kontrola stavu rozvaděče přes 30 přístrojů rozvodných zařízení | pole | 11 |  | 0 |  |  | základní | 1.05 | 11.55 | 0 | 0 | 0 | 0 | 64 | K | 2 | ROZPOCET | 0 | 0 | 0 | 0 | 0 | 1 | 0 | 64 | -1406977688
76 | K | 580103003 | Kontrola stavu elektrického okruhu přes 10 vývodů v prostoru bezpečném | okruh | 11 |  | 0 |  |  | základní | 0.4 | 4.4 | 0 | 0 | 0 | 0 | 64 | K | 2 | ROZPOCET | 0 | 0 | 0 | 0 | 0 | 1 | 0 | 64 | 1558981261
77 | K | 580106002 | Měření izolačních odporů okruhu celého rozvaděče nebo rozvodnice | měření | 11 |  | 0 |  |  | základní | 0.09 | 0.99 | 0 | 0 | 0 | 0 | 64 | K | 2 | ROZPOCET | 0 | 0 | 0 | 0 | 0 | 1 | 0 | 64 | -1086854338
78 | K | 580106013 | Měření, zkoušení a prověření ochrany chráničem napěťovým nebo proudovým (na rozvaděč) | měření | 11 |  | 0 |  |  | základní | 0.14 | 1.54 | 0 | 0 | 0 | 0 | 64 | K | 2 | ROZPOCET | 0 | 0 | 0 | 0 | 0 | 1 | 0 | 64 | 824329616
79 | K | 580106031 | Zkouška přepěťové ochrany | měření | 11 |  | 0 |  |  | základní | 0.22 | 2.42 | 0 | 0 | 0 | 0 | 64 | K | 2 | ROZPOCET | 0 | 0 | 0 | 0 | 0 | 1 | 0 | 64 | 1293443436
80 | K | PTR39 | Vydání stanoviska TIČR, vč. zajištění večkeré součinosti | kpl | 1 |  | 0 |  |  | základní | 0 | 0 | 0 | 0 | 0 | 0 | 1 | K | 2 | ROZPOCET | 0 | 0 | 0 | 0 | 0 | 1 | 0 | 1 | 290758934
81 | K | R-099 | Revizní zpráva | kus | 1 |  | 0 |  |  | základní | 0 | 0 | 0 | 0 | 0 | 0 | 64 | K | 2 | ROZPOCET | 0 | 0 | 0 | 0 | 0 | 1 | 0 | 64 | -2084639371
| D | HZS | Hodinové zúčtovací sazby |  |  |  | 0 |  |  |  |  | 112 |  | 0 |  | 0 | 4 | D | 1 | ROZPOCET | [6 empty] | 0
82 | K | Hod.sazba2 | Pomocné zednické práce | hod | 305 |  | 0 |  |  | základní | 0 | 0 | 0 | 0 | 0 | 0 | 512 | K | 2 | ROZPOCET | 0 | 0 | 0 | 0 | 0 | 1 | 0 | 512 | 1388099360
83 | K | Hod.sazba3 | Pomocné nekvalifikované práce | hod | 62 |  | 0 |  |  | základní | 0 | 0 | 0 | 0 | 0 | 0 | 512 | K | 2 | ROZPOCET | 0 | 0 | 0 | 0 | 0 | 1 | 0 | 512 | -383170913
84 | K | Hod.sazba5 | Zabezpečení pracoviště | hod | 16 |  | 0 |  |  | základní | 0 | 0 | 0 | 0 | 0 | 0 | 512 | K | 2 | ROZPOCET | 0 | 0 | 0 | 0 | 0 | 1 | 0 | 512 | 353283768
85 | K | HZS2221 | Hodinová zúčtovací sazba elektrikář | hod | 56 |  | 0 |  |  | základní | 1 | 56 | 0 | 0 | 0 | 0 | 512 | K | 2 | ROZPOCET | 0 | 0 | 0 | 0 | 0 | 1 | 0 | 512 | -1229861565
86 | K | HZS2222 | Hodinová zúčtovací sazba elektrikář odborný | hod | 40 |  | 0 |  |  | základní | 1 | 40 | 0 | 0 | 0 | 0 | 512 | K | 2 | ROZPOCET | 0 | 0 | 0 | 0 | 0 | 1 | 0 | 512 | -1416056523
87 | K | HZS4211 | Hodinová zúčtovací sazba revizní technik | hod | 16 |  | 0 |  |  | základní | 1 | 16 | 0 | 0 | 0 | 0 | 512 | K | 2 | ROZPOCET | 0 | 0 | 0 | 0 | 0 | 1 | 0 | 512 | -2008092996
| D | N01 | Spotřební materiál |  |  |  | 0 |  |  |  |  | 0 |  | 0 |  | 0 | 4 | D | 1 | ROZPOCET | [6 empty] | 0
88 | M | N1.2 | Podružný materiál | kpl | 1 |  | 0 |  |  | základní | 0 | 0 | 0 | 0 | 0 | 0 | 512 | M | 2 | ROZPOCET | 0 | 0 | 0 | 0 | 0 | 1 | 0 | 512 | -1298872889
| D | VRN | Vedlejší rozpočtové náklady |  |  |  | 0 |  |  |  |  | 0 |  | 0 |  | 0 | 5 | D | 0 | ROZPOCET | [6 empty] | 0
| D | VRN1 | Průzkumné, geodetické a projektové práce |  |  |  | 0 |  |  |  |  | 0 |  | 0 |  | 0 | 5 | D | 1 | ROZPOCET | [6 empty] | 0
89 | K | 013203000 | Konstrukční dokumentace technologichých zařízení (rozvaděče) | kus | 11 |  | 0 |  |  | základní | 0 | 0 | 0 | 0 | 0 | 0 | 1024 | K | 2 | ROZPOCET | 0 | 0 | 0 | 0 | 0 | 1 | 0 | 1024 | -1213198567
90 | K | 01320300122 | Realizační dokumentace | kus | 1 |  | 0 |  |  | základní | 0 | 0 | 0 | 0 | 0 | 0 | 1024 | K | 2 | ROZPOCET | 0 | 0 | 0 | 0 | 0 | 1 | 0 | 1024 | -613273820
91 | K | 013254000 | Dokumentace skutečného provedení stavby | kus | 1 |  | 0 |  |  | základní | 0 | 0 | 0 | 0 | 0 | 0 | 1024 | K | 2 | ROZPOCET | 0 | 0 | 0 | 0 | 0 | 1 | 0 | 1024 | -1121368728
95 | K | 041002000 | Dozory | kus | 1 |  | 0 |  |  | základní | 0 | 0 | 0 | 0 | 0 | 0 | 1024 | K | 2 | ROZPOCET | 0 | 0 | 0 | 0 | 0 | 1 | 0 | 1024 | 2010467239
96 | K | 043002000 | Zkoušky a ostatní měření | kus | 1 |  | 0 |  |  | základní | 0 | 0 | 0 | 0 | 0 | 0 | 1024 | K | 2 | ROZPOCET | 0 | 0 | 0 | 0 | 0 | 1 | 0 | 1024 | 675426753
97 | K | 045002000 | Kompletační a koordinační činnost | kus | 1 |  | 0 |  |  | základní | 0 | 0 | 0 | 0 | 0 | 0 | 1024 | K | 2 | ROZPOCET | 0 | 0 | 0 | 0 | 0 | 1 | 0 | 1024 | 644072712

## 4NP
{eddfc292-3340-4d7b-a5e9-3eba85436e7b}
2
| KRYCÍ LIST SOUPISU PRACÍ | [7 empty] | v --- níže se nacházejí doplnkové a pomocné údaje k sestavám --- v | [8 empty] | False
Stavba:
Objekt:
04 - rekonstrukce A3 - 4.NP
| KSO: |  |  |  |  | CC-CZ:
| Místo: |  |  |  |  | Datum:
| Zadavatel: |  |  |  |  | IČ:
DIČ:
| Zhotovitel: |  |  |  |  | IČ:
DIČ:
| Projektant: |  |  |  |  | IČ:
DIČ:
| Zpracovatel: |  |  |  |  | IČ:
DIČ:
Poznámka:
| Cena bez DPH | [5 empty] | 0
|  |  | Základ daně |  |  | Sazba daně | Výše daně
| DPH | základní | 0 |  |  | 21% | 0
|  | snížená | 0 |  |  | 15% | 0
|  | zákl. přenesená | 0 |  |  | 21% | 0
|  | sníž. přenesená | 0 |  |  | 15% | 0
|  | nulová | 0 |  |  | 0% | 0
| Cena s DPH |  |  | v | CZK |  | 0
| Projektant |  |  | Zpracovatel
| Datum a podpis: |  | Razítko | Datum a podpis: |  |  | Razítko
| Objednavatel |  |  | Zhotovitel
| Datum a podpis: |  | Razítko | Datum a podpis: |  |  | Razítko
REKAPITULACE ČLENĚNÍ SOUPISU PRACÍ
Stavba:
0
Objekt:
04 - rekonstrukce A3 - 4.NP
Místo: | [5 empty] | Datum:
Zadavatel: |  |  | 0 |  |  | Projektant: | 0
Zhotovitel: | [5 empty] | Zpracovatel: | 0
Kód dílu - Popis | [6 empty] | Cena celkem [CZK]
Náklady ze soupisu prací | [6 empty] | 0 | [11 empty] | -1
| HSV - Práce a dodávky HSV | [5 empty] | 0
| 997 - Přesun sutě | [5 empty] | 0
| 751 - Kabelové žlaby | [5 empty] | 0
| PSV - Práce a dodávky PSV | [5 empty] | 0
| 748 - Elektromontáže - osvětlovací zařízení a svítidla | [5 empty] | 0
| M - Práce a dodávky M | [5 empty] | 0
| 21-M - Elektromontáže | [5 empty] | 0
| 21-M.2 - Požární zařízení | [5 empty] | 0
| 46-M - Zednické práce při extr.mont.pracích | [5 empty] | 0
| 58-M - Revize vyhrazených technických zařízení | [5 empty] | 0
| HZS - Hodinové zúčtovací sazby | [5 empty] | 0
| N01 - Spotřební materiál | [5 empty] | 0
| VRN - Vedlejší rozpočtové náklady | [5 empty] | 0
| VRN1 - Průzkumné, geodetické a projektové práce | [5 empty] | 0
SOUPIS PRACÍ
Stavba:
0
Objekt:
04 - rekonstrukce A3 - 4.NP
Místo: | [5 empty] | Datum:
Zadavatel: |  |  | 0 |  |  | Projektant: | 0
Zhotovitel: | [5 empty] | Zpracovatel: | 0
PČ | Typ | Kód | Popis | MJ | Množství | J.cena [CZK] | Cena celkem [CZK] | Cenová soustava |  | DPH | J. Nh [h] | Nh celkem [h] | J. hmotnost [t] | Hmotnost celkem [t] | J. suť [t] | Suť Celkem [t]
Náklady soupisu celkem | [6 empty] | 0 |  |  |  |  | 1897.4092 |  | 0.70657 |  | 0 |  | D | -1 | [7 empty] | 0
| D | HSV | Práce a dodávky HSV |  |  |  | 0 |  |  |  |  | 5.8192 |  | 0 |  | 0 | 1 | D | 0 | ROZPOCET | [6 empty] | 0
| D | 997 | Přesun sutě |  |  |  | 0 |  |  |  |  | 5.8192 |  | 0 |  | 0 | 1 | D | 1 | ROZPOCET | [6 empty] | 0
1 | K | 460600061.2 | Odvoz suti a vybouraných hmot do 1 km | t | 4 |  | 0 |  |  | základní | 0.772 | 3.088 | 0 | 0 | 0 | 0 | 4 | K | 2 | ROZPOCET | 0 | 0 | 0 | 0 | 0 | 1 | 0 | 4 | -541857529
2 | K | 460600071 | Příplatek k odvozu suti a vybouraných hmot za každý další 1 km (15km) | t | 24 |  | 0 |  |  | základní | 0.008 | 0.192 | 0 | 0 | 0 | 0 | 4 | K | 2 | ROZPOCET | 0 | 0 | 0 | 0 | 0 | 1 | 0 | 4 | -1034052528
3 | K | 997221111 | Vodorovná doprava suti ze sypkých materiálů nošením do 50 m | t | 0.8 |  | 0 |  |  | základní | 0.837 | 0.6696 | 0 | 0 | 0 | 0 | 4 | K | 2 | ROZPOCET | 0 | 0 | 0 | 0 | 0 | 1 | 0 | 4 | 1334982670
4 | K | 997221119 | Příplatek ZKD 10 m u vodorovné dopravy suti ze sypkých materiálů nošením | t | 4 |  | 0 |  |  | základní | 0.145 | 0.58 | 0 | 0 | 0 | 0 | 4 | K | 2 | ROZPOCET | 0 | 0 | 0 | 0 | 0 | 1 | 0 | 4 | 1239968778
5 | K | 997221141 | Vodorovná doprava suti ze sypkých materiálů stavebním kolečkem do 50 m | t | 0.8 |  | 0 |  |  | základní | 0.46 | 0.368 | 0 | 0 | 0 | 0 | 4 | K | 2 | ROZPOCET | 0 | 0 | 0 | 0 | 0 | 1 | 0 | 4 | -1922696611
6 | K | 997221149 | Příplatek ZKD 10 m u vodorovné dopravy suti ze sypkých materiálů stavebním kolečkem | t | 4 |  | 0 |  |  | základní | 0.08 | 0.32 | 0 | 0 | 0 | 0 | 4 | K | 2 | ROZPOCET | 0 | 0 | 0 | 0 | 0 | 1 | 0 | 4 | 1564320297
7 | K | 997221612 | Nakládání vybouraných hmot na dopravní prostředky pro vodorovnou dopravu | t | 1.6 |  | 0 |  |  | základní | 0.376 | 0.6016 | 0 | 0 | 0 | 0 | 4 | K | 2 | ROZPOCET | 0 | 0 | 0 | 0 | 0 | 1 | 0 | 4 | -473124968
8 | K | 997221815 | Poplatek za uložení betonového odpadu na skládce (skládkovné) | t | 1.6 |  | 0 |  |  | základní | 0 | 0 | 0 | 0 | 0 | 0 | 4 | K | 2 | ROZPOCET | 0 | 0 | 0 | 0 | 0 | 1 | 0 | 4 | -30074441
| D | 751 | Kabelové žlaby |  |  |  | 0 |  |  |  |  | 44.935 |  | 0.16875 |  | 0 | 2 | D | 0 | ROZPOCET | [6 empty] | 0
9 | K | 210020301.1 | Montáž žlabů kovových, šířky do 50 mm s víkem | m | 15 |  | 0 |  |  | základní | 0.313 | 4.695 | 0 | 0 | 0 | 0 | 64 | K | 1 | ROZPOCET | 0 | 0 | 0 | 0 | 0 | 1 | 0 | 64 | 1667649091
10 | M | 345754910.1.b | Kabelový pozinkovaný žlab, plný, s integ. spojkou 50x50, vč. lomových a rozbočovacích dílů, materiálu pro zavěšení, s víkem | m | 15 |  | 0 |  |  | základní | 0 | 0 | 0.00225 | 0.03375 | 0 | 0 | 128 | M | 1 | ROZPOCET | 0 | 0 | 0 | 0 | 0 | 1 | 0 | 128 | 830107444
11 | K | 210020310.1 | Montáž žlabů kovových šířky do 600 mm, vč. víka | m | 30 |  | 0 |  |  | základní | 0.547 | 16.41 | 0 | 0 | 0 | 0 | 64 | K | 1 | ROZPOCET | 0 | 0 | 0 | 0 | 0 | 1 | 0 | 64 | -20613710
12 | M | 345754930.1 | Kabelový pozinkovaný žlab, plný, s integ. spojkou 100x100, vč. lomových a rozbočovacích dílů, materiálu pro zavěšení, s víkem | m | 30 |  | 0 |  |  | základní | 0 | 0 | 0.0045 | 0.135 | 0 | 0 | 128 | M | 1 | ROZPOCET | 0 | 0 | 0 | 0 | 0 | 1 | 0 | 128 | -1351147942
13 | K | 460680203 | Vybourání otvorů ve zdivu betonovém plochy do 0,02 m2, tloušťky do 45 cm, vč. zapravení | kus | 10 |  | 0 |  |  | základní | 2.383 | 23.83 | 0 | 0 | 0 | 0 | 4 | K | 1 | ROZPOCET | 0 | 0 | 0 | 0 | 0 | 1 | 0 | 4 | 1684344083
| D | PSV | Práce a dodávky PSV |  |  |  | 0 |  |  |  |  | 63.936 |  | 0 |  | 0 | 2 | D | 0 | ROZPOCET | [6 empty] | 0
| D | 748 | Elektromontáže - osvětlovací zařízení a svítidla |  |  |  | 0 |  |  |  |  | 63.936 |  | 0 |  | 0 | 2 | D | 1 | ROZPOCET | [6 empty] | 0
14 | K | 210201025 | Montáž svítidel, přisazených/závěsných, vnitřních/venkovních | KUS | 74 |  | 0 |  |  | základní | 0.864 | 63.936 | 0 | 0 | 0 | 0 | 4 | K | 2 | ROZPOCET | 0 | 0 | 0 | 0 | 0 | 1 | 0 | 4 | 1398330424
15 | M | A1 | Svítidlo LMD DO-115535-PM-PC LED 4K IP40, přisazené svítidlo, opál PC kryt, antivandal. | KUS | 30 |  | 0 |  |  | základní | 0 | 0 | 0 | 0 | 0 | 0 | 8 | M | 2 | ROZPOCET | 0 | 0 | 0 | 0 | 0 | 1 | 0 | 4 | 200019068
16 | M | B | Svítidlo LMD L440 MO-PMPM LED 4K IP40, přisazené s PC krytem | KUS | 5 |  | 0 |  |  | základní | 0 | 0 | 0 | 0 | 0 | 0 | 8 | M | 2 | ROZPOCET | 0 | 0 | 0 | 0 | 0 | 1 | 0 | 4 | -100800331
17 | M | C | Svítidlo LMD FA-PastiLED-280-PCPM 4K, přisazené celo-opálové svítidlo, pr.280mm, IP65 | KUS | 29 |  | 0 |  |  | základní | 0 | 0 | 0 | 0 | 0 | 0 | 8 | M | 2 | ROZPOCET | 0 | 0 | 0 | 0 | 0 | 1 | 0 | 4 | 1363177875
18 | M | A2 | Svítidlo LMD DO-115534-PM-PC LED 4K IP40, přisazené svítidlo, opál PC kryt, antivandal. | KUS | 3 |  | 0 |  |  | základní | 0 | 0 | 0 | 0 | 0 | 0 | 8 | M | 2 | ROZPOCET | 0 | 0 | 0 | 0 | 0 | 1 | 0 | 4 | -678984821
19 | M | N | Svítidlo LMD NSOLC4 LED+ piktogram přisazené nouzové svítidlo s označením směru úniku, IP44 | KUS | 4 |  | 0 |  |  | základní | 0 | 0 | 0 | 0 | 0 | 0 | 8 | M | 2 | ROZPOCET | 0 | 0 | 0 | 0 | 0 | 1 | 0 | 4 | 592252220
20 | M | N1 | Svítidlo LMD C4-EM05-0203PN1400 přisazené nouzové antipa- nické s výměn. optikou korr. | KUS | 3 |  | 0 |  |  | základní | 0 | 0 | 0 | 0 | 0 | 0 | 8 | M | 2 | ROZPOCET | 0 | 0 | 0 | 0 | 0 | 1 | 0 | 4 | -1278227256
| D | M | Práce a dodávky M |  |  |  | 0 |  |  |  |  | 1782.719 |  | 0.53782 |  | 0 | 3 | D | 0 | ROZPOCET | [6 empty] | 0
| D | 21-M | Elektromontáže |  |  |  | 0 |  |  |  |  | 799.664 |  | 0.52182 |  | 0 | 3 | D | 1 | ROZPOCET | [6 empty] | 0
22 | K | 741210001 | Montáž rozvodnice oceloplechová nebo plastová běžná do 20 kg | kus | 11 |  | 0 |  |  | základní | 0.506 | 5.566 | 0 | 0 | 0 | 0 | 64 | K | 2 | ROZPOCET | 0 | 0 | 0 | 0 | 0 | 1 | 0 | 64 | -811854513
23 | M | 35713135.1 | Oceloplechový rozvaděč na stěnu, RA3.x.y.z, vč. výzbroje, osazení, zapojení a zapravení | kus | 8 |  | 0 |  |  | základní | 0 | 0 | 0.00301 | 0.02408 | 0 | 0 | 256 | M | 2 | ROZPOCET | 0 | 0 | 0 | 0 | 0 | 1 | 0 | 64 | -2025155359
98 | M | 35713135.1.2 | Oceloplechový rozvaděč na stěnu, RA3.x.y.9, vč. výzbroje, osazení, zapojení a zapravení | kus | 1 |  | 0 |  |  | základní | 0 | 0 | 0.00301 | 0.00301 | 0 | 0 | 256 | M | 2 | ROZPOCET | 0 | 0 | 0 | 0 | 0 | 1 | 0 | 64 | -210920616
24 | M | 35713135.2 | Oceloplechový rozvaděč pod omítku, RA3.x.y, vč. výzbroje, osazení, zapojení a zapravení | kus | 2 |  | 0 |  |  | základní | 0 | 0 | 0.00301 | 0.00602 | 0 | 0 | 256 | M | 2 | ROZPOCET | 0 | 0 | 0 | 0 | 0 | 1 | 0 | 64 | 1961195071
25 | K | 210010003 | Montáž trubek plastových ohebných D 23 mm uložených pod omítku | m | 200 |  | 0 |  |  | základní | 0.082 | 16.4 | 0 | 0 | 0 | 0 | 64 | K | 2 | ROZPOCET | 0 | 0 | 0 | 0 | 0 | 1 | 0 | 64 | 1184286977
26 | M | 345710630 | trubka elektroinstalační ohebná LPFLEX z PVC (ČSN) 2323 | m | 200 |  | 0 |  |  | základní | 0 | 0 | 6.6e-05 | 0.0132 | 0 | 0 | 128 | M | 2 | ROZPOCET | 0 | 0 | 0 | 0 | 0 | 1 | 0 | 128 | 1500034637
27 | K | 210010301 | Montáž krabic přístrojových zapuštěných plastových kruhových KU 68/1, KU68/1301, KP67, KP68/2 | kus | 265 |  | 0 |  |  | základní | 0.091 | 24.115 | 0 | 0 | 0 | 0 | 64 | K | 2 | ROZPOCET | 0 | 0 | 0 | 0 | 0 | 1 | 0 | 64 | -1381840071
28 | M | 34571523 | krabice přístrojová odbočná s víčkem z PH, D 103 mm x 50 mm | kus | 44 |  | 0 |  |  | základní | 0 | 0 | 4e-05 | 0.00176 | 0 | 0 | 256 | M | 2 | ROZPOCET | 0 | 0 | 0 | 0 | 0 | 1 | 0 | 64 | 510781335
29 | M | 345715110.1 | krabice přístrojová instalační KP 68/2 | kus | 221 |  | 0 |  |  | základní | 0 | 0 | 2.8e-05 | 0.006188 | 0 | 0 | 128 | M | 2 | ROZPOCET | 0 | 0 | 0 | 0 | 0 | 1 | 0 | 128 | -78302372
30 | K | 210010322 | Montáž zásuvek zapuštěných | kus | 95 |  | 0 |  |  | základní | 0.42 | 39.9 | 0 | 0 | 0 | 0 | 64 | K | 2 | ROZPOCET | 0 | 0 | 0 | 0 | 0 | 1 | 0 | 64 | 894900068
31 | M | 345551240 | zásuvka 2násobná 16A,typ dle standardu investora, vč. rámečku | kus | 53 |  | 0 |  |  | základní | 0 | 0 | 6e-05 | 0.00318 | 0 | 0 | 128 | M | 2 | ROZPOCET | 0 | 0 | 0 | 0 | 0 | 1 | 0 | 128 | 154331498
99 | M | 345551240.2 | zásuvka 1násobná 16A IP44 ,typ dle standardu investora, vč. rámečku | kus | 8 |  | 0 |  |  | základní | 0 | 0 | 6e-05 | 0.00048 | 0 | 0 | 128 | M | 2 | ROZPOCET | 0 | 0 | 0 | 0 | 0 | 1 | 0 | 128 | 2073649444
100 | M | 345551240.3 | zásuvka 1násobná 16A ,typ dle standardu investora, vč. rámečku | kus | 2 |  | 0 |  |  | základní | 0 | 0 | 6e-05 | 0.00012 | 0 | 0 | 128 | M | 2 | ROZPOCET | 0 | 0 | 0 | 0 | 0 | 1 | 0 | 128 | -1711331898
32 | M | 345551230v | Zásuvka dvojnásobná, s přepěť. ochranou, typ dle standardu investora, vč. rámečku | kus | 32 |  | 0 |  |  | základní | 0 | 0 | 6e-05 | 0.00192 | 0 | 0 | 128 | M | 2 | ROZPOCET | 0 | 0 | 0 | 0 | 0 | 1 | 0 | 128 | 450250044
33 | K | 210021074 | Montáž příchytek KHF | kus | 210 |  | 0 |  |  | základní | 0.054 | 11.34 | 0 | 0 | 0 | 0 | 64 | K | 2 | ROZPOCET | 0 | 0 | 0 | 0 | 0 | 1 | 0 | 64 | 793690135
34 | M | 210021074b | Příchytka KHF | kus | 210 |  | 0 |  |  | základní | 0 | 0 | 0 | 0 | 0 | 0 | 128 | M | 2 | ROZPOCET | 0 | 0 | 0 | 0 | 0 | 1 | 0 | 128 | -288098494
35 | K | 210010108 | Montáž lišt vkládacích s víčkem šířky do 40 mm | m | 650 |  | 0 |  |  | základní | 0.131 | 85.15 | 0 | 0 | 0 | 0 | 64 | K | 2 | ROZPOCET | 0 | 0 | 0 | 0 | 0 | 1 | 0 | 64 | -150083580
36 | M | 345721140 | lišta elektroinstalační vkládací z PVC LV 40x15 | m | 500 |  | 0 |  |  | základní | 0 | 0 | 0.00031 | 0.155 | 0 | 0 | 128 | M | 2 | ROZPOCET | 0 | 0 | 0 | 0 | 0 | 1 | 0 | 128 | -515285050
37 | M | 345721140P | lišta elektroinstalační vkládací, protipožární EI60, 40x15mm | m | 150 |  | 0 |  |  | základní | 0 | 0 | 0.00031 | 0.0465 | 0 | 0 | 128 | M | 2 | ROZPOCET | 0 | 0 | 0 | 0 | 0 | 1 | 0 | 128 | 847365291
38 | K | 210100001 | Ukončení vodičů v rozváděči nebo na přístroji včetně zapojení průřezu žíly do 2,5 mm2 | kus | 2385 |  | 0 |  |  | základní | 0.051 | 121.635 | 0 | 0 | 0 | 0 | 64 | K | 2 | ROZPOCET | 0 | 0 | 0 | 0 | 0 | 1 | 0 | 64 | -1193084284
39 | K | 210100002 | Ukončení vodičů v rozváděči nebo na přístroji včetně zapojení průřezu žíly do 6 mm2 | kus | 54 |  | 0 |  |  | základní | 0.068 | 3.672 | 0 | 0 | 0 | 0 | 64 | K | 2 | ROZPOCET | 0 | 0 | 0 | 0 | 0 | 1 | 0 | 64 | 1125738913
40 | K | 210110001.1.1 | Montáž nástěnný vypínač nn nebo PIR, prostředí základní nebo vlhké | kus | 63 |  | 0 |  |  | základní | 0.306 | 19.278 | 0 | 0 | 0 | 0 | 64 | K | 2 | ROZPOCET | 0 | 0 | 0 | 0 | 0 | 1 | 0 | 64 | -1565886917
41 | M | 345355120.2.1 | spínač řazení 1, 10A, 250V,vč. rámečku | kus | 23 |  | 0 |  |  | základní | 0 | 0 | 5e-05 | 0.00115 | 0 | 0 | 128 | M | 2 | ROZPOCET | 0 | 0 | 0 | 0 | 0 | 1 | 0 | 128 | 1638707983
101 | M | 345355120.2.1.2 | spínač řazení 6, 10A, 250V, IP 44 vč. rámečku | kus | 8 |  | 0 |  |  | základní | 0 | 0 | 5e-05 | 0.0004 | 0 | 0 | 128 | M | 2 | ROZPOCET | 0 | 0 | 0 | 0 | 0 | 1 | 0 | 128 | 120180802
42 | M | 345355720.2.1 | spínač řazení 5, 10A, 250V, vč. rámečku | kus | 8 |  | 0 |  |  | základní | 0 | 0 | 5e-05 | 0.0004 | 0 | 0 | 128 | M | 2 | ROZPOCET | 0 | 0 | 0 | 0 | 0 | 1 | 0 | 128 | -1066861206
43 | M | 345355520.1 | spínač řazení 6, 10A, 250V, vč. rámečku | kus | 18 |  | 0 |  |  | základní | 0 | 0 | 5e-05 | 0.0009 | 0 | 0 | 128 | M | 2 | ROZPOCET | 0 | 0 | 0 | 0 | 0 | 1 | 0 | 128 | -1689232346
44 | M | 345355520.3 | spínač řazení 7, 10A, 250V, vč. rámečku | kus | 2 |  | 0 |  |  | základní | 0 | 0 | 5e-05 | 0.0001 | 0 | 0 | 128 | M | 2 | ROZPOCET | 0 | 0 | 0 | 0 | 0 | 1 | 0 | 128 | 974679631
45 | M | 345355550.1 | PIR, pohybové čidlo, 360st., vnitřní | kus | 4 |  | 0 |  |  | základní | 0 | 0 | 5e-05 | 0.0002 | 0 | 0 | 128 | M | 2 | ROZPOCET | 0 | 0 | 0 | 0 | 0 | 1 | 0 | 128 | 1923707951
46 | K | 210280001.1 | Revize, vypínán zařízení, dozor správce | kus | 1 |  | 0 |  |  | základní | 12.398 | 12.398 | 0 | 0 | 0 | 0 | 64 | K | 2 | ROZPOCET | 0 | 0 | 0 | 0 | 0 | 1 | 0 | 64 | -1306968794
47 | K | 210280003 | Zkoušky a prohlídky el rozvodů a zařízení celková prohlídka pro objem mtž prací do 1 000 000 Kč | kus | 1 |  | 0 |  |  | základní | 31.842 | 31.842 | 0 | 0 | 0 | 0 | 64 | K | 2 | ROZPOCET | 0 | 0 | 0 | 0 | 0 | 1 | 0 | 64 | -1394050739
48 | K | 210280161 | Oživení jednoho pole rozváděče se složitou výzbrojí | kus | 11 |  | 0 |  |  | základní | 12.32 | 135.52 | 0 | 0 | 0 | 0 | 1 | K | 2 | ROZPOCET | 0 | 0 | 0 | 0 | 0 | 1 | 0 | 1 | -838146426
49 | M | 10.067.555 | Svorkovnice EPS 2 ekvipotencionální | KS | 2 |  | 0 |  |  | základní | 0 | 0 | 0 | 0 | 0 | 0 | 256 | M | 2 | ROZPOCET | 0 | 0 | 0 | 0 | 0 | 1 | 0 | 64 | 286628342
50 | K | 210800004 | Montáž měděných vodičů CYY 6 mm2 | m | 111 |  | 0 |  |  | základní | 0.068 | 7.548 | 0 | 0 | 0 | 0 | 64 | K | 2 | ROZPOCET | 0 | 0 | 0 | 0 | 0 | 1 | 0 | 64 | 1619790898
51 | M | 341421570 | vodič silový s Cu jádrem CYA H07 V-K 6 mm2 | m | 111 |  | 0 |  |  | základní | 0 | 0 | 6e-05 | 0.00666 | 0 | 0 | 128 | M | 2 | ROZPOCET | 0 | 0 | 0 | 0 | 0 | 1 | 0 | 128 | -1949690657
52 | K | 210800051 | Montáž měděných vodičů CYY, CMA, CY, CYA, HO5V, HO7V 1,5 mm2 pod omítku ve stropě, nebo ve žlabech | m | 860 |  | 0 |  |  | základní | 0.068 | 58.48 | 0 | 0 | 0 | 0 | 64 | K | 2 | ROZPOCET | 0 | 0 | 0 | 0 | 0 | 1 | 0 | 64 | -840595001
53 | M | 341110300 | kabel silový s Cu jádrem CYKY 3x1,5 mm2 | m | 860 |  | 0 |  |  | základní | 0 | 0 | 0.000117 | 0.10062 | 0 | 0 | 128 | M | 2 | ROZPOCET | 0 | 0 | 0 | 0 | 0 | 1 | 0 | 128 | 1292324636
54 | K | 210800052 | Montáž měděných vodičů CYY, CMA, CY, CYA, HO5V, HO7V 2,5 mm2 pod omítku ve stropě, nebo ve žlabech | m | 1135 |  | 0 |  |  | základní | 0.068 | 77.18 | 0 | 0 | 0 | 0 | 64 | K | 2 | ROZPOCET | 0 | 0 | 0 | 0 | 0 | 1 | 0 | 64 | 342367393
55 | M | 341095170 | kabel silový s Cu jádrem, CYKY 3x2,5 mm2 | m | 1135 |  | 0 |  |  | základní | 0 | 0 | 0.00011 | 0.12485 | 0 | 0 | 128 | M | 2 | ROZPOCET | 0 | 0 | 0 | 0 | 0 | 1 | 0 | 128 | -1501959762
56 | K | 210810047 | Montáž měděných kabelů CYKY, CYKYD, CYKYDY, NYM, NYY, YSLY 750 V 3x4 mm2 uložených pevně | m | 111 |  | 0 |  |  | základní | 0.09 | 9.99 | 0 | 0 | 0 | 0 | 64 | K | 2 | ROZPOCET | 0 | 0 | 0 | 0 | 0 | 1 | 0 | 64 | 71536074
57 | M | 341110420 | kabel silový s Cu jádrem CYKY 3x4 mm2 | m | 111 |  | 0 |  |  | základní | 0 | 0 | 0.000226 | 0.025086 | 0 | 0 | 128 | M | 2 | ROZPOCET | 0 | 0 | 0 | 0 | 0 | 1 | 0 | 128 | -651127214
58 | K | 210950202 | Příplatek na zatahování kabelů hmotnosti do 2 kg do tvárnicových tras a kolektorů | m | 1995 |  | 0 |  |  | základní | 0.07 | 139.65 | 0 | 0 | 0 | 0 | 64 | K | 2 | ROZPOCET | 0 | 0 | 0 | 0 | 0 | 1 | 0 | 64 | -2141799051
59 | M | v_10.1.1 | Vrtání prostupů do DN50 | kus | 22 |  | 0 |  |  | základní | 0 | 0 | 0 | 0 | 0 | 0 | 2 | M | 2 | ROZPOCET | 0 | 0 | 0 | 0 | 0 | 1 | 0 | 1 | 700945587
60 | K | DEM-01 | Demontáž kompletní silnoproudé elektroinstalalace v rozsahu předmětné části PD. Ekologická likvidace, zapravení po provedených pracech | kpl | 1 |  | 0 |  |  | základní | 0 | 0 | 0 | 0 | 0 | 0 | 64 | K | 2 | ROZPOCET | 0 | 0 | 0 | 0 | 0 | 1 | 0 | 64 | 2100437035
102 | K | DEM-01.2 | Demontáž ventilátorů a transformátorů | kpl | 1 |  | 0 |  |  | základní | 0 | 0 | 0 | 0 | 0 | 0 | 64 | K | 2 | ROZPOCET | 0 | 0 | 0 | 0 | 0 | 1 | 0 | 64 | -1000282336
61 | K | vl.165 | Ochránění stávajících povrchů (koberce.lina...) ochrannou fólií | m2 | 520 |  | 0 |  |  | základní | 0 | 0 | 0 | 0 | 0 | 0 | 64 | K | 2 | ROZPOCET | 0 | 0 | 0 | 0 | 0 | 1 | 0 | 64 | -534994781
62 | K | vl.541 | zapravení dlaždicových povrchů v koupelnách | m2 | 16 |  | 0 |  |  | základní | 0 | 0 | 0 | 0 | 0 | 0 | 64 | K | 2 | ROZPOCET | 0 | 0 | 0 | 0 | 0 | 1 | 0 | 64 | 1716477221
63 | K | vlastní 8 | Utěsnění kabelů v prostupu pěnou | kus | 22 |  | 0 |  |  | základní | 0 | 0 | 0 | 0 | 0 | 0 | 128 | K | 2 | ROZPOCET | 0 | 0 | 0 | 0 | 0 | 1 | 0 | 128 | 254330244
64 | M | vlastní 9 | Montážní pěna | Kus | 22 |  | 0 |  |  | základní | 0 | 0 | 0 | 0 | 0 | 0 | 128 | M | 2 | ROZPOCET | 0 | 0 | 0 | 0 | 0 | 1 | 0 | 128 | -1862069628
65 | M | vl.0505 | Potrubní ventilátor s časovým relé, parametry dle stávajícího, vč. osazení a demontáže stávajícího a připojení napájení | kus | 8 |  | 0 |  |  | základní | 0 | 0 | 0 | 0 | 0 | 0 | 128 | M | 2 | ROZPOCET | 0 | 0 | 0 | 0 | 0 | 1 | 0 | 128 | 2011525029
103 | K | 751111011 | Montáž ventilátoru axiálního nízkotlakého nástěnného základního D do 100 mm | kus | 16 |  | 0 |  |  | základní | 0 | 0 | 0 | 0 | 0 | 0 | 64 | K | 2 | ROZPOCET | 0 | 0 | 0 | 0 | 0 | 1 | 0 | 64 | -871693067
104 | M | vl.0505.1 | EDM 100 CTZ IP44 MALÝ AXIÁLNÍ VENTILÁTOR prům.98 | kus | 8 |  | 0 |  |  | základní | 0 | 0 | 0 | 0 | 0 | 0 | 128 | M | 2 | ROZPOCET | 0 | 0 | 0 | 0 | 0 | 1 | 0 | 128 | 79482949
105 | M | vl.0505.2 | EDM 100 S 12V IP57 MALÝ AXIÁLNÍ VENT., BEZPEČNÉ PROVEDENÍ prům.98 | kus | 8 |  | 0 |  |  | základní | 0 | 0 | 0 | 0 | 0 | 0 | 128 | M | 2 | ROZPOCET | 0 | 0 | 0 | 0 | 0 | 1 | 0 | 128 | 830798794
106 | K | 751111011.2 | Montáž transformátor jednofázový nn vestavný 1x primár - 1x sekundár do 200 VA se zapojením vodičů | kus | 8 |  | 0 |  |  | základní | 0 | 0 | 0 | 0 | 0 | 0 | 64 | K | 2 | ROZPOCET | 0 | 0 | 0 | 0 | 0 | 1 | 0 | 64 | 1115990858
107 | M | vl,6565 | Trafo 230V/12V - např. VENTS 1009992 | kus | 8 |  | 0 |  |  | základní | 0 | 0 | 0 | 0 | 0 | 0 | 256 | M | 2 | ROZPOCET | 0 | 0 | 0 | 0 | 0 | 1 | 0 | 64 | -1280433833
108 | K | 751111011.3 | Montáž spínačů časových se zapojením vodičů | kus | 8 |  | 0 |  |  | základní | 0 | 0 | 0 | 0 | 0 | 0 | 64 | K | 2 | ROZPOCET | 0 | 0 | 0 | 0 | 0 | 1 | 0 | 64 | 1232814571
109 | M | vl,65652 | CS3-1B ČASOVÝ SPÍNAČ | kus | 8 |  | 0 |  |  | základní | 0 | 0 | 0 | 0 | 0 | 0 | 256 | M | 2 | ROZPOCET | 0 | 0 | 0 | 0 | 0 | 1 | 0 | 64 | -1792387388
| D | 21-M.2 | Požární zařízení |  |  |  | 0 |  |  |  |  | 0 |  | 0.016 |  | 0 | 3 | D | 1 | ROZPOCET | [6 empty] | 0
66 | M | 231701530 | pěna montážní protipožární polyuretanová SOUDAFOAM FR-B1 jednosložková 750 ml, požární odolnost více než 360 minut | kus | 20 |  | 0 |  |  | základní | 0 | 0 | 0.0008 | 0.016 | 0 | 0 | 128 | M | 2 | ROZPOCET | 0 | 0 | 0 | 0 | 0 | 1 | 0 | 128 | -604741645
67 | M | v_06 | Požární ucpávky prostupů | kus | 20 |  | 0 |  |  | základní | 0 | 0 | 0 | 0 | 0 | 0 | 256 | M | 2 | ROZPOCET | 0 | 0 | 0 | 0 | 0 | 1 | 0 | 64 | 82718558
110 | K | 763131411.KNF | SDK podhled desky 1xA 12,5 bez izolace dvouvrstvá spodní kce profil CD+UD vč. prořezu | m2 | 30 |  | 0 |  |  | základní | 0 | 0 | 0 | 0 | 0 | 0 | 64 | K | 2 | ROZPOCET | 0 | 0 | 0 | 0 | 0 | 1 | 0 | 64 | -23328301
111 | K | 763135101 | Montáž kazet SDK kazetového podhledu vč. dořezu | m2 | 30.4 |  | 0 |  |  | základní | 0 | 0 | 0 | 0 | 0 | 0 | 64 | K | 2 | ROZPOCET | 0 | 0 | 0 | 0 | 0 | 1 | 0 | 64 | 1913836357
112 | M | 6656612 | Kazeta podhledová např. Ecophone OPTA A 600×600 mm | m2 | 43.2 |  | 0 |  |  | základní | 0 | 0 | 0 | 0 | 0 | 0 | 256 | M | 2 | ROZPOCET | 0 | 0 | 0 | 0 | 0 | 1 | 0 | 64 | 2106116255
113 | K | 763135881 | Demontáž kazet sádrokartonového podhledu | m2 | 30.4 |  | 0 |  |  | základní | 0 | 0 | 0 | 0 | 0 | 0 | 64 | K | 2 | ROZPOCET | 0 | 0 | 0 | 0 | 0 | 1 | 0 | 64 | 333521325
92 | K | vl.63512 | Montáž protipožárního SDK podhledu, vč. revizních dvířek | m2 | 60 |  | 0 |  |  | základní | 0 | 0 | 0 | 0 | 0 | 0 | 64 | K | 2 | ROZPOCET | 0 | 0 | 0 | 0 | 0 | 1 | 0 | 64 | 1161804958
93 | M | vl.63522 | Protipožární SDK podhled EI60, vč. konstrukce a veškerého potřebného materiálu | m2 | 60 |  | 0 |  |  | základní | 0 | 0 | 0 | 0 | 0 | 0 | 256 | M | 2 | ROZPOCET | 0 | 0 | 0 | 0 | 0 | 1 | 0 | 64 | -1823558498
94 | M | vl.63546 | Revizní dvížka do SDK stropu, protipožární EL60, 600x600 | kus | 6 |  | 0 |  |  | základní | 0 | 0 | 0 | 0 | 0 | 0 | 256 | M | 2 | ROZPOCET | 0 | 0 | 0 | 0 | 0 | 1 | 0 | 64 | 1591425936
| D | 46-M | Zednické práce při extr.mont.pracích |  |  |  | 0 |  |  |  |  | 826.65 |  | 0 |  | 0 | 3 | D | 1 | ROZPOCET | [6 empty] | 0
68 | K | 460680161 | Vybourání otvorů ve zdivu panelovém plochy do 0,0225 m2, tloušťky do 15 cm | kus | 167 |  | 0 |  |  | základní | 0.19 | 31.73 | 0 | 0 | 0 | 0 | 64 | K | 2 | ROZPOCET | 0 | 0 | 0 | 0 | 0 | 1 | 0 | 64 | 1744045161
69 | K | 460680169 | Výmalba vnitřních stěn a stropů, vč. odstranění stávající barvy, zapravení nerovností, vybroušení a všech ostatních přidružených prací | m2 | 2000 |  | 0 |  |  | základní | 0.227 | 454 | 0 | 0 | 0 | 0 | 64 | K | 2 | ROZPOCET | 0 | 0 | 0 | 0 | 0 | 1 | 0 | 64 | 99258858
70 | K | 460680195 | Olejový nátěr, vč. podružných materiálů | m2 | 1100 |  | 0 |  |  | základní | 0.227 | 249.7 | 0 | 0 | 0 | 0 | 64 | K | 2 | ROZPOCET | 0 | 0 | 0 | 0 | 0 | 1 | 0 | 64 | 2016102713
71 | K | 460680612 | Vysekání rýh pro montáž trubek a kabelů v omítce vápenné a vápenocementové stěn šířky do 5 cm | m | 450 |  | 0 |  |  | základní | 0.122 | 54.9 | 0 | 0 | 0 | 0 | 64 | K | 2 | ROZPOCET | 0 | 0 | 0 | 0 | 0 | 1 | 0 | 64 | 1509032958
72 | K | 460680622 | Vysekání rýh pro montáž trubek a kabelů v omítce vápenné a vápenocementové stropů šířky do 5 cm | m | 160 |  | 0 |  |  | základní | 0.227 | 36.32 | 0 | 0 | 0 | 0 | 64 | K | 2 | ROZPOCET | 0 | 0 | 0 | 0 | 0 | 1 | 0 | 64 | 167296490
73 | K | 460684432 | Vyfrézování drážek do hl. max 15mm a šířky max 20mm | m | 280 |  | 0 |  |  | základní | 0 | 0 | 0 | 0 | 0 | 0 | 64 | K | 2 | ROZPOCET | 0 | 0 | 0 | 0 | 0 | 1 | 0 | 64 | 1986503513
| D | 58-M | Revize vyhrazených technických zařízení |  |  |  | 0 |  |  |  |  | 44.405 |  | 0 |  | 0 | 3 | D | 1 | ROZPOCET | [6 empty] | 0
74 | K | 210280002 | Výchozí revize | kpl | 1 |  | 0 |  |  | základní | 23.505 | 23.505 | 0 | 0 | 0 | 0 | 64 | K | 2 | ROZPOCET | 0 | 0 | 0 | 0 | 0 | 1 | 0 | 64 | 2128017082
75 | K | 580101004 | Kontrola stavu rozvaděče přes 30 přístrojů rozvodných zařízení | pole | 11 |  | 0 |  |  | základní | 1.05 | 11.55 | 0 | 0 | 0 | 0 | 64 | K | 2 | ROZPOCET | 0 | 0 | 0 | 0 | 0 | 1 | 0 | 64 | -1406977688
76 | K | 580103003 | Kontrola stavu elektrického okruhu přes 10 vývodů v prostoru bezpečném | okruh | 11 |  | 0 |  |  | základní | 0.4 | 4.4 | 0 | 0 | 0 | 0 | 64 | K | 2 | ROZPOCET | 0 | 0 | 0 | 0 | 0 | 1 | 0 | 64 | 1558981261
77 | K | 580106002 | Měření izolačních odporů okruhu celého rozvaděče nebo rozvodnice | měření | 11 |  | 0 |  |  | základní | 0.09 | 0.99 | 0 | 0 | 0 | 0 | 64 | K | 2 | ROZPOCET | 0 | 0 | 0 | 0 | 0 | 1 | 0 | 64 | -1086854338
78 | K | 580106013 | Měření, zkoušení a prověření ochrany chráničem napěťovým nebo proudovým (na rozvaděč) | měření | 11 |  | 0 |  |  | základní | 0.14 | 1.54 | 0 | 0 | 0 | 0 | 64 | K | 2 | ROZPOCET | 0 | 0 | 0 | 0 | 0 | 1 | 0 | 64 | 824329616
79 | K | 580106031 | Zkouška přepěťové ochrany | měření | 11 |  | 0 |  |  | základní | 0.22 | 2.42 | 0 | 0 | 0 | 0 | 64 | K | 2 | ROZPOCET | 0 | 0 | 0 | 0 | 0 | 1 | 0 | 64 | 1293443436
80 | K | PTR39 | Vydání stanoviska TIČR, vč. zajištění večkeré součinosti | kpl | 1 |  | 0 |  |  | základní | 0 | 0 | 0 | 0 | 0 | 0 | 1 | K | 2 | ROZPOCET | 0 | 0 | 0 | 0 | 0 | 1 | 0 | 1 | 290758934
81 | K | R-099 | Revizní zpráva | kus | 1 |  | 0 |  |  | základní | 0 | 0 | 0 | 0 | 0 | 0 | 64 | K | 2 | ROZPOCET | 0 | 0 | 0 | 0 | 0 | 1 | 0 | 64 | -2084639371
| D | HZS | Hodinové zúčtovací sazby |  |  |  | 0 |  |  |  |  | 112 |  | 0 |  | 0 | 4 | D | 1 | ROZPOCET | [6 empty] | 0
82 | K | Hod.sazba2 | Pomocné zednické práce | hod | 305 |  | 0 |  |  | základní | 0 | 0 | 0 | 0 | 0 | 0 | 512 | K | 2 | ROZPOCET | 0 | 0 | 0 | 0 | 0 | 1 | 0 | 512 | 1388099360
83 | K | Hod.sazba3 | Pomocné nekvalifikované práce | hod | 62 |  | 0 |  |  | základní | 0 | 0 | 0 | 0 | 0 | 0 | 512 | K | 2 | ROZPOCET | 0 | 0 | 0 | 0 | 0 | 1 | 0 | 512 | -383170913
84 | K | Hod.sazba5 | Zabezpečení pracoviště | hod | 16 |  | 0 |  |  | základní | 0 | 0 | 0 | 0 | 0 | 0 | 512 | K | 2 | ROZPOCET | 0 | 0 | 0 | 0 | 0 | 1 | 0 | 512 | 353283768
85 | K | HZS2221 | Hodinová zúčtovací sazba elektrikář | hod | 56 |  | 0 |  |  | základní | 1 | 56 | 0 | 0 | 0 | 0 | 512 | K | 2 | ROZPOCET | 0 | 0 | 0 | 0 | 0 | 1 | 0 | 512 | -1229861565
86 | K | HZS2222 | Hodinová zúčtovací sazba elektrikář odborný | hod | 40 |  | 0 |  |  | základní | 1 | 40 | 0 | 0 | 0 | 0 | 512 | K | 2 | ROZPOCET | 0 | 0 | 0 | 0 | 0 | 1 | 0 | 512 | -1416056523
87 | K | HZS4211 | Hodinová zúčtovací sazba revizní technik | hod | 16 |  | 0 |  |  | základní | 1 | 16 | 0 | 0 | 0 | 0 | 512 | K | 2 | ROZPOCET | 0 | 0 | 0 | 0 | 0 | 1 | 0 | 512 | -2008092996
| D | N01 | Spotřební materiál |  |  |  | 0 |  |  |  |  | 0 |  | 0 |  | 0 | 4 | D | 1 | ROZPOCET | [6 empty] | 0
88 | M | N1.2 | Podružný materiál | kpl | 1 |  | 0 |  |  | základní | 0 | 0 | 0 | 0 | 0 | 0 | 512 | M | 2 | ROZPOCET | 0 | 0 | 0 | 0 | 0 | 1 | 0 | 512 | -1298872889
| D | VRN | Vedlejší rozpočtové náklady |  |  |  | 0 |  |  |  |  | 0 |  | 0 |  | 0 | 5 | D | 0 | ROZPOCET | [6 empty] | 0
| D | VRN1 | Průzkumné, geodetické a projektové práce |  |  |  | 0 |  |  |  |  | 0 |  | 0 |  | 0 | 5 | D | 1 | ROZPOCET | [6 empty] | 0
89 | K | 013203000 | Konstrukční dokumentace technologichých zařízení (rozvaděče) | kus | 11 |  | 0 |  |  | základní | 0 | 0 | 0 | 0 | 0 | 0 | 1024 | K | 2 | ROZPOCET | 0 | 0 | 0 | 0 | 0 | 1 | 0 | 1024 | -1213198567
90 | K | 01320300122 | Realizační dokumentace | kus | 1 |  | 0 |  |  | základní | 0 | 0 | 0 | 0 | 0 | 0 | 1024 | K | 2 | ROZPOCET | 0 | 0 | 0 | 0 | 0 | 1 | 0 | 1024 | -613273820
91 | K | 013254000 | Dokumentace skutečného provedení stavby | kus | 1 |  | 0 |  |  | základní | 0 | 0 | 0 | 0 | 0 | 0 | 1024 | K | 2 | ROZPOCET | 0 | 0 | 0 | 0 | 0 | 1 | 0 | 1024 | -1121368728
95 | K | 041002000 | Dozory | kus | 1 |  | 0 |  |  | základní | 0 | 0 | 0 | 0 | 0 | 0 | 1024 | K | 2 | ROZPOCET | 0 | 0 | 0 | 0 | 0 | 1 | 0 | 1024 | 2010467239
96 | K | 043002000 | Zkoušky a ostatní měření | kus | 1 |  | 0 |  |  | základní | 0 | 0 | 0 | 0 | 0 | 0 | 1024 | K | 2 | ROZPOCET | 0 | 0 | 0 | 0 | 0 | 1 | 0 | 1024 | 675426753
97 | K | 045002000 | Kompletační a koordinační činnost | kus | 1 |  | 0 |  |  | základní | 0 | 0 | 0 | 0 | 0 | 0 | 1024 | K | 2 | ROZPOCET | 0 | 0 | 0 | 0 | 0 | 1 | 0 | 1024 | 644072712

## 5NP
{81a9204e-1be7-4fe3-965f-25e31fbf63f0}
2
| KRYCÍ LIST SOUPISU PRACÍ | [7 empty] | v --- níže se nacházejí doplnkové a pomocné údaje k sestavám --- v | [8 empty] | False
Stavba:
Objekt:
05 - rekonstrukce A3 - 5.NP
| KSO: |  |  |  |  | CC-CZ:
| Místo: |  |  |  |  | Datum:
| Zadavatel: |  |  |  |  | IČ:
DIČ:
| Zhotovitel: |  |  |  |  | IČ:
DIČ:
| Projektant: |  |  |  |  | IČ:
DIČ:
| Zpracovatel: |  |  |  |  | IČ:
DIČ:
Poznámka:
| Cena bez DPH | [5 empty] | 0
|  |  | Základ daně |  |  | Sazba daně | Výše daně
| DPH | základní | 0 |  |  | 21% | 0
|  | snížená | 0 |  |  | 15% | 0
|  | zákl. přenesená | 0 |  |  | 21% | 0
|  | sníž. přenesená | 0 |  |  | 15% | 0
|  | nulová | 0 |  |  | 0% | 0
| Cena s DPH |  |  | v | CZK |  | 0
| Projektant |  |  | Zpracovatel
| Datum a podpis: |  | Razítko | Datum a podpis: |  |  | Razítko
| Objednavatel |  |  | Zhotovitel
| Datum a podpis: |  | Razítko | Datum a podpis: |  |  | Razítko
REKAPITULACE ČLENĚNÍ SOUPISU PRACÍ
Stavba:
0
Objekt:
05 - rekonstrukce A3 - 5.NP
Místo: | [5 empty] | Datum:
Zadavatel: |  |  | 0 |  |  | Projektant: | 0
Zhotovitel: | [5 empty] | Zpracovatel: | 0
Kód dílu - Popis | [6 empty] | Cena celkem [CZK]
Náklady ze soupisu prací | [6 empty] | 0 | [11 empty] | -1
| HSV - Práce a dodávky HSV | [5 empty] | 0
| 997 - Přesun sutě | [5 empty] | 0
| 751 - Kabelové žlaby | [5 empty] | 0
| PSV - Práce a dodávky PSV | [5 empty] | 0
| 748 - Elektromontáže - osvětlovací zařízení a svítidla | [5 empty] | 0
| M - Práce a dodávky M | [5 empty] | 0
| 21-M - Elektromontáže | [5 empty] | 0
| 21-M.2 - Požární zařízení | [5 empty] | 0
| 46-M - Zednické práce při extr.mont.pracích | [5 empty] | 0
| 58-M - Revize vyhrazených technických zařízení | [5 empty] | 0
| HZS - Hodinové zúčtovací sazby | [5 empty] | 0
| N01 - Spotřební materiál | [5 empty] | 0
| VRN - Vedlejší rozpočtové náklady | [5 empty] | 0
| VRN1 - Průzkumné, geodetické a projektové práce | [5 empty] | 0
SOUPIS PRACÍ
Stavba:
0
Objekt:
05 - rekonstrukce A3 - 5.NP
Místo: | [5 empty] | Datum:
Zadavatel: |  |  | 0 |  |  | Projektant: | 0
Zhotovitel: | [5 empty] | Zpracovatel: | 0
PČ | Typ | Kód | Popis | MJ | Množství | J.cena [CZK] | Cena celkem [CZK] | Cenová soustava |  | DPH | J. Nh [h] | Nh celkem [h] | J. hmotnost [t] | Hmotnost celkem [t] | J. suť [t] | Suť Celkem [t]
Náklady soupisu celkem | [6 empty] | 0 |  |  |  |  | 1891.3564 |  | 0.70657 |  | 0 |  | D | -1 | [7 empty] | 0
| D | HSV | Práce a dodávky HSV |  |  |  | 0 |  |  |  |  | 3.9664 |  | 0 |  | 0 | 1 | D | 0 | ROZPOCET | [6 empty] | 0
| D | 997 | Přesun sutě |  |  |  | 0 |  |  |  |  | 3.9664 |  | 0 |  | 0 | 1 | D | 1 | ROZPOCET | [6 empty] | 0
1 | K | 460600061.2 | Odvoz suti a vybouraných hmot do 1 km | t | 1.6 |  | 0 |  |  | základní | 0.772 | 1.2352 | 0 | 0 | 0 | 0 | 4 | K | 2 | ROZPOCET | 0 | 0 | 0 | 0 | 0 | 1 | 0 | 4 | -541857529
2 | K | 460600071 | Příplatek k odvozu suti a vybouraných hmot za každý další 1 km (15km) | t | 24 |  | 0 |  |  | základní | 0.008 | 0.192 | 0 | 0 | 0 | 0 | 4 | K | 2 | ROZPOCET | 0 | 0 | 0 | 0 | 0 | 1 | 0 | 4 | -1034052528
3 | K | 997221111 | Vodorovná doprava suti ze sypkých materiálů nošením do 50 m | t | 0.8 |  | 0 |  |  | základní | 0.837 | 0.6696 | 0 | 0 | 0 | 0 | 4 | K | 2 | ROZPOCET | 0 | 0 | 0 | 0 | 0 | 1 | 0 | 4 | 1334982670
4 | K | 997221119 | Příplatek ZKD 10 m u vodorovné dopravy suti ze sypkých materiálů nošením | t | 4 |  | 0 |  |  | základní | 0.145 | 0.58 | 0 | 0 | 0 | 0 | 4 | K | 2 | ROZPOCET | 0 | 0 | 0 | 0 | 0 | 1 | 0 | 4 | 1239968778
5 | K | 997221141 | Vodorovná doprava suti ze sypkých materiálů stavebním kolečkem do 50 m | t | 0.8 |  | 0 |  |  | základní | 0.46 | 0.368 | 0 | 0 | 0 | 0 | 4 | K | 2 | ROZPOCET | 0 | 0 | 0 | 0 | 0 | 1 | 0 | 4 | -1922696611
6 | K | 997221149 | Příplatek ZKD 10 m u vodorovné dopravy suti ze sypkých materiálů stavebním kolečkem | t | 4 |  | 0 |  |  | základní | 0.08 | 0.32 | 0 | 0 | 0 | 0 | 4 | K | 2 | ROZPOCET | 0 | 0 | 0 | 0 | 0 | 1 | 0 | 4 | 1564320297
7 | K | 997221612 | Nakládání vybouraných hmot na dopravní prostředky pro vodorovnou dopravu | t | 1.6 |  | 0 |  |  | základní | 0.376 | 0.6016 | 0 | 0 | 0 | 0 | 4 | K | 2 | ROZPOCET | 0 | 0 | 0 | 0 | 0 | 1 | 0 | 4 | -473124968
8 | K | 997221815 | Poplatek za uložení betonového odpadu na skládce (skládkovné) | t | 1.6 |  | 0 |  |  | základní | 0 | 0 | 0 | 0 | 0 | 0 | 4 | K | 2 | ROZPOCET | 0 | 0 | 0 | 0 | 0 | 1 | 0 | 4 | -30074441
| D | 751 | Kabelové žlaby |  |  |  | 0 |  |  |  |  | 44.935 |  | 0.16875 |  | 0 | 2 | D | 0 | ROZPOCET | [6 empty] | 0
9 | K | 210020301.1 | Montáž žlabů kovových, šířky do 50 mm s víkem | m | 15 |  | 0 |  |  | základní | 0.313 | 4.695 | 0 | 0 | 0 | 0 | 64 | K | 1 | ROZPOCET | 0 | 0 | 0 | 0 | 0 | 1 | 0 | 64 | 1667649091
10 | M | 345754910.1.b | Kabelový pozinkovaný žlab, plný, s integ. spojkou 50x50, vč. lomových a rozbočovacích dílů, materiálu pro zavěšení, s víkem | m | 15 |  | 0 |  |  | základní | 0 | 0 | 0.00225 | 0.03375 | 0 | 0 | 128 | M | 1 | ROZPOCET | 0 | 0 | 0 | 0 | 0 | 1 | 0 | 128 | 830107444
11 | K | 210020310.1 | Montáž žlabů kovových šířky do 600 mm, vč. víka | m | 30 |  | 0 |  |  | základní | 0.547 | 16.41 | 0 | 0 | 0 | 0 | 64 | K | 1 | ROZPOCET | 0 | 0 | 0 | 0 | 0 | 1 | 0 | 64 | -20613710
12 | M | 345754930.1 | Kabelový pozinkovaný žlab, plný, s integ. spojkou 100x100, vč. lomových a rozbočovacích dílů, materiálu pro zavěšení, s víkem | m | 30 |  | 0 |  |  | základní | 0 | 0 | 0.0045 | 0.135 | 0 | 0 | 128 | M | 1 | ROZPOCET | 0 | 0 | 0 | 0 | 0 | 1 | 0 | 128 | -1351147942
13 | K | 460680203 | Vybourání otvorů ve zdivu betonovém plochy do 0,02 m2, tloušťky do 45 cm, vč. zapravení | kus | 10 |  | 0 |  |  | základní | 2.383 | 23.83 | 0 | 0 | 0 | 0 | 4 | K | 1 | ROZPOCET | 0 | 0 | 0 | 0 | 0 | 1 | 0 | 4 | 1684344083
| D | PSV | Práce a dodávky PSV |  |  |  | 0 |  |  |  |  | 63.936 |  | 0 |  | 0 | 2 | D | 0 | ROZPOCET | [6 empty] | 0
| D | 748 | Elektromontáže - osvětlovací zařízení a svítidla |  |  |  | 0 |  |  |  |  | 63.936 |  | 0 |  | 0 | 2 | D | 1 | ROZPOCET | [6 empty] | 0
14 | K | 210201025 | Montáž svítidel, přisazených/závěsných, vnitřních/venkovních | KUS | 74 |  | 0 |  |  | základní | 0.864 | 63.936 | 0 | 0 | 0 | 0 | 4 | K | 2 | ROZPOCET | 0 | 0 | 0 | 0 | 0 | 1 | 0 | 4 | 1398330424
15 | M | A1 | Svítidlo LMD DO-115535-PM-PC LED 4K IP40, přisazené svítidlo, opál PC kryt, antivandal. | KUS | 30 |  | 0 |  |  | základní | 0 | 0 | 0 | 0 | 0 | 0 | 8 | M | 2 | ROZPOCET | 0 | 0 | 0 | 0 | 0 | 1 | 0 | 4 | 200019068
16 | M | B | Svítidlo LMD L440 MO-PMPM LED 4K IP40, přisazené s PC krytem | KUS | 5 |  | 0 |  |  | základní | 0 | 0 | 0 | 0 | 0 | 0 | 8 | M | 2 | ROZPOCET | 0 | 0 | 0 | 0 | 0 | 1 | 0 | 4 | -100800331
17 | M | C | Svítidlo LMD FA-PastiLED-280-PCPM 4K, přisazené celo-opálové svítidlo, pr.280mm, IP65 | KUS | 29 |  | 0 |  |  | základní | 0 | 0 | 0 | 0 | 0 | 0 | 8 | M | 2 | ROZPOCET | 0 | 0 | 0 | 0 | 0 | 1 | 0 | 4 | 1363177875
18 | M | A2 | Svítidlo LMD DO-115534-PM-PC LED 4K IP40, přisazené svítidlo, opál PC kryt, antivandal. | KUS | 3 |  | 0 |  |  | základní | 0 | 0 | 0 | 0 | 0 | 0 | 8 | M | 2 | ROZPOCET | 0 | 0 | 0 | 0 | 0 | 1 | 0 | 4 | -678984821
19 | M | N | Svítidlo LMD NSOLC4 LED+ piktogram přisazené nouzové svítidlo s označením směru úniku, IP44 | KUS | 4 |  | 0 |  |  | základní | 0 | 0 | 0 | 0 | 0 | 0 | 8 | M | 2 | ROZPOCET | 0 | 0 | 0 | 0 | 0 | 1 | 0 | 4 | 592252220
20 | M | N1 | Svítidlo LMD C4-EM05-0203PN1400 přisazené nouzové antipa- nické s výměn. optikou korr. | KUS | 3 |  | 0 |  |  | základní | 0 | 0 | 0 | 0 | 0 | 0 | 8 | M | 2 | ROZPOCET | 0 | 0 | 0 | 0 | 0 | 1 | 0 | 4 | -1278227256
| D | M | Práce a dodávky M |  |  |  | 0 |  |  |  |  | 1778.519 |  | 0.53782 |  | 0 | 3 | D | 0 | ROZPOCET | [6 empty] | 0
| D | 21-M | Elektromontáže |  |  |  | 0 |  |  |  |  | 795.464 |  | 0.52182 |  | 0 | 3 | D | 1 | ROZPOCET | [6 empty] | 0
22 | K | 741210001 | Montáž rozvodnice oceloplechová nebo plastová běžná do 20 kg | kus | 11 |  | 0 |  |  | základní | 0.506 | 5.566 | 0 | 0 | 0 | 0 | 64 | K | 2 | ROZPOCET | 0 | 0 | 0 | 0 | 0 | 1 | 0 | 64 | -811854513
23 | M | 35713135.1 | Oceloplechový rozvaděč na stěnu, RA3.x.y.z, vč. výzbroje, osazení, zapojení a zapravení | kus | 8 |  | 0 |  |  | základní | 0 | 0 | 0.00301 | 0.02408 | 0 | 0 | 256 | M | 2 | ROZPOCET | 0 | 0 | 0 | 0 | 0 | 1 | 0 | 64 | -2025155359
98 | M | 35713135.1.2 | Oceloplechový rozvaděč na stěnu, RA3.x.y.9, vč. výzbroje, osazení, zapojení a zapravení | kus | 1 |  | 0 |  |  | základní | 0 | 0 | 0.00301 | 0.00301 | 0 | 0 | 256 | M | 2 | ROZPOCET | 0 | 0 | 0 | 0 | 0 | 1 | 0 | 64 | 1961664381
24 | M | 35713135.2 | Oceloplechový rozvaděč pod omítku, RA3.x.y, vč. výzbroje, osazení, zapojení a zapravení | kus | 2 |  | 0 |  |  | základní | 0 | 0 | 0.00301 | 0.00602 | 0 | 0 | 256 | M | 2 | ROZPOCET | 0 | 0 | 0 | 0 | 0 | 1 | 0 | 64 | 1961195071
25 | K | 210010003 | Montáž trubek plastových ohebných D 23 mm uložených pod omítku | m | 200 |  | 0 |  |  | základní | 0.082 | 16.4 | 0 | 0 | 0 | 0 | 64 | K | 2 | ROZPOCET | 0 | 0 | 0 | 0 | 0 | 1 | 0 | 64 | 1184286977
26 | M | 345710630 | trubka elektroinstalační ohebná LPFLEX z PVC (ČSN) 2323 | m | 200 |  | 0 |  |  | základní | 0 | 0 | 6.6e-05 | 0.0132 | 0 | 0 | 128 | M | 2 | ROZPOCET | 0 | 0 | 0 | 0 | 0 | 1 | 0 | 128 | 1500034637
27 | K | 210010301 | Montáž krabic přístrojových zapuštěných plastových kruhových KU 68/1, KU68/1301, KP67, KP68/2 | kus | 265 |  | 0 |  |  | základní | 0.091 | 24.115 | 0 | 0 | 0 | 0 | 64 | K | 2 | ROZPOCET | 0 | 0 | 0 | 0 | 0 | 1 | 0 | 64 | -1381840071
28 | M | 34571523 | krabice přístrojová odbočná s víčkem z PH, D 103 mm x 50 mm | kus | 44 |  | 0 |  |  | základní | 0 | 0 | 4e-05 | 0.00176 | 0 | 0 | 256 | M | 2 | ROZPOCET | 0 | 0 | 0 | 0 | 0 | 1 | 0 | 64 | 510781335
29 | M | 345715110.1 | krabice přístrojová instalační KP 68/2 | kus | 221 |  | 0 |  |  | základní | 0 | 0 | 2.8e-05 | 0.006188 | 0 | 0 | 128 | M | 2 | ROZPOCET | 0 | 0 | 0 | 0 | 0 | 1 | 0 | 128 | -78302372
30 | K | 210010322 | Montáž zásuvek zapuštěných | kus | 85 |  | 0 |  |  | základní | 0.42 | 35.7 | 0 | 0 | 0 | 0 | 64 | K | 2 | ROZPOCET | 0 | 0 | 0 | 0 | 0 | 1 | 0 | 64 | 894900068
31 | M | 345551240 | zásuvka 2násobná 16A,typ dle standardu investora, vč. rámečku | kus | 53 |  | 0 |  |  | základní | 0 | 0 | 6e-05 | 0.00318 | 0 | 0 | 128 | M | 2 | ROZPOCET | 0 | 0 | 0 | 0 | 0 | 1 | 0 | 128 | 154331498
99 | M | 345551240a | zásuvka 1násobná 16A IP44 ,typ dle standardu investora, vč. rámečku | kus | 8 |  | 0 |  |  | základní | 0 | 0 | 6e-05 | 0.00048 | 0 | 0 | 128 | M | 2 | ROZPOCET | 0 | 0 | 0 | 0 | 0 | 1 | 0 | 128 | -1700833326
100 | M | 345551240b | zásuvka 1násobná 16A ,typ dle standardu investora, vč. rámečku | kus | 2 |  | 0 |  |  | základní | 0 | 0 | 6e-05 | 0.00012 | 0 | 0 | 128 | M | 2 | ROZPOCET | 0 | 0 | 0 | 0 | 0 | 1 | 0 | 128 | 17544623
32 | M | 345551230v | Zásuvka dvojnásobná, s přepěť. ochranou, typ dle standardu investora, vč. rámečku | kus | 32 |  | 0 |  |  | základní | 0 | 0 | 6e-05 | 0.00192 | 0 | 0 | 128 | M | 2 | ROZPOCET | 0 | 0 | 0 | 0 | 0 | 1 | 0 | 128 | 450250044
33 | K | 210021074 | Montáž příchytek KHF | kus | 210 |  | 0 |  |  | základní | 0.054 | 11.34 | 0 | 0 | 0 | 0 | 64 | K | 2 | ROZPOCET | 0 | 0 | 0 | 0 | 0 | 1 | 0 | 64 | 793690135
34 | M | 210021074b | Příchytka KHF | kus | 210 |  | 0 |  |  | základní | 0 | 0 | 0 | 0 | 0 | 0 | 128 | M | 2 | ROZPOCET | 0 | 0 | 0 | 0 | 0 | 1 | 0 | 128 | -288098494
35 | K | 210010108 | Montáž lišt vkládacích s víčkem šířky do 40 mm | m | 650 |  | 0 |  |  | základní | 0.131 | 85.15 | 0 | 0 | 0 | 0 | 64 | K | 2 | ROZPOCET | 0 | 0 | 0 | 0 | 0 | 1 | 0 | 64 | -150083580
36 | M | 345721140 | lišta elektroinstalační vkládací z PVC LV 40x15 | m | 500 |  | 0 |  |  | základní | 0 | 0 | 0.00031 | 0.155 | 0 | 0 | 128 | M | 2 | ROZPOCET | 0 | 0 | 0 | 0 | 0 | 1 | 0 | 128 | -515285050
37 | M | 345721140P | lišta elektroinstalační vkládací, protipožární EI60, 40x15mm | m | 150 |  | 0 |  |  | základní | 0 | 0 | 0.00031 | 0.0465 | 0 | 0 | 128 | M | 2 | ROZPOCET | 0 | 0 | 0 | 0 | 0 | 1 | 0 | 128 | 847365291
38 | K | 210100001 | Ukončení vodičů v rozváděči nebo na přístroji včetně zapojení průřezu žíly do 2,5 mm2 | kus | 2385 |  | 0 |  |  | základní | 0.051 | 121.635 | 0 | 0 | 0 | 0 | 64 | K | 2 | ROZPOCET | 0 | 0 | 0 | 0 | 0 | 1 | 0 | 64 | -1193084284
39 | K | 210100002 | Ukončení vodičů v rozváděči nebo na přístroji včetně zapojení průřezu žíly do 6 mm2 | kus | 54 |  | 0 |  |  | základní | 0.068 | 3.672 | 0 | 0 | 0 | 0 | 64 | K | 2 | ROZPOCET | 0 | 0 | 0 | 0 | 0 | 1 | 0 | 64 | 1125738913
40 | K | 210110001.1.1 | Montáž nástěnný vypínač nn nebo PIR, prostředí základní nebo vlhké | kus | 63 |  | 0 |  |  | základní | 0.306 | 19.278 | 0 | 0 | 0 | 0 | 64 | K | 2 | ROZPOCET | 0 | 0 | 0 | 0 | 0 | 1 | 0 | 64 | -1565886917
41 | M | 345355120.2.1 | spínač řazení 1, 10A, 250V,vč. rámečku | kus | 23 |  | 0 |  |  | základní | 0 | 0 | 5e-05 | 0.00115 | 0 | 0 | 128 | M | 2 | ROZPOCET | 0 | 0 | 0 | 0 | 0 | 1 | 0 | 128 | 1638707983
101 | M | 345355120.2.1.2 | spínač řazení 6, 10A, 250V, IP 44 vč. rámečku | kus | 8 |  | 0 |  |  | základní | 0 | 0 | 5e-05 | 0.0004 | 0 | 0 | 128 | M | 2 | ROZPOCET | 0 | 0 | 0 | 0 | 0 | 1 | 0 | 128 | -739548275
42 | M | 345355720.2.1 | spínač řazení 5, 10A, 250V, vč. rámečku | kus | 8 |  | 0 |  |  | základní | 0 | 0 | 5e-05 | 0.0004 | 0 | 0 | 128 | M | 2 | ROZPOCET | 0 | 0 | 0 | 0 | 0 | 1 | 0 | 128 | -1066861206
43 | M | 345355520.1 | spínač řazení 6, 10A, 250V, vč. rámečku | kus | 18 |  | 0 |  |  | základní | 0 | 0 | 5e-05 | 0.0009 | 0 | 0 | 128 | M | 2 | ROZPOCET | 0 | 0 | 0 | 0 | 0 | 1 | 0 | 128 | -1689232346
44 | M | 345355520.3 | spínač řazení 7, 10A, 250V, vč. rámečku | kus | 2 |  | 0 |  |  | základní | 0 | 0 | 5e-05 | 0.0001 | 0 | 0 | 128 | M | 2 | ROZPOCET | 0 | 0 | 0 | 0 | 0 | 1 | 0 | 128 | 974679631
45 | M | 345355550.1 | PIR, pohybové čidlo, 360st., vnitřní | kus | 4 |  | 0 |  |  | základní | 0 | 0 | 5e-05 | 0.0002 | 0 | 0 | 128 | M | 2 | ROZPOCET | 0 | 0 | 0 | 0 | 0 | 1 | 0 | 128 | 1923707951
46 | K | 210280001.1 | Revize, vypínán zařízení, dozor správce | kus | 1 |  | 0 |  |  | základní | 12.398 | 12.398 | 0 | 0 | 0 | 0 | 64 | K | 2 | ROZPOCET | 0 | 0 | 0 | 0 | 0 | 1 | 0 | 64 | -1306968794
47 | K | 210280003 | Zkoušky a prohlídky el rozvodů a zařízení celková prohlídka pro objem mtž prací do 1 000 000 Kč | kus | 1 |  | 0 |  |  | základní | 31.842 | 31.842 | 0 | 0 | 0 | 0 | 64 | K | 2 | ROZPOCET | 0 | 0 | 0 | 0 | 0 | 1 | 0 | 64 | -1394050739
48 | K | 210280161 | Oživení jednoho pole rozváděče se složitou výzbrojí | kus | 11 |  | 0 |  |  | základní | 12.32 | 135.52 | 0 | 0 | 0 | 0 | 1 | K | 2 | ROZPOCET | 0 | 0 | 0 | 0 | 0 | 1 | 0 | 1 | -838146426
49 | M | 10.067.555 | Svorkovnice EPS 2 ekvipotencionální | KS | 2 |  | 0 |  |  | základní | 0 | 0 | 0 | 0 | 0 | 0 | 256 | M | 2 | ROZPOCET | 0 | 0 | 0 | 0 | 0 | 1 | 0 | 64 | 286628342
50 | K | 210800004 | Montáž měděných vodičů CYY 6 mm2 | m | 111 |  | 0 |  |  | základní | 0.068 | 7.548 | 0 | 0 | 0 | 0 | 64 | K | 2 | ROZPOCET | 0 | 0 | 0 | 0 | 0 | 1 | 0 | 64 | 1619790898
51 | M | 341421570 | vodič silový s Cu jádrem CYA H07 V-K 6 mm2 | m | 111 |  | 0 |  |  | základní | 0 | 0 | 6e-05 | 0.00666 | 0 | 0 | 128 | M | 2 | ROZPOCET | 0 | 0 | 0 | 0 | 0 | 1 | 0 | 128 | -1949690657
52 | K | 210800051 | Montáž měděných vodičů CYY, CMA, CY, CYA, HO5V, HO7V 1,5 mm2 pod omítku ve stropě, nebo ve žlabech | m | 860 |  | 0 |  |  | základní | 0.068 | 58.48 | 0 | 0 | 0 | 0 | 64 | K | 2 | ROZPOCET | 0 | 0 | 0 | 0 | 0 | 1 | 0 | 64 | -840595001
53 | M | 341110300 | kabel silový s Cu jádrem CYKY 3x1,5 mm2 | m | 860 |  | 0 |  |  | základní | 0 | 0 | 0.000117 | 0.10062 | 0 | 0 | 128 | M | 2 | ROZPOCET | 0 | 0 | 0 | 0 | 0 | 1 | 0 | 128 | 1292324636
54 | K | 210800052 | Montáž měděných vodičů CYY, CMA, CY, CYA, HO5V, HO7V 2,5 mm2 pod omítku ve stropě, nebo ve žlabech | m | 1135 |  | 0 |  |  | základní | 0.068 | 77.18 | 0 | 0 | 0 | 0 | 64 | K | 2 | ROZPOCET | 0 | 0 | 0 | 0 | 0 | 1 | 0 | 64 | 342367393
55 | M | 341095170 | kabel silový s Cu jádrem, CYKY 3x2,5 mm2 | m | 1135 |  | 0 |  |  | základní | 0 | 0 | 0.00011 | 0.12485 | 0 | 0 | 128 | M | 2 | ROZPOCET | 0 | 0 | 0 | 0 | 0 | 1 | 0 | 128 | -1501959762
56 | K | 210810047 | Montáž měděných kabelů CYKY, CYKYD, CYKYDY, NYM, NYY, YSLY 750 V 3x4 mm2 uložených pevně | m | 111 |  | 0 |  |  | základní | 0.09 | 9.99 | 0 | 0 | 0 | 0 | 64 | K | 2 | ROZPOCET | 0 | 0 | 0 | 0 | 0 | 1 | 0 | 64 | 71536074
57 | M | 341110420 | kabel silový s Cu jádrem CYKY 3x4 mm2 | m | 111 |  | 0 |  |  | základní | 0 | 0 | 0.000226 | 0.025086 | 0 | 0 | 128 | M | 2 | ROZPOCET | 0 | 0 | 0 | 0 | 0 | 1 | 0 | 128 | -651127214
58 | K | 210950202 | Příplatek na zatahování kabelů hmotnosti do 2 kg do tvárnicových tras a kolektorů | m | 1995 |  | 0 |  |  | základní | 0.07 | 139.65 | 0 | 0 | 0 | 0 | 64 | K | 2 | ROZPOCET | 0 | 0 | 0 | 0 | 0 | 1 | 0 | 64 | -2141799051
59 | M | v_10.1.1 | Vrtání prostupů do DN50 | kus | 22 |  | 0 |  |  | základní | 0 | 0 | 0 | 0 | 0 | 0 | 2 | M | 2 | ROZPOCET | 0 | 0 | 0 | 0 | 0 | 1 | 0 | 1 | 700945587
60 | K | DEM-01 | Demontáž kompletní silnoproudé elektroinstalalace v rozsahu předmětné části PD. Ekologická likvidace, zapravení po provedených pracech | kpl | 1 |  | 0 |  |  | základní | 0 | 0 | 0 | 0 | 0 | 0 | 64 | K | 2 | ROZPOCET | 0 | 0 | 0 | 0 | 0 | 1 | 0 | 64 | 2100437035
102 | K | DEM-01.2 | Demontáž ventilátorů a transformátorů | kpl | 1 |  | 0 |  |  | základní | 0 | 0 | 0 | 0 | 0 | 0 | 64 | K | 2 | ROZPOCET | 0 | 0 | 0 | 0 | 0 | 1 | 0 | 64 | -290511395
61 | K | vl.165 | Ochránění stávajících povrchů (koberce.lina...) ochrannou fólií | m2 | 520 |  | 0 |  |  | základní | 0 | 0 | 0 | 0 | 0 | 0 | 64 | K | 2 | ROZPOCET | 0 | 0 | 0 | 0 | 0 | 1 | 0 | 64 | -534994781
62 | K | vl.541 | zapravení dlaždicových povrchů v koupelnách | m2 | 16 |  | 0 |  |  | základní | 0 | 0 | 0 | 0 | 0 | 0 | 64 | K | 2 | ROZPOCET | 0 | 0 | 0 | 0 | 0 | 1 | 0 | 64 | 1716477221
63 | K | vlastní 8 | Utěsnění kabelů v prostupu pěnou | kus | 22 |  | 0 |  |  | základní | 0 | 0 | 0 | 0 | 0 | 0 | 128 | K | 2 | ROZPOCET | 0 | 0 | 0 | 0 | 0 | 1 | 0 | 128 | 254330244
64 | M | vlastní 9 | Montážní pěna | Kus | 22 |  | 0 |  |  | základní | 0 | 0 | 0 | 0 | 0 | 0 | 128 | M | 2 | ROZPOCET | 0 | 0 | 0 | 0 | 0 | 1 | 0 | 128 | -1862069628
65 | M | vl.0505 | Potrubní ventilátor s časovým relé, parametry dle stávajícího, vč. osazení a demontáže stávajícího a připojení napájení | kus | 8 |  | 0 |  |  | základní | 0 | 0 | 0 | 0 | 0 | 0 | 128 | M | 2 | ROZPOCET | 0 | 0 | 0 | 0 | 0 | 1 | 0 | 128 | 2011525029
103 | K | 751111011 | Montáž ventilátoru axiálního nízkotlakého nástěnného základního D do 100 mm | kus | 16 |  | 0 |  |  | základní | 0 | 0 | 0 | 0 | 0 | 0 | 64 | K | 2 | ROZPOCET | 0 | 0 | 0 | 0 | 0 | 1 | 0 | 64 | 1092486959
104 | M | vl.0505.1 | EDM 100 CTZ IP44 MALÝ AXIÁLNÍ VENTILÁTOR prům.98 | kus | 8 |  | 0 |  |  | základní | 0 | 0 | 0 | 0 | 0 | 0 | 128 | M | 2 | ROZPOCET | 0 | 0 | 0 | 0 | 0 | 1 | 0 | 128 | -144820797
105 | M | vl.0505.2 | EDM 100 S 12V IP57 MALÝ AXIÁLNÍ VENT., BEZPEČNÉ PROVEDENÍ prům.98 | kus | 8 |  | 0 |  |  | základní | 0 | 0 | 0 | 0 | 0 | 0 | 128 | M | 2 | ROZPOCET | 0 | 0 | 0 | 0 | 0 | 1 | 0 | 128 | 555222124
106 | K | 751111011.2 | Montáž transformátor jednofázový nn vestavný 1x primár - 1x sekundár do 200 VA se zapojením vodičů | kus | 8 |  | 0 |  |  | základní | 0 | 0 | 0 | 0 | 0 | 0 | 64 | K | 2 | ROZPOCET | 0 | 0 | 0 | 0 | 0 | 1 | 0 | 64 | -1394801817
107 | M | vl,6565 | Trafo 230V/12V - např. VENTS 1009992 | kus | 8 |  | 0 |  |  | základní | 0 | 0 | 0 | 0 | 0 | 0 | 256 | M | 2 | ROZPOCET | 0 | 0 | 0 | 0 | 0 | 1 | 0 | 64 | -1439228701
108 | K | 751111011.3 | Montáž spínačů časových se zapojením vodičů | kus | 8 |  | 0 |  |  | základní | 0 | 0 | 0 | 0 | 0 | 0 | 64 | K | 2 | ROZPOCET | 0 | 0 | 0 | 0 | 0 | 1 | 0 | 64 | 1287754953
109 | M | vl,65652 | CS3-1B ČASOVÝ SPÍNAČ | kus | 8 |  | 0 |  |  | základní | 0 | 0 | 0 | 0 | 0 | 0 | 256 | M | 2 | ROZPOCET | 0 | 0 | 0 | 0 | 0 | 1 | 0 | 64 | 442298706
| D | 21-M.2 | Požární zařízení |  |  |  | 0 |  |  |  |  | 0 |  | 0.016 |  | 0 | 3 | D | 1 | ROZPOCET | [6 empty] | 0
66 | M | 231701530 | pěna montážní protipožární polyuretanová SOUDAFOAM FR-B1 jednosložková 750 ml, požární odolnost více než 360 minut | kus | 20 |  | 0 |  |  | základní | 0 | 0 | 0.0008 | 0.016 | 0 | 0 | 128 | M | 2 | ROZPOCET | 0 | 0 | 0 | 0 | 0 | 1 | 0 | 128 | -604741645
67 | M | v_06 | Požární ucpávky prostupů | kus | 20 |  | 0 |  |  | základní | 0 | 0 | 0 | 0 | 0 | 0 | 256 | M | 2 | ROZPOCET | 0 | 0 | 0 | 0 | 0 | 1 | 0 | 64 | 82718558
110 | K | 763131411.KNF | SDK podhled desky 1xA 12,5 bez izolace dvouvrstvá spodní kce profil CD+UD vč. prořezu | m2 | 30 |  | 0 |  |  | základní | 0 | 0 | 0 | 0 | 0 | 0 | 64 | K | 2 | ROZPOCET | 0 | 0 | 0 | 0 | 0 | 1 | 0 | 64 | 462856244
111 | K | 763135101 | Montáž kazet SDK kazetového podhledu vč. dořezu | m2 | 30.4 |  | 0 |  |  | základní | 0 | 0 | 0 | 0 | 0 | 0 | 64 | K | 2 | ROZPOCET | 0 | 0 | 0 | 0 | 0 | 1 | 0 | 64 | 88152816
112 | M | 6656612 | Kazeta podhledová např. Ecophone OPTA A 600×600 mm | m2 | 43.2 |  | 0 |  |  | základní | 0 | 0 | 0 | 0 | 0 | 0 | 256 | M | 2 | ROZPOCET | 0 | 0 | 0 | 0 | 0 | 1 | 0 | 64 | 880540481
113 | K | 763135881 | Demontáž kazet sádrokartonového podhledu | m2 | 30.4 |  | 0 |  |  | základní | 0 | 0 | 0 | 0 | 0 | 0 | 64 | K | 2 | ROZPOCET | 0 | 0 | 0 | 0 | 0 | 1 | 0 | 64 | -1091433657
92 | K | vl.63512 | Montáž protipožárního SDK podhledu, vč. revizních dvířek | m2 | 60 |  | 0 |  |  | základní | 0 | 0 | 0 | 0 | 0 | 0 | 64 | K | 2 | ROZPOCET | 0 | 0 | 0 | 0 | 0 | 1 | 0 | 64 | 1161804958
93 | M | vl.63522 | Protipožární SDK podhled EI60, vč. konstrukce a veškerého potřebného materiálu | m2 | 60 |  | 0 |  |  | základní | 0 | 0 | 0 | 0 | 0 | 0 | 256 | M | 2 | ROZPOCET | 0 | 0 | 0 | 0 | 0 | 1 | 0 | 64 | -1823558498
94 | M | vl.63546 | Revizní dvížka do SDK stropu, protipožární EL60, 600x600 | kus | 10 |  | 0 |  |  | základní | 0 | 0 | 0 | 0 | 0 | 0 | 256 | M | 2 | ROZPOCET | 0 | 0 | 0 | 0 | 0 | 1 | 0 | 64 | 1591425936
| D | 46-M | Zednické práce při extr.mont.pracích |  |  |  | 0 |  |  |  |  | 826.65 |  | 0 |  | 0 | 3 | D | 1 | ROZPOCET | [6 empty] | 0
68 | K | 460680161 | Vybourání otvorů ve zdivu panelovém plochy do 0,0225 m2, tloušťky do 15 cm | kus | 167 |  | 0 |  |  | základní | 0.19 | 31.73 | 0 | 0 | 0 | 0 | 64 | K | 2 | ROZPOCET | 0 | 0 | 0 | 0 | 0 | 1 | 0 | 64 | 1744045161
69 | K | 460680169 | Výmalba vnitřních stěn a stropů, vč. odstranění stávající barvy, zapravení nerovností, vybroušení a všech ostatních přidružených prací | m2 | 2000 |  | 0 |  |  | základní | 0.227 | 454 | 0 | 0 | 0 | 0 | 64 | K | 2 | ROZPOCET | 0 | 0 | 0 | 0 | 0 | 1 | 0 | 64 | 99258858
70 | K | 460680195 | Olejový nátěr, vč. podružných materiálů | m2 | 1100 |  | 0 |  |  | základní | 0.227 | 249.7 | 0 | 0 | 0 | 0 | 64 | K | 2 | ROZPOCET | 0 | 0 | 0 | 0 | 0 | 1 | 0 | 64 | 2016102713
71 | K | 460680612 | Vysekání rýh pro montáž trubek a kabelů v omítce vápenné a vápenocementové stěn šířky do 5 cm | m | 450 |  | 0 |  |  | základní | 0.122 | 54.9 | 0 | 0 | 0 | 0 | 64 | K | 2 | ROZPOCET | 0 | 0 | 0 | 0 | 0 | 1 | 0 | 64 | 1509032958
72 | K | 460680622 | Vysekání rýh pro montáž trubek a kabelů v omítce vápenné a vápenocementové stropů šířky do 5 cm | m | 160 |  | 0 |  |  | základní | 0.227 | 36.32 | 0 | 0 | 0 | 0 | 64 | K | 2 | ROZPOCET | 0 | 0 | 0 | 0 | 0 | 1 | 0 | 64 | 167296490
73 | K | 460684432 | Vyfrézování drážek do hl. max 15mm a šířky max 20mm | m | 280 |  | 0 |  |  | základní | 0 | 0 | 0 | 0 | 0 | 0 | 64 | K | 2 | ROZPOCET | 0 | 0 | 0 | 0 | 0 | 1 | 0 | 64 | 1986503513
| D | 58-M | Revize vyhrazených technických zařízení |  |  |  | 0 |  |  |  |  | 44.405 |  | 0 |  | 0 | 3 | D | 1 | ROZPOCET | [6 empty] | 0
74 | K | 210280002 | Výchozí revize | kpl | 1 |  | 0 |  |  | základní | 23.505 | 23.505 | 0 | 0 | 0 | 0 | 64 | K | 2 | ROZPOCET | 0 | 0 | 0 | 0 | 0 | 1 | 0 | 64 | 2128017082
75 | K | 580101004 | Kontrola stavu rozvaděče přes 30 přístrojů rozvodných zařízení | pole | 11 |  | 0 |  |  | základní | 1.05 | 11.55 | 0 | 0 | 0 | 0 | 64 | K | 2 | ROZPOCET | 0 | 0 | 0 | 0 | 0 | 1 | 0 | 64 | -1406977688
76 | K | 580103003 | Kontrola stavu elektrického okruhu přes 10 vývodů v prostoru bezpečném | okruh | 11 |  | 0 |  |  | základní | 0.4 | 4.4 | 0 | 0 | 0 | 0 | 64 | K | 2 | ROZPOCET | 0 | 0 | 0 | 0 | 0 | 1 | 0 | 64 | 1558981261
77 | K | 580106002 | Měření izolačních odporů okruhu celého rozvaděče nebo rozvodnice | měření | 11 |  | 0 |  |  | základní | 0.09 | 0.99 | 0 | 0 | 0 | 0 | 64 | K | 2 | ROZPOCET | 0 | 0 | 0 | 0 | 0 | 1 | 0 | 64 | -1086854338
78 | K | 580106013 | Měření, zkoušení a prověření ochrany chráničem napěťovým nebo proudovým (na rozvaděč) | měření | 11 |  | 0 |  |  | základní | 0.14 | 1.54 | 0 | 0 | 0 | 0 | 64 | K | 2 | ROZPOCET | 0 | 0 | 0 | 0 | 0 | 1 | 0 | 64 | 824329616
79 | K | 580106031 | Zkouška přepěťové ochrany | měření | 11 |  | 0 |  |  | základní | 0.22 | 2.42 | 0 | 0 | 0 | 0 | 64 | K | 2 | ROZPOCET | 0 | 0 | 0 | 0 | 0 | 1 | 0 | 64 | 1293443436
80 | K | PTR39 | Vydání stanoviska TIČR, vč. zajištění večkeré součinosti | kpl | 1 |  | 0 |  |  | základní | 0 | 0 | 0 | 0 | 0 | 0 | 1 | K | 2 | ROZPOCET | 0 | 0 | 0 | 0 | 0 | 1 | 0 | 1 | 290758934
81 | K | R-099 | Revizní zpráva | kus | 1 |  | 0 |  |  | základní | 0 | 0 | 0 | 0 | 0 | 0 | 64 | K | 2 | ROZPOCET | 0 | 0 | 0 | 0 | 0 | 1 | 0 | 64 | -2084639371
| D | HZS | Hodinové zúčtovací sazby |  |  |  | 0 |  |  |  |  | 112 |  | 0 |  | 0 | 4 | D | 1 | ROZPOCET | [6 empty] | 0
82 | K | Hod.sazba2 | Pomocné zednické práce | hod | 305 |  | 0 |  |  | základní | 0 | 0 | 0 | 0 | 0 | 0 | 512 | K | 2 | ROZPOCET | 0 | 0 | 0 | 0 | 0 | 1 | 0 | 512 | 1388099360
83 | K | Hod.sazba3 | Pomocné nekvalifikované práce | hod | 62 |  | 0 |  |  | základní | 0 | 0 | 0 | 0 | 0 | 0 | 512 | K | 2 | ROZPOCET | 0 | 0 | 0 | 0 | 0 | 1 | 0 | 512 | -383170913
84 | K | Hod.sazba5 | Zabezpečení pracoviště | hod | 16 |  | 0 |  |  | základní | 0 | 0 | 0 | 0 | 0 | 0 | 512 | K | 2 | ROZPOCET | 0 | 0 | 0 | 0 | 0 | 1 | 0 | 512 | 353283768
85 | K | HZS2221 | Hodinová zúčtovací sazba elektrikář | hod | 56 |  | 0 |  |  | základní | 1 | 56 | 0 | 0 | 0 | 0 | 512 | K | 2 | ROZPOCET | 0 | 0 | 0 | 0 | 0 | 1 | 0 | 512 | -1229861565
86 | K | HZS2222 | Hodinová zúčtovací sazba elektrikář odborný | hod | 40 |  | 0 |  |  | základní | 1 | 40 | 0 | 0 | 0 | 0 | 512 | K | 2 | ROZPOCET | 0 | 0 | 0 | 0 | 0 | 1 | 0 | 512 | -1416056523
87 | K | HZS4211 | Hodinová zúčtovací sazba revizní technik | hod | 16 |  | 0 |  |  | základní | 1 | 16 | 0 | 0 | 0 | 0 | 512 | K | 2 | ROZPOCET | 0 | 0 | 0 | 0 | 0 | 1 | 0 | 512 | -2008092996
| D | N01 | Spotřební materiál |  |  |  | 0 |  |  |  |  | 0 |  | 0 |  | 0 | 4 | D | 1 | ROZPOCET | [6 empty] | 0
88 | M | N1.2 | Podružný materiál | kpl | 1 |  | 0 |  |  | základní | 0 | 0 | 0 | 0 | 0 | 0 | 512 | M | 2 | ROZPOCET | 0 | 0 | 0 | 0 | 0 | 1 | 0 | 512 | -1298872889
| D | VRN | Vedlejší rozpočtové náklady |  |  |  | 0 |  |  |  |  | 0 |  | 0 |  | 0 | 5 | D | 0 | ROZPOCET | [6 empty] | 0
| D | VRN1 | Průzkumné, geodetické a projektové práce |  |  |  | 0 |  |  |  |  | 0 |  | 0 |  | 0 | 5 | D | 1 | ROZPOCET | [6 empty] | 0
89 | K | 013203000 | Konstrukční dokumentace technologichých zařízení (rozvaděče) | kus | 11 |  | 0 |  |  | základní | 0 | 0 | 0 | 0 | 0 | 0 | 1024 | K | 2 | ROZPOCET | 0 | 0 | 0 | 0 | 0 | 1 | 0 | 1024 | -1213198567
90 | K | 01320300122 | Realizační dokumentace | kus | 1 |  | 0 |  |  | základní | 0 | 0 | 0 | 0 | 0 | 0 | 1024 | K | 2 | ROZPOCET | 0 | 0 | 0 | 0 | 0 | 1 | 0 | 1024 | -613273820
91 | K | 013254000 | Dokumentace skutečného provedení stavby | kus | 1 |  | 0 |  |  | základní | 0 | 0 | 0 | 0 | 0 | 0 | 1024 | K | 2 | ROZPOCET | 0 | 0 | 0 | 0 | 0 | 1 | 0 | 1024 | -1121368728
95 | K | 041002000 | Dozory | kus | 1 |  | 0 |  |  | základní | 0 | 0 | 0 | 0 | 0 | 0 | 1024 | K | 2 | ROZPOCET | 0 | 0 | 0 | 0 | 0 | 1 | 0 | 1024 | 2010467239
96 | K | 043002000 | Zkoušky a ostatní měření | kus | 1 |  | 0 |  |  | základní | 0 | 0 | 0 | 0 | 0 | 0 | 1024 | K | 2 | ROZPOCET | 0 | 0 | 0 | 0 | 0 | 1 | 0 | 1024 | 675426753
97 | K | 045002000 | Kompletační a koordinační činnost | kus | 1 |  | 0 |  |  | základní | 0 | 0 | 0 | 0 | 0 | 0 | 1024 | K | 2 | ROZPOCET | 0 | 0 | 0 | 0 | 0 | 1 | 0 | 1024 | 644072712

## 7NP
{e43a78be-f1e4-4554-aa57-1157b2d9cf35}
2
| KRYCÍ LIST SOUPISU PRACÍ | [7 empty] | v --- níže se nacházejí doplnkové a pomocné údaje k sestavám --- v | [8 empty] | False
Stavba:
Objekt:
07 - rekonstrukce A3 - 7.NP
| KSO: |  |  |  |  | CC-CZ:
| Místo: |  |  |  |  | Datum:
| Zadavatel: |  |  |  |  | IČ:
DIČ:
| Zhotovitel: |  |  |  |  | IČ:
DIČ:
| Projektant: |  |  |  |  | IČ:
DIČ:
| Zpracovatel: |  |  |  |  | IČ:
DIČ:
Poznámka:
| Cena bez DPH | [5 empty] | 0
|  |  | Základ daně |  |  | Sazba daně | Výše daně
| DPH | základní | 0 |  |  | 21% | 0
|  | snížená | 0 |  |  | 15% | 0
|  | zákl. přenesená | 0 |  |  | 21% | 0
|  | sníž. přenesená | 0 |  |  | 15% | 0
|  | nulová | 0 |  |  | 0% | 0
| Cena s DPH |  |  | v | CZK |  | 0
| Projektant |  |  | Zpracovatel
| Datum a podpis: |  | Razítko | Datum a podpis: |  |  | Razítko
| Objednavatel |  |  | Zhotovitel
| Datum a podpis: |  | Razítko | Datum a podpis: |  |  | Razítko
REKAPITULACE ČLENĚNÍ SOUPISU PRACÍ
Stavba:
0
Objekt:
07 - rekonstrukce A3 - 7.NP
Místo: | [5 empty] | Datum:
Zadavatel: |  |  | 0 |  |  | Projektant: | 0
Zhotovitel: | [5 empty] | Zpracovatel: | 0
Kód dílu - Popis | [6 empty] | Cena celkem [CZK]
Náklady ze soupisu prací | [6 empty] | 0 | [11 empty] | -1
| HSV - Práce a dodávky HSV | [5 empty] | 0
| 997 - Přesun sutě | [5 empty] | 0
| 751 - Kabelové žlaby | [5 empty] | 0
| PSV - Práce a dodávky PSV | [5 empty] | 0
| 748 - Elektromontáže - osvětlovací zařízení a svítidla | [5 empty] | 0
| M - Práce a dodávky M | [5 empty] | 0
| 21-M - Elektromontáže | [5 empty] | 0
| 21-M.2 - Požární zařízení | [5 empty] | 0
| 46-M - Zednické práce při extr.mont.pracích | [5 empty] | 0
| 58-M - Revize vyhrazených technických zařízení | [5 empty] | 0
| HZS - Hodinové zúčtovací sazby | [5 empty] | 0
| N01 - Spotřební materiál | [5 empty] | 0
| VRN - Vedlejší rozpočtové náklady | [5 empty] | 0
| VRN1 - Průzkumné, geodetické a projektové práce | [5 empty] | 0
SOUPIS PRACÍ
Stavba:
0
Objekt:
07 - rekonstrukce A3 - 7.NP
Místo: | [5 empty] | Datum:
Zadavatel: |  |  | 0 |  |  | Projektant: | 0
Zhotovitel: | [5 empty] | Zpracovatel: | 0
PČ | Typ | Kód | Popis | MJ | Množství | J.cena [CZK] | Cena celkem [CZK] | Cenová soustava |  | DPH | J. Nh [h] | Nh celkem [h] | J. hmotnost [t] | Hmotnost celkem [t] | J. suť [t] | Suť Celkem [t]
Náklady soupisu celkem | [6 empty] | 0 |  |  |  |  | 1897.4092 |  | 0.70657 |  | 0 |  | D | -1 | [7 empty] | 0
| D | HSV | Práce a dodávky HSV |  |  |  | 0 |  |  |  |  | 5.8192 |  | 0 |  | 0 | 1 | D | 0 | ROZPOCET | [6 empty] | 0
| D | 997 | Přesun sutě |  |  |  | 0 |  |  |  |  | 5.8192 |  | 0 |  | 0 | 1 | D | 1 | ROZPOCET | [6 empty] | 0
1 | K | 460600061.2 | Odvoz suti a vybouraných hmot do 1 km | t | 4 |  | 0 |  |  | základní | 0.772 | 3.088 | 0 | 0 | 0 | 0 | 4 | K | 2 | ROZPOCET | 0 | 0 | 0 | 0 | 0 | 1 | 0 | 4 | -541857529
2 | K | 460600071 | Příplatek k odvozu suti a vybouraných hmot za každý další 1 km (15km) | t | 24 |  | 0 |  |  | základní | 0.008 | 0.192 | 0 | 0 | 0 | 0 | 4 | K | 2 | ROZPOCET | 0 | 0 | 0 | 0 | 0 | 1 | 0 | 4 | -1034052528
3 | K | 997221111 | Vodorovná doprava suti ze sypkých materiálů nošením do 50 m | t | 0.8 |  | 0 |  |  | základní | 0.837 | 0.6696 | 0 | 0 | 0 | 0 | 4 | K | 2 | ROZPOCET | 0 | 0 | 0 | 0 | 0 | 1 | 0 | 4 | 1334982670
4 | K | 997221119 | Příplatek ZKD 10 m u vodorovné dopravy suti ze sypkých materiálů nošením | t | 4 |  | 0 |  |  | základní | 0.145 | 0.58 | 0 | 0 | 0 | 0 | 4 | K | 2 | ROZPOCET | 0 | 0 | 0 | 0 | 0 | 1 | 0 | 4 | 1239968778
5 | K | 997221141 | Vodorovná doprava suti ze sypkých materiálů stavebním kolečkem do 50 m | t | 0.8 |  | 0 |  |  | základní | 0.46 | 0.368 | 0 | 0 | 0 | 0 | 4 | K | 2 | ROZPOCET | 0 | 0 | 0 | 0 | 0 | 1 | 0 | 4 | -1922696611
6 | K | 997221149 | Příplatek ZKD 10 m u vodorovné dopravy suti ze sypkých materiálů stavebním kolečkem | t | 4 |  | 0 |  |  | základní | 0.08 | 0.32 | 0 | 0 | 0 | 0 | 4 | K | 2 | ROZPOCET | 0 | 0 | 0 | 0 | 0 | 1 | 0 | 4 | 1564320297
7 | K | 997221612 | Nakládání vybouraných hmot na dopravní prostředky pro vodorovnou dopravu | t | 1.6 |  | 0 |  |  | základní | 0.376 | 0.6016 | 0 | 0 | 0 | 0 | 4 | K | 2 | ROZPOCET | 0 | 0 | 0 | 0 | 0 | 1 | 0 | 4 | -473124968
8 | K | 997221815 | Poplatek za uložení betonového odpadu na skládce (skládkovné) | t | 1.6 |  | 0 |  |  | základní | 0 | 0 | 0 | 0 | 0 | 0 | 4 | K | 2 | ROZPOCET | 0 | 0 | 0 | 0 | 0 | 1 | 0 | 4 | -30074441
| D | 751 | Kabelové žlaby |  |  |  | 0 |  |  |  |  | 44.935 |  | 0.16875 |  | 0 | 2 | D | 0 | ROZPOCET | [6 empty] | 0
9 | K | 210020301.1 | Montáž žlabů kovových, šířky do 50 mm s víkem | m | 15 |  | 0 |  |  | základní | 0.313 | 4.695 | 0 | 0 | 0 | 0 | 64 | K | 1 | ROZPOCET | 0 | 0 | 0 | 0 | 0 | 1 | 0 | 64 | 1667649091
10 | M | 345754910.1.b | Kabelový pozinkovaný žlab, plný, s integ. spojkou 50x50, vč. lomových a rozbočovacích dílů, materiálu pro zavěšení, s víkem | m | 15 |  | 0 |  |  | základní | 0 | 0 | 0.00225 | 0.03375 | 0 | 0 | 128 | M | 1 | ROZPOCET | 0 | 0 | 0 | 0 | 0 | 1 | 0 | 128 | 830107444
11 | K | 210020310.1 | Montáž žlabů kovových šířky do 600 mm, vč. víka | m | 30 |  | 0 |  |  | základní | 0.547 | 16.41 | 0 | 0 | 0 | 0 | 64 | K | 1 | ROZPOCET | 0 | 0 | 0 | 0 | 0 | 1 | 0 | 64 | -20613710
12 | M | 345754930.1 | Kabelový pozinkovaný žlab, plný, s integ. spojkou 100x100, vč. lomových a rozbočovacích dílů, materiálu pro zavěšení, s víkem | m | 30 |  | 0 |  |  | základní | 0 | 0 | 0.0045 | 0.135 | 0 | 0 | 128 | M | 1 | ROZPOCET | 0 | 0 | 0 | 0 | 0 | 1 | 0 | 128 | -1351147942
13 | K | 460680203 | Vybourání otvorů ve zdivu betonovém plochy do 0,02 m2, tloušťky do 45 cm, vč. zapravení | kus | 10 |  | 0 |  |  | základní | 2.383 | 23.83 | 0 | 0 | 0 | 0 | 4 | K | 1 | ROZPOCET | 0 | 0 | 0 | 0 | 0 | 1 | 0 | 4 | 1684344083
| D | PSV | Práce a dodávky PSV |  |  |  | 0 |  |  |  |  | 63.936 |  | 0 |  | 0 | 2 | D | 0 | ROZPOCET | [6 empty] | 0
| D | 748 | Elektromontáže - osvětlovací zařízení a svítidla |  |  |  | 0 |  |  |  |  | 63.936 |  | 0 |  | 0 | 2 | D | 1 | ROZPOCET | [6 empty] | 0
14 | K | 210201025 | Montáž svítidel, přisazených/závěsných, vnitřních/venkovních | KUS | 74 |  | 0 |  |  | základní | 0.864 | 63.936 | 0 | 0 | 0 | 0 | 4 | K | 2 | ROZPOCET | 0 | 0 | 0 | 0 | 0 | 1 | 0 | 4 | 1398330424
15 | M | A1 | Svítidlo LMD DO-115535-PM-PC LED 4K IP40, přisazené svítidlo, opál PC kryt, antivandal. | KUS | 30 |  | 0 |  |  | základní | 0 | 0 | 0 | 0 | 0 | 0 | 8 | M | 2 | ROZPOCET | 0 | 0 | 0 | 0 | 0 | 1 | 0 | 4 | 200019068
16 | M | B | Svítidlo LMD L440 MO-PMPM LED 4K IP40, přisazené s PC krytem | KUS | 5 |  | 0 |  |  | základní | 0 | 0 | 0 | 0 | 0 | 0 | 8 | M | 2 | ROZPOCET | 0 | 0 | 0 | 0 | 0 | 1 | 0 | 4 | -100800331
17 | M | C | Svítidlo LMD FA-PastiLED-280-PCPM 4K, přisazené celo-opálové svítidlo, pr.280mm, IP65 | KUS | 29 |  | 0 |  |  | základní | 0 | 0 | 0 | 0 | 0 | 0 | 8 | M | 2 | ROZPOCET | 0 | 0 | 0 | 0 | 0 | 1 | 0 | 4 | 1363177875
18 | M | A2 | Svítidlo LMD DO-115534-PM-PC LED 4K IP40, přisazené svítidlo, opál PC kryt, antivandal. | KUS | 3 |  | 0 |  |  | základní | 0 | 0 | 0 | 0 | 0 | 0 | 8 | M | 2 | ROZPOCET | 0 | 0 | 0 | 0 | 0 | 1 | 0 | 4 | -678984821
19 | M | N | Svítidlo LMD NSOLC4 LED+ piktogram přisazené nouzové svítidlo s označením směru úniku, IP44 | KUS | 4 |  | 0 |  |  | základní | 0 | 0 | 0 | 0 | 0 | 0 | 8 | M | 2 | ROZPOCET | 0 | 0 | 0 | 0 | 0 | 1 | 0 | 4 | 592252220
20 | M | N1 | Svítidlo LMD C4-EM05-0203PN1400 přisazené nouzové antipa- nické s výměn. optikou korr. | KUS | 3 |  | 0 |  |  | základní | 0 | 0 | 0 | 0 | 0 | 0 | 8 | M | 2 | ROZPOCET | 0 | 0 | 0 | 0 | 0 | 1 | 0 | 4 | -1278227256
| D | M | Práce a dodávky M |  |  |  | 0 |  |  |  |  | 1782.719 |  | 0.53782 |  | 0 | 3 | D | 0 | ROZPOCET | [6 empty] | 0
| D | 21-M | Elektromontáže |  |  |  | 0 |  |  |  |  | 799.664 |  | 0.52182 |  | 0 | 3 | D | 1 | ROZPOCET | [6 empty] | 0
22 | K | 741210001 | Montáž rozvodnice oceloplechová nebo plastová běžná do 20 kg | kus | 11 |  | 0 |  |  | základní | 0.506 | 5.566 | 0 | 0 | 0 | 0 | 64 | K | 2 | ROZPOCET | 0 | 0 | 0 | 0 | 0 | 1 | 0 | 64 | -811854513
23 | M | 35713135.1 | Oceloplechový rozvaděč na stěnu, RA3.x.y.z, vč. výzbroje, osazení, zapojení a zapravení | kus | 8 |  | 0 |  |  | základní | 0 | 0 | 0.00301 | 0.02408 | 0 | 0 | 256 | M | 2 | ROZPOCET | 0 | 0 | 0 | 0 | 0 | 1 | 0 | 64 | -2025155359
98 | M | 35713135.1.2 | Oceloplechový rozvaděč na stěnu, RA3.x.y.9, vč. výzbroje, osazení, zapojení a zapravení | kus | 1 |  | 0 |  |  | základní | 0 | 0 | 0.00301 | 0.00301 | 0 | 0 | 256 | M | 2 | ROZPOCET | 0 | 0 | 0 | 0 | 0 | 1 | 0 | 64 | -282258407
24 | M | 35713135.2 | Oceloplechový rozvaděč pod omítku, RA3.x.y, vč. výzbroje, osazení, zapojení a zapravení | kus | 2 |  | 0 |  |  | základní | 0 | 0 | 0.00301 | 0.00602 | 0 | 0 | 256 | M | 2 | ROZPOCET | 0 | 0 | 0 | 0 | 0 | 1 | 0 | 64 | 1961195071
25 | K | 210010003 | Montáž trubek plastových ohebných D 23 mm uložených pod omítku | m | 200 |  | 0 |  |  | základní | 0.082 | 16.4 | 0 | 0 | 0 | 0 | 64 | K | 2 | ROZPOCET | 0 | 0 | 0 | 0 | 0 | 1 | 0 | 64 | 1184286977
26 | M | 345710630 | trubka elektroinstalační ohebná LPFLEX z PVC (ČSN) 2323 | m | 200 |  | 0 |  |  | základní | 0 | 0 | 6.6e-05 | 0.0132 | 0 | 0 | 128 | M | 2 | ROZPOCET | 0 | 0 | 0 | 0 | 0 | 1 | 0 | 128 | 1500034637
27 | K | 210010301 | Montáž krabic přístrojových zapuštěných plastových kruhových KU 68/1, KU68/1301, KP67, KP68/2 | kus | 265 |  | 0 |  |  | základní | 0.091 | 24.115 | 0 | 0 | 0 | 0 | 64 | K | 2 | ROZPOCET | 0 | 0 | 0 | 0 | 0 | 1 | 0 | 64 | -1381840071
28 | M | 34571523 | krabice přístrojová odbočná s víčkem z PH, D 103 mm x 50 mm | kus | 44 |  | 0 |  |  | základní | 0 | 0 | 4e-05 | 0.00176 | 0 | 0 | 256 | M | 2 | ROZPOCET | 0 | 0 | 0 | 0 | 0 | 1 | 0 | 64 | 510781335
29 | M | 345715110.1 | krabice přístrojová instalační KP 68/2 | kus | 221 |  | 0 |  |  | základní | 0 | 0 | 2.8e-05 | 0.006188 | 0 | 0 | 128 | M | 2 | ROZPOCET | 0 | 0 | 0 | 0 | 0 | 1 | 0 | 128 | -78302372
30 | K | 210010322 | Montáž zásuvek zapuštěných | kus | 95 |  | 0 |  |  | základní | 0.42 | 39.9 | 0 | 0 | 0 | 0 | 64 | K | 2 | ROZPOCET | 0 | 0 | 0 | 0 | 0 | 1 | 0 | 64 | 894900068
31 | M | 345551240 | zásuvka 2násobná 16A,typ dle standardu investora, vč. rámečku | kus | 53 |  | 0 |  |  | základní | 0 | 0 | 6e-05 | 0.00318 | 0 | 0 | 128 | M | 2 | ROZPOCET | 0 | 0 | 0 | 0 | 0 | 1 | 0 | 128 | 154331498
99 | M | 345551240a | zásuvka 1násobná 16A IP44 ,typ dle standardu investora, vč. rámečku | kus | 8 |  | 0 |  |  | základní | 0 | 0 | 6e-05 | 0.00048 | 0 | 0 | 128 | M | 2 | ROZPOCET | 0 | 0 | 0 | 0 | 0 | 1 | 0 | 128 | 1293060085
100 | M | 345551240b | zásuvka 1násobná 16A ,typ dle standardu investora, vč. rámečku | kus | 2 |  | 0 |  |  | základní | 0 | 0 | 6e-05 | 0.00012 | 0 | 0 | 128 | M | 2 | ROZPOCET | 0 | 0 | 0 | 0 | 0 | 1 | 0 | 128 | -1464566785
32 | M | 345551230v | Zásuvka dvojnásobná, s přepěť. ochranou, typ dle standardu investora, vč. rámečku | kus | 32 |  | 0 |  |  | základní | 0 | 0 | 6e-05 | 0.00192 | 0 | 0 | 128 | M | 2 | ROZPOCET | 0 | 0 | 0 | 0 | 0 | 1 | 0 | 128 | 450250044
33 | K | 210021074 | Montáž příchytek KHF | kus | 210 |  | 0 |  |  | základní | 0.054 | 11.34 | 0 | 0 | 0 | 0 | 64 | K | 2 | ROZPOCET | 0 | 0 | 0 | 0 | 0 | 1 | 0 | 64 | 793690135
34 | M | 210021074b | Příchytka KHF | kus | 210 |  | 0 |  |  | základní | 0 | 0 | 0 | 0 | 0 | 0 | 128 | M | 2 | ROZPOCET | 0 | 0 | 0 | 0 | 0 | 1 | 0 | 128 | -288098494
35 | K | 210010108 | Montáž lišt vkládacích s víčkem šířky do 40 mm | m | 650 |  | 0 |  |  | základní | 0.131 | 85.15 | 0 | 0 | 0 | 0 | 64 | K | 2 | ROZPOCET | 0 | 0 | 0 | 0 | 0 | 1 | 0 | 64 | -150083580
36 | M | 345721140 | lišta elektroinstalační vkládací z PVC LV 40x15 | m | 500 |  | 0 |  |  | základní | 0 | 0 | 0.00031 | 0.155 | 0 | 0 | 128 | M | 2 | ROZPOCET | 0 | 0 | 0 | 0 | 0 | 1 | 0 | 128 | -515285050
37 | M | 345721140P | lišta elektroinstalační vkládací, protipožární EI60, 40x15mm | m | 150 |  | 0 |  |  | základní | 0 | 0 | 0.00031 | 0.0465 | 0 | 0 | 128 | M | 2 | ROZPOCET | 0 | 0 | 0 | 0 | 0 | 1 | 0 | 128 | 847365291
38 | K | 210100001 | Ukončení vodičů v rozváděči nebo na přístroji včetně zapojení průřezu žíly do 2,5 mm2 | kus | 2385 |  | 0 |  |  | základní | 0.051 | 121.635 | 0 | 0 | 0 | 0 | 64 | K | 2 | ROZPOCET | 0 | 0 | 0 | 0 | 0 | 1 | 0 | 64 | -1193084284
39 | K | 210100002 | Ukončení vodičů v rozváděči nebo na přístroji včetně zapojení průřezu žíly do 6 mm2 | kus | 54 |  | 0 |  |  | základní | 0.068 | 3.672 | 0 | 0 | 0 | 0 | 64 | K | 2 | ROZPOCET | 0 | 0 | 0 | 0 | 0 | 1 | 0 | 64 | 1125738913
40 | K | 210110001.1.1 | Montáž nástěnný vypínač nn nebo PIR, prostředí základní nebo vlhké | kus | 63 |  | 0 |  |  | základní | 0.306 | 19.278 | 0 | 0 | 0 | 0 | 64 | K | 2 | ROZPOCET | 0 | 0 | 0 | 0 | 0 | 1 | 0 | 64 | -1565886917
41 | M | 345355120.2.1 | spínač řazení 1, 10A, 250V,vč. rámečku | kus | 23 |  | 0 |  |  | základní | 0 | 0 | 5e-05 | 0.00115 | 0 | 0 | 128 | M | 2 | ROZPOCET | 0 | 0 | 0 | 0 | 0 | 1 | 0 | 128 | 1638707983
101 | M | 345355120.2.1a | spínač řazení 6, 10A, 250V, IP 44 vč. rámečku | kus | 8 |  | 0 |  |  | základní | 0 | 0 | 5e-05 | 0.0004 | 0 | 0 | 128 | M | 2 | ROZPOCET | 0 | 0 | 0 | 0 | 0 | 1 | 0 | 128 | -314679808
42 | M | 345355720.2.1 | spínač řazení 5, 10A, 250V, vč. rámečku | kus | 8 |  | 0 |  |  | základní | 0 | 0 | 5e-05 | 0.0004 | 0 | 0 | 128 | M | 2 | ROZPOCET | 0 | 0 | 0 | 0 | 0 | 1 | 0 | 128 | -1066861206
43 | M | 345355520.1 | spínač řazení 6, 10A, 250V, vč. rámečku | kus | 18 |  | 0 |  |  | základní | 0 | 0 | 5e-05 | 0.0009 | 0 | 0 | 128 | M | 2 | ROZPOCET | 0 | 0 | 0 | 0 | 0 | 1 | 0 | 128 | -1689232346
44 | M | 345355520.3 | spínač řazení 7, 10A, 250V, vč. rámečku | kus | 2 |  | 0 |  |  | základní | 0 | 0 | 5e-05 | 0.0001 | 0 | 0 | 128 | M | 2 | ROZPOCET | 0 | 0 | 0 | 0 | 0 | 1 | 0 | 128 | 974679631
45 | M | 345355550.1 | PIR, pohybové čidlo, 360st., vnitřní | kus | 4 |  | 0 |  |  | základní | 0 | 0 | 5e-05 | 0.0002 | 0 | 0 | 128 | M | 2 | ROZPOCET | 0 | 0 | 0 | 0 | 0 | 1 | 0 | 128 | 1923707951
46 | K | 210280001.1 | Revize, vypínán zařízení, dozor správce | kus | 1 |  | 0 |  |  | základní | 12.398 | 12.398 | 0 | 0 | 0 | 0 | 64 | K | 2 | ROZPOCET | 0 | 0 | 0 | 0 | 0 | 1 | 0 | 64 | -1306968794
47 | K | 210280003 | Zkoušky a prohlídky el rozvodů a zařízení celková prohlídka pro objem mtž prací do 1 000 000 Kč | kus | 1 |  | 0 |  |  | základní | 31.842 | 31.842 | 0 | 0 | 0 | 0 | 64 | K | 2 | ROZPOCET | 0 | 0 | 0 | 0 | 0 | 1 | 0 | 64 | -1394050739
48 | K | 210280161 | Oživení jednoho pole rozváděče se složitou výzbrojí | kus | 11 |  | 0 |  |  | základní | 12.32 | 135.52 | 0 | 0 | 0 | 0 | 1 | K | 2 | ROZPOCET | 0 | 0 | 0 | 0 | 0 | 1 | 0 | 1 | -838146426
49 | M | 10.067.555 | Svorkovnice EPS 2 ekvipotencionální | KS | 2 |  | 0 |  |  | základní | 0 | 0 | 0 | 0 | 0 | 0 | 256 | M | 2 | ROZPOCET | 0 | 0 | 0 | 0 | 0 | 1 | 0 | 64 | 286628342
50 | K | 210800004 | Montáž měděných vodičů CYY 6 mm2 | m | 111 |  | 0 |  |  | základní | 0.068 | 7.548 | 0 | 0 | 0 | 0 | 64 | K | 2 | ROZPOCET | 0 | 0 | 0 | 0 | 0 | 1 | 0 | 64 | 1619790898
51 | M | 341421570 | vodič silový s Cu jádrem CYA H07 V-K 6 mm2 | m | 111 |  | 0 |  |  | základní | 0 | 0 | 6e-05 | 0.00666 | 0 | 0 | 128 | M | 2 | ROZPOCET | 0 | 0 | 0 | 0 | 0 | 1 | 0 | 128 | -1949690657
52 | K | 210800051 | Montáž měděných vodičů CYY, CMA, CY, CYA, HO5V, HO7V 1,5 mm2 pod omítku ve stropě, nebo ve žlabech | m | 860 |  | 0 |  |  | základní | 0.068 | 58.48 | 0 | 0 | 0 | 0 | 64 | K | 2 | ROZPOCET | 0 | 0 | 0 | 0 | 0 | 1 | 0 | 64 | -840595001
53 | M | 341110300 | kabel silový s Cu jádrem CYKY 3x1,5 mm2 | m | 860 |  | 0 |  |  | základní | 0 | 0 | 0.000117 | 0.10062 | 0 | 0 | 128 | M | 2 | ROZPOCET | 0 | 0 | 0 | 0 | 0 | 1 | 0 | 128 | 1292324636
54 | K | 210800052 | Montáž měděných vodičů CYY, CMA, CY, CYA, HO5V, HO7V 2,5 mm2 pod omítku ve stropě, nebo ve žlabech | m | 1135 |  | 0 |  |  | základní | 0.068 | 77.18 | 0 | 0 | 0 | 0 | 64 | K | 2 | ROZPOCET | 0 | 0 | 0 | 0 | 0 | 1 | 0 | 64 | 342367393
55 | M | 341095170 | kabel silový s Cu jádrem, CYKY 3x2,5 mm2 | m | 1135 |  | 0 |  |  | základní | 0 | 0 | 0.00011 | 0.12485 | 0 | 0 | 128 | M | 2 | ROZPOCET | 0 | 0 | 0 | 0 | 0 | 1 | 0 | 128 | -1501959762
56 | K | 210810047 | Montáž měděných kabelů CYKY, CYKYD, CYKYDY, NYM, NYY, YSLY 750 V 3x4 mm2 uložených pevně | m | 111 |  | 0 |  |  | základní | 0.09 | 9.99 | 0 | 0 | 0 | 0 | 64 | K | 2 | ROZPOCET | 0 | 0 | 0 | 0 | 0 | 1 | 0 | 64 | 71536074
57 | M | 341110420 | kabel silový s Cu jádrem CYKY 3x4 mm2 | m | 111 |  | 0 |  |  | základní | 0 | 0 | 0.000226 | 0.025086 | 0 | 0 | 128 | M | 2 | ROZPOCET | 0 | 0 | 0 | 0 | 0 | 1 | 0 | 128 | -651127214
58 | K | 210950202 | Příplatek na zatahování kabelů hmotnosti do 2 kg do tvárnicových tras a kolektorů | m | 1995 |  | 0 |  |  | základní | 0.07 | 139.65 | 0 | 0 | 0 | 0 | 64 | K | 2 | ROZPOCET | 0 | 0 | 0 | 0 | 0 | 1 | 0 | 64 | -2141799051
59 | M | v_10.1.1 | Vrtání prostupů do DN50 | kus | 22 |  | 0 |  |  | základní | 0 | 0 | 0 | 0 | 0 | 0 | 2 | M | 2 | ROZPOCET | 0 | 0 | 0 | 0 | 0 | 1 | 0 | 1 | 700945587
103 | K | 751111011 | Montáž ventilátoru axiálního nízkotlakého nástěnného základního D do 100 mm | kus | 16 |  | 0 |  |  | základní | 0 | 0 | 0 | 0 | 0 | 0 | 64 | K | 2 | ROZPOCET | 0 | 0 | 0 | 0 | 0 | 1 | 0 | 64 | 814730615
104 | M | vl.0505.1 | EDM 100 CTZ IP44 MALÝ AXIÁLNÍ VENTILÁTOR prům.98 | kus | 8 |  | 0 |  |  | základní | 0 | 0 | 0 | 0 | 0 | 0 | 128 | M | 2 | ROZPOCET | 0 | 0 | 0 | 0 | 0 | 1 | 0 | 128 | -1758815024
105 | M | vl.0505.2 | EDM 100 S 12V IP57 MALÝ AXIÁLNÍ VENT., BEZPEČNÉ PROVEDENÍ prům.98 | kus | 8 |  | 0 |  |  | základní | 0 | 0 | 0 | 0 | 0 | 0 | 128 | M | 2 | ROZPOCET | 0 | 0 | 0 | 0 | 0 | 1 | 0 | 128 | -1708390103
106 | K | 751111011.2 | Montáž transformátor jednofázový nn vestavný 1x primár - 1x sekundár do 200 VA se zapojením vodičů | kus | 8 |  | 0 |  |  | základní | 0 | 0 | 0 | 0 | 0 | 0 | 64 | K | 2 | ROZPOCET | 0 | 0 | 0 | 0 | 0 | 1 | 0 | 64 | -1998367519
107 | M | vl,6565 | Trafo 230V/12V - např. VENTS 1009992 | kus | 8 |  | 0 |  |  | základní | 0 | 0 | 0 | 0 | 0 | 0 | 256 | M | 2 | ROZPOCET | 0 | 0 | 0 | 0 | 0 | 1 | 0 | 64 | 586421222
108 | K | 751111011.3 | Montáž spínačů časových se zapojením vodičů | kus | 8 |  | 0 |  |  | základní | 0 | 0 | 0 | 0 | 0 | 0 | 64 | K | 2 | ROZPOCET | 0 | 0 | 0 | 0 | 0 | 1 | 0 | 64 | 1688364125
109 | M | vl,65652 | CS3-1B ČASOVÝ SPÍNAČ | kus | 8 |  | 0 |  |  | základní | 0 | 0 | 0 | 0 | 0 | 0 | 256 | M | 2 | ROZPOCET | 0 | 0 | 0 | 0 | 0 | 1 | 0 | 64 | 680898423
60 | K | DEM-01 | Demontáž kompletní silnoproudé elektroinstalalace v rozsahu předmětné části PD. Ekologická likvidace, zapravení po provedených pracech | kpl | 1 |  | 0 |  |  | základní | 0 | 0 | 0 | 0 | 0 | 0 | 64 | K | 2 | ROZPOCET | 0 | 0 | 0 | 0 | 0 | 1 | 0 | 64 | 2100437035
102 | K | DEM-01.2 | Demontáž ventilátorů a transformátorů | kpl | 1 |  | 0 |  |  | základní | 0 | 0 | 0 | 0 | 0 | 0 | 64 | K | 2 | ROZPOCET | 0 | 0 | 0 | 0 | 0 | 1 | 0 | 64 | 1548790677
61 | K | vl.165 | Ochránění stávajících povrchů (koberce.lina...) ochrannou fólií | m2 | 520 |  | 0 |  |  | základní | 0 | 0 | 0 | 0 | 0 | 0 | 64 | K | 2 | ROZPOCET | 0 | 0 | 0 | 0 | 0 | 1 | 0 | 64 | -534994781
62 | K | vl.541 | zapravení dlaždicových povrchů v koupelnách | m2 | 16 |  | 0 |  |  | základní | 0 | 0 | 0 | 0 | 0 | 0 | 64 | K | 2 | ROZPOCET | 0 | 0 | 0 | 0 | 0 | 1 | 0 | 64 | 1716477221
63 | K | vlastní 8 | Utěsnění kabelů v prostupu pěnou | kus | 22 |  | 0 |  |  | základní | 0 | 0 | 0 | 0 | 0 | 0 | 128 | K | 2 | ROZPOCET | 0 | 0 | 0 | 0 | 0 | 1 | 0 | 128 | 254330244
64 | M | vlastní 9 | Montážní pěna | Kus | 22 |  | 0 |  |  | základní | 0 | 0 | 0 | 0 | 0 | 0 | 128 | M | 2 | ROZPOCET | 0 | 0 | 0 | 0 | 0 | 1 | 0 | 128 | -1862069628
65 | M | vl.0505 | Potrubní ventilátor s časovým relé, parametry dle stávajícího, vč. osazení a demontáže stávajícího a připojení napájení | kus | 8 |  | 0 |  |  | základní | 0 | 0 | 0 | 0 | 0 | 0 | 128 | M | 2 | ROZPOCET | 0 | 0 | 0 | 0 | 0 | 1 | 0 | 128 | 2011525029
| D | 21-M.2 | Požární zařízení |  |  |  | 0 |  |  |  |  | 0 |  | 0.016 |  | 0 | 3 | D | 1 | ROZPOCET | [6 empty] | 0
66 | M | 231701530 | pěna montážní protipožární polyuretanová SOUDAFOAM FR-B1 jednosložková 750 ml, požární odolnost více než 360 minut | kus | 20 |  | 0 |  |  | základní | 0 | 0 | 0.0008 | 0.016 | 0 | 0 | 128 | M | 2 | ROZPOCET | 0 | 0 | 0 | 0 | 0 | 1 | 0 | 128 | -604741645
67 | M | v_06 | Požární ucpávky prostupů | kus | 20 |  | 0 |  |  | základní | 0 | 0 | 0 | 0 | 0 | 0 | 256 | M | 2 | ROZPOCET | 0 | 0 | 0 | 0 | 0 | 1 | 0 | 64 | 82718558
110 | K | 763131411.KNF | SDK podhled desky 1xA 12,5 bez izolace dvouvrstvá spodní kce profil CD+UD vč. prořezu | m2 | 30 |  | 0 |  |  | základní | 0 | 0 | 0 | 0 | 0 | 0 | 64 | K | 2 | ROZPOCET | 0 | 0 | 0 | 0 | 0 | 1 | 0 | 64 | 388589636
111 | K | 763135101 | Montáž kazet SDK kazetového podhledu vč. dořezu | m2 | 30.4 |  | 0 |  |  | základní | 0 | 0 | 0 | 0 | 0 | 0 | 64 | K | 2 | ROZPOCET | 0 | 0 | 0 | 0 | 0 | 1 | 0 | 64 | -1390838456
112 | M | 6656612 | Kazeta podhledová např. Ecophone OPTA A 600×600 mm | m2 | 43.2 |  | 0 |  |  | základní | 0 | 0 | 0 | 0 | 0 | 0 | 256 | M | 2 | ROZPOCET | 0 | 0 | 0 | 0 | 0 | 1 | 0 | 64 | -251722590
113 | K | 763135881 | Demontáž kazet sádrokartonového podhledu | m2 | 30.4 |  | 0 |  |  | základní | 0 | 0 | 0 | 0 | 0 | 0 | 64 | K | 2 | ROZPOCET | 0 | 0 | 0 | 0 | 0 | 1 | 0 | 64 | 1515461899
92 | K | vl.63512 | Montáž protipožárního SDK podhledu, vč. revizních dvířek | m2 | 60 |  | 0 |  |  | základní | 0 | 0 | 0 | 0 | 0 | 0 | 64 | K | 2 | ROZPOCET | 0 | 0 | 0 | 0 | 0 | 1 | 0 | 64 | 1161804958
93 | M | vl.63522 | Protipožární SDK podhled EI60, vč. konstrukce a veškerého potřebného materiálu | m2 | 60 |  | 0 |  |  | základní | 0 | 0 | 0 | 0 | 0 | 0 | 256 | M | 2 | ROZPOCET | 0 | 0 | 0 | 0 | 0 | 1 | 0 | 64 | -1823558498
94 | M | vl.63546 | Revizní dvížka do SDK stropu, protipožární EL60, 600x600 | kus | 6 |  | 0 |  |  | základní | 0 | 0 | 0 | 0 | 0 | 0 | 256 | M | 2 | ROZPOCET | 0 | 0 | 0 | 0 | 0 | 1 | 0 | 64 | 1591425936
| D | 46-M | Zednické práce při extr.mont.pracích |  |  |  | 0 |  |  |  |  | 826.65 |  | 0 |  | 0 | 3 | D | 1 | ROZPOCET | [6 empty] | 0
68 | K | 460680161 | Vybourání otvorů ve zdivu panelovém plochy do 0,0225 m2, tloušťky do 15 cm | kus | 167 |  | 0 |  |  | základní | 0.19 | 31.73 | 0 | 0 | 0 | 0 | 64 | K | 2 | ROZPOCET | 0 | 0 | 0 | 0 | 0 | 1 | 0 | 64 | 1744045161
69 | K | 460680169 | Výmalba vnitřních stěn a stropů, vč. odstranění stávající barvy, zapravení nerovností, vybroušení a všech ostatních přidružených prací | m2 | 2000 |  | 0 |  |  | základní | 0.227 | 454 | 0 | 0 | 0 | 0 | 64 | K | 2 | ROZPOCET | 0 | 0 | 0 | 0 | 0 | 1 | 0 | 64 | 99258858
70 | K | 460680195 | Olejový nátěr, vč. podružných materiálů | m2 | 1100 |  | 0 |  |  | základní | 0.227 | 249.7 | 0 | 0 | 0 | 0 | 64 | K | 2 | ROZPOCET | 0 | 0 | 0 | 0 | 0 | 1 | 0 | 64 | 2016102713
71 | K | 460680612 | Vysekání rýh pro montáž trubek a kabelů v omítce vápenné a vápenocementové stěn šířky do 5 cm | m | 450 |  | 0 |  |  | základní | 0.122 | 54.9 | 0 | 0 | 0 | 0 | 64 | K | 2 | ROZPOCET | 0 | 0 | 0 | 0 | 0 | 1 | 0 | 64 | 1509032958
72 | K | 460680622 | Vysekání rýh pro montáž trubek a kabelů v omítce vápenné a vápenocementové stropů šířky do 5 cm | m | 160 |  | 0 |  |  | základní | 0.227 | 36.32 | 0 | 0 | 0 | 0 | 64 | K | 2 | ROZPOCET | 0 | 0 | 0 | 0 | 0 | 1 | 0 | 64 | 167296490
73 | K | 460684432 | Vyfrézování drážek do hl. max 15mm a šířky max 20mm | m | 280 |  | 0 |  |  | základní | 0 | 0 | 0 | 0 | 0 | 0 | 64 | K | 2 | ROZPOCET | 0 | 0 | 0 | 0 | 0 | 1 | 0 | 64 | 1986503513
| D | 58-M | Revize vyhrazených technických zařízení |  |  |  | 0 |  |  |  |  | 44.405 |  | 0 |  | 0 | 3 | D | 1 | ROZPOCET | [6 empty] | 0
74 | K | 210280002 | Výchozí revize | kpl | 1 |  | 0 |  |  | základní | 23.505 | 23.505 | 0 | 0 | 0 | 0 | 64 | K | 2 | ROZPOCET | 0 | 0 | 0 | 0 | 0 | 1 | 0 | 64 | 2128017082
75 | K | 580101004 | Kontrola stavu rozvaděče přes 30 přístrojů rozvodných zařízení | pole | 11 |  | 0 |  |  | základní | 1.05 | 11.55 | 0 | 0 | 0 | 0 | 64 | K | 2 | ROZPOCET | 0 | 0 | 0 | 0 | 0 | 1 | 0 | 64 | -1406977688
76 | K | 580103003 | Kontrola stavu elektrického okruhu přes 10 vývodů v prostoru bezpečném | okruh | 11 |  | 0 |  |  | základní | 0.4 | 4.4 | 0 | 0 | 0 | 0 | 64 | K | 2 | ROZPOCET | 0 | 0 | 0 | 0 | 0 | 1 | 0 | 64 | 1558981261
77 | K | 580106002 | Měření izolačních odporů okruhu celého rozvaděče nebo rozvodnice | měření | 11 |  | 0 |  |  | základní | 0.09 | 0.99 | 0 | 0 | 0 | 0 | 64 | K | 2 | ROZPOCET | 0 | 0 | 0 | 0 | 0 | 1 | 0 | 64 | -1086854338
78 | K | 580106013 | Měření, zkoušení a prověření ochrany chráničem napěťovým nebo proudovým (na rozvaděč) | měření | 11 |  | 0 |  |  | základní | 0.14 | 1.54 | 0 | 0 | 0 | 0 | 64 | K | 2 | ROZPOCET | 0 | 0 | 0 | 0 | 0 | 1 | 0 | 64 | 824329616
79 | K | 580106031 | Zkouška přepěťové ochrany | měření | 11 |  | 0 |  |  | základní | 0.22 | 2.42 | 0 | 0 | 0 | 0 | 64 | K | 2 | ROZPOCET | 0 | 0 | 0 | 0 | 0 | 1 | 0 | 64 | 1293443436
80 | K | PTR39 | Vydání stanoviska TIČR, vč. zajištění večkeré součinosti | kpl | 1 |  | 0 |  |  | základní | 0 | 0 | 0 | 0 | 0 | 0 | 1 | K | 2 | ROZPOCET | 0 | 0 | 0 | 0 | 0 | 1 | 0 | 1 | 290758934
81 | K | R-099 | Revizní zpráva | kus | 1 |  | 0 |  |  | základní | 0 | 0 | 0 | 0 | 0 | 0 | 64 | K | 2 | ROZPOCET | 0 | 0 | 0 | 0 | 0 | 1 | 0 | 64 | -2084639371
| D | HZS | Hodinové zúčtovací sazby |  |  |  | 0 |  |  |  |  | 112 |  | 0 |  | 0 | 4 | D | 1 | ROZPOCET | [6 empty] | 0
82 | K | Hod.sazba2 | Pomocné zednické práce | hod | 305 |  | 0 |  |  | základní | 0 | 0 | 0 | 0 | 0 | 0 | 512 | K | 2 | ROZPOCET | 0 | 0 | 0 | 0 | 0 | 1 | 0 | 512 | 1388099360
83 | K | Hod.sazba3 | Pomocné nekvalifikované práce | hod | 62 |  | 0 |  |  | základní | 0 | 0 | 0 | 0 | 0 | 0 | 512 | K | 2 | ROZPOCET | 0 | 0 | 0 | 0 | 0 | 1 | 0 | 512 | -383170913
84 | K | Hod.sazba5 | Zabezpečení pracoviště | hod | 16 |  | 0 |  |  | základní | 0 | 0 | 0 | 0 | 0 | 0 | 512 | K | 2 | ROZPOCET | 0 | 0 | 0 | 0 | 0 | 1 | 0 | 512 | 353283768
85 | K | HZS2221 | Hodinová zúčtovací sazba elektrikář | hod | 56 |  | 0 |  |  | základní | 1 | 56 | 0 | 0 | 0 | 0 | 512 | K | 2 | ROZPOCET | 0 | 0 | 0 | 0 | 0 | 1 | 0 | 512 | -1229861565
86 | K | HZS2222 | Hodinová zúčtovací sazba elektrikář odborný | hod | 40 |  | 0 |  |  | základní | 1 | 40 | 0 | 0 | 0 | 0 | 512 | K | 2 | ROZPOCET | 0 | 0 | 0 | 0 | 0 | 1 | 0 | 512 | -1416056523
87 | K | HZS4211 | Hodinová zúčtovací sazba revizní technik | hod | 16 |  | 0 |  |  | základní | 1 | 16 | 0 | 0 | 0 | 0 | 512 | K | 2 | ROZPOCET | 0 | 0 | 0 | 0 | 0 | 1 | 0 | 512 | -2008092996
| D | N01 | Spotřební materiál |  |  |  | 0 |  |  |  |  | 0 |  | 0 |  | 0 | 4 | D | 1 | ROZPOCET | [6 empty] | 0
88 | M | N1.2 | Podružný materiál | kpl | 1 |  | 0 |  |  | základní | 0 | 0 | 0 | 0 | 0 | 0 | 512 | M | 2 | ROZPOCET | 0 | 0 | 0 | 0 | 0 | 1 | 0 | 512 | -1298872889
| D | VRN | Vedlejší rozpočtové náklady |  |  |  | 0 |  |  |  |  | 0 |  | 0 |  | 0 | 5 | D | 0 | ROZPOCET | [6 empty] | 0
| D | VRN1 | Průzkumné, geodetické a projektové práce |  |  |  | 0 |  |  |  |  | 0 |  | 0 |  | 0 | 5 | D | 1 | ROZPOCET | [6 empty] | 0
89 | K | 013203000 | Konstrukční dokumentace technologichých zařízení (rozvaděče) | kus | 11 |  | 0 |  |  | základní | 0 | 0 | 0 | 0 | 0 | 0 | 1024 | K | 2 | ROZPOCET | 0 | 0 | 0 | 0 | 0 | 1 | 0 | 1024 | -1213198567
90 | K | 01320300122 | Realizační dokumentace | kus | 1 |  | 0 |  |  | základní | 0 | 0 | 0 | 0 | 0 | 0 | 1024 | K | 2 | ROZPOCET | 0 | 0 | 0 | 0 | 0 | 1 | 0 | 1024 | -613273820
91 | K | 013254000 | Dokumentace skutečného provedení stavby | kus | 1 |  | 0 |  |  | základní | 0 | 0 | 0 | 0 | 0 | 0 | 1024 | K | 2 | ROZPOCET | 0 | 0 | 0 | 0 | 0 | 1 | 0 | 1024 | -1121368728
95 | K | 041002000 | Dozory | kus | 1 |  | 0 |  |  | základní | 0 | 0 | 0 | 0 | 0 | 0 | 1024 | K | 2 | ROZPOCET | 0 | 0 | 0 | 0 | 0 | 1 | 0 | 1024 | 2010467239
96 | K | 043002000 | Zkoušky a ostatní měření | kus | 1 |  | 0 |  |  | základní | 0 | 0 | 0 | 0 | 0 | 0 | 1024 | K | 2 | ROZPOCET | 0 | 0 | 0 | 0 | 0 | 1 | 0 | 1024 | 675426753
97 | K | 045002000 | Kompletační a koordinační činnost | kus | 1 |  | 0 |  |  | základní | 0 | 0 | 0 | 0 | 0 | 0 | 1024 | K | 2 | ROZPOCET | 0 | 0 | 0 | 0 | 0 | 1 | 0 | 1024 | 644072712