## List1
Technická specifikace |  | Příloha č. 5 ZD
Dodávka osobního automobilu
1.1 Technická specifikace Předmětu koupě
Identifikace vozidla: | Požadavek zadavatele | Parametry dodávaného vozidla | Splněno
| Nové vozidlo nebo max. 10 000 km |  | □
Značka, typ | Osobní automobil (délka min. 4200 mm) |  | □
Výrobce | Neurčen |  | □
Provedení karoserie | hatchback, kombi příp. MPV |  | □
Míst k sezení | 7 |  | □
Barva | neurčena |  | □
Čalounění | Látkové, tmavý interiér |  | □
Motor:
Maximální výkon (kW) | min.80 |  | □
Emisní předpis EU | min.EU6 |  | □
Pohon:
Palivo | Benzín |  | □
Převodovka | Manuální, 6-ti stupňová |  | □
Výbava:
Bezpečnostní systémy a prvky | ABS,ESP,aktivní systém nouzového brždění |  | □
| Airbag řidiče |  | □
| Airbag spolujezdce |  | □
| Boční airbagy vpředu |  | □
| hlavové airbagy |  | □
| systém kontroly trakce |  | □
| Elektricky ovládaná a vyhřívaná zrcátka |  | □
| Centrální zamykání s dálkovým ovládáním nebo bezklíčové odemykání a startování |  | □
| Denní svícení a mlhové světlomety |  | □
| dešťový a světelný senzor |  | □
| Posilovač řízení |  | □
| Tempomat |  | □
| Plnohodnotná rezerva |  | □
| Sada vyvážených plechových disků včetně zimních pneumatik |  | □
| Zadní parkovací senzor nebo kamera |  | □
| Prodloužená záruka |  | □
| Sada povinné výbavy |  | □
Vnitřní prostor | 7 míst |  | □
| 4 - 5 dveří |  | □
| Zavazadlový prostor min. 700 l při použití 5 sedadel |  | □
| Polohovatelná opěradla vpředu |  | □
| Výškově nastavitelné sedadlo řidiče |  | □
| kryt zavazadlového prostoru |  | □
| Výškově a podélně nastavitelný volant |  | □
| Klimatizace |  | □
| Radio s Bluetooth a ovládáním u volantu, umožňující zrcadlení telefonu pro použití navigace telefonu (android auto) |  | □
| USB zásuvka |  | □
| Elektrické ovládání předních bočních oken s jednodotykovou funkcí pro řidiče |  | □
| Elektrické ovládání zadních bočních oken |  | □
| Zadní opěradlo dělené |  | □
| Kožený volant |  | □
Vnější prostor | LED světlomety |  | □
| ochranné oplastování |  | □
| kliky v barvě karoserie |  | □
| Podélné střešní lišty (hagusy) |  | □
1.2 Další specifika Předmětu koupě:
- Součásti dodávky vozidla je příslušenství spočívající v povinné výbavě motorového vozidla podle platných právních předpisů
- Vozidlo je bez jakýchkoliv reklamních či jiných nápisů nebo vyobrazení
- Vozidlo splňuje zvláštní technické podmínky stanovené nařízením vlády č.173/2016Sb., o stanovení závazných zadávacích podmínek pro veřejné zakázky na pořízení silničních vozidel