## SO 000Ostatní
EstiCon |  |  |  | Firma: | [6 empty] | 3
Soupis prací objektu
S | Stavba: | 2947-23-3 |  | III/3844 Brno, Stará dálnice - úsek 2 |  |  | Ostatní | 0 |  | 0 | 2
O | Objekt: | SO 000 |  | Ostatní a vedlejší náklady | [5 empty] | 0.15 | 2
O1 | Rozpočet: | Ostatní |  | náklady | [5 empty] | 0.21
Typ | Poř. číslo | Kód položky | Varianta | Název Položky | MJ | Množství | Cena |  | Cenová soustava
[7 empty] | Jednotková | Celkem
0 | 1 | 2 | 3 | 4 | 5 | 6 | 7 | 8 | 9
SD |  | 0 |  | Všeobecné konstrukce a práce |  |  |  | 0
P | 1 | 029113 |  | OSTATNÍ POŽADAVKY - GEODETICKÉ ZAMĚŘENÍ - CELKY | KPL | 1 | 0 | 0 |  | 0 | 3
PP |  |  |  | Geodetické zaměření stavby - popsáno v obchodních podmínkách
TS |  |  |  | zahrnuje veškeré náklady spojené s objednatelem požadovanými pracemi
P | 2 | 02943 |  | OSTATNÍ POŽADAVKY - VYPRACOVÁNÍ RDS | KPL | 1 | 0 | 0 |  | 0 | 3
PP |  |  |  | Realizační dokumentace stavby (dále jen RDS) - popsáno v obchodních podmínkách
TS |  |  |  | zahrnuje veškeré náklady spojené s objednatelem požadovanými pracemi
P | 3 | 02944 |  | OSTAT POŽADAVKY - DOKUMENTACE SKUTEČ PROVEDENÍ V DIGIT FORMĚ | KPL | 1 | 0 | 0 |  | 0 | 3
PP |  |  |  | Dokumentace skutečného provedení stavby (dále jen DSPS) - popsáno v obchodních podmínkách
TS |  |  |  | zahrnuje veškeré náklady spojené s objednatelem požadovanými pracemi
P | 4 | 02946 |  | OSTAT POŽADAVKY - FOTODOKUMENTACE | KPL | 1 | 0 | 0 |  | 0 | 3
PP |  |  |  | Fotodokumentace provádění stavby - popsáno v obchodních podmínkách
TS |  |  |  | položka zahrnuje: - fotodokumentaci zadavatelem požadovaného děje a konstrukcí v požadovaných časových intervalech - zadavatelem specifikované výstupy (fotografie v papírovém a digitálním formátu) v požadovaném počtu

## SO 000Vedlejší
EstiCon |  |  |  | Firma: | [6 empty] | 3
Soupis prací objektu
S | Stavba: | 2947-23-3 |  | III/3844 Brno, Stará dálnice - úsek 2 |  |  | Vedlejší | 0 |  | 0 | 2
O | Objekt: | SO 000 |  | Ostatní a vedlejší náklady | [5 empty] | 0.15 | 2
O1 | Rozpočet: | Vedlejší |  | náklady | [5 empty] | 0.21
Typ | Poř. číslo | Kód položky | Varianta | Název Položky | MJ | Množství | Cena |  | Cenová soustava
[7 empty] | Jednotková | Celkem
0 | 1 | 2 | 3 | 4 | 5 | 6 | 7 | 8 | 9
SD |  | 0 |  | Všeobecné konstrukce a práce |  |  |  | 0
P | 1 | 00001 | R | Vytyčení veškerých inženýrských sítí v prostoru staveniště - popsáno v obchodních podmínkách a v projektové dokumentaci | KPL | 1 | 0 | 0 |  | 0 | 3
PP
TS
P | 2 | 00002 | R | Vytyčení obvodu prostoru staveniště - popsáno v projektové dokumentaci | KPL | 1 | 0 | 0 |  | 0 | 3
PP
TS
P | 3 | 00003 | R | Zřízení a odstranění zařízení staveniště - popsáno v obchodních podmínkách | KPL | 1 | 0 | 0 |  | 0 | 3
PP
TS
P | 4 | 00004 | R | Zajištění povolení k uzavírkám - popsáno v obchodních podmínkách, v zákoně č. 13/1997 Sb., a vyhlášce č. 104/1997 | KPL | 1 | 0 | 0 |  | 0 | 3
PP
TS
P | 5 | 00005 | R | Zajištění stanovení, umístění, údržbu, přemístění a odstranění dočasného dopravního značení - popsáno v projektové dokumentaci | KPL | 1 | 0 | 0 |  | 0 | 3
PP
TS
P | 6 | 00006 | R | Zajištění povolení zvláštního užívání komunikací - popsáno v obchodních podmínkách, v zákoně č. 13/1997 Sb., a vyhlášce č. 104/1997 | KPL | 1 | 0 | 0 |  | 0 | 3
PP
TS
P | 7 | 00007 | R | Zajištění povolení užívání veřejného prostranství - popsáno v obchodních podmínkách | KPL | 1 | 0 | 0 |  | 0 | 3
PP
TS
P | 8 | 00008 | R | Zajištění přístupů a příjezdů k sousedním nemovitostem - popsáno v obchodních podmínkách, v zákoně č. 13/1997 Sb., a vyhlášce č. 104/1997 | KPL | 1 | 0 | 0 |  | 0 | 3
PP
TS
P | 9 | 00009 | R | Hlavní prohlídka silnice prováděná při uvedení stavby do provozu - popsáno v obchodních podmínkách a vyhlášce č. 104/1997 | KPL | 1 | 0 | 0 |  | 0 | 3
PP
TS
P | 10 | 00011 | R | Ohlašování pohybu třetích osob na staveništi - popsáno v obchodních podmínkách | KPL | 1 | 0 | 0 |  | 0 | 3
PP
TS
P | 11 | 00014 | R | Zajištění provedení a výstupů veškerých zkoušek a revizí - popsáno v obchodních podmínkách, technických podmínkách a normách ČSN | KPL | 1 | 0 | 0 |  | 0 | 3
PP
TS
P | 12 | 00015 | R | Bezpečnostní opatření - popsáno v projektové dokumentaci | KPL | 1 | 0 | 0 |  | 0 | 3
PP
TS
P | 13 | 00018 | R | Návrh technologického postupu prací - popsáno v obchodních podmínkách | KPL | 1 | 0 | 0 |  | 0 | 3
PP
TS
P | 14 | 02730 |  | POMOC PRÁCE ZŘÍZ NEBO ZAJIŠŤ OCHRANU INŽENÝRSKÝCH SÍTÍ | KPL | 1 | 0 | 0 |  | 0 | 3
PP |  |  |  | Zahrnuje náklady na veškeré nutné ochrany a oprávněně požadovaná opatření vlastníkem dotčené inženýrské sítě a případně další související práce na obnažených nebo jiným způsobem dotčených inženýrských sítí. Případné sondy, zajištění před stavebními pracemi.
TS |  |  |  | zahrnuje veškeré náklady spojené s objednatelem požadovanými zařízeními

## SO 101
EstiCon |  |  |  | Firma: | [6 empty] | 3
Soupis prací objektu
S | Stavba: | 2947-23-3 |  | III/3844 Brno, Stará dálnice - úsek 2 |  |  | SO 101 | 0 |  | 0 | 2
O | Rozpočet: | SO 101 |  | SILNICE III/3844-PRAVÝ JÍZDNÍ PÁS | [5 empty] | 0.15 | 2
Typ | Poř. číslo | Kód položky | Varianta | Název Položky | MJ | Množství | Cena |  | Cenová soustava | 0.21
[7 empty] | Jednotková | Celkem
0 | 1 | 2 | 3 | 4 | 5 | 6 | 7 | 8 | 9
SD |  | 0 |  | Všeobecné konstrukce a práce |  |  |  | 0
P | 1 | 014102 | a | POPLATKY ZA SKLÁDKU | T | 1521.216 | 0 | 0 |  | 0 | 3
PP |  |  |  | poplatky za uložení zemin
VV |  |  |  | pol.č. 11332 - 30,75*1,9 = 58,425 [A] pol.č. 12924 - (2526*0,14)*1,9 = 671,916 [B] pol.č. 12931 - 1665*0,25*1,9 = 790,875 [C] Celkem: A+B+C = 1521,216 [D]
TS |  |  |  | zahrnuje veškeré poplatky provozovateli skládky související s uložením odpadu na skládce.
P | 2 | 014102 | b | POPLATKY ZA SKLÁDKU | T | 371.232 | 0 | 0 |  | 0 | 3
PP
VV |  |  |  | "poplatky za uložení materiálů se živicemi a pojivy na asfaltové bázi" "Dle diagnostického průzkumu vozovky se jedná o kvalitativní třídu ZAS-T1, ZAS-T2" pol.č. 11333 - 154,68*2,4 = 371,232 [A]
TS |  |  |  | zahrnuje veškeré poplatky provozovateli skládky související s uložením odpadu na skládce.
P | 3 | 014122 |  | POPLATKY ZA SKLÁDKU TYP S-OO (OSTATNÍ ODPAD) | T | 46.375 | 0 | 0 |  | 0 | 3
PP
VV |  |  |  | "poplatky za uložení stavebních sutí pol.č. 96616 - (18,55)*2,5 = 46,375 [A]
TS |  |  |  | zahrnuje veškeré poplatky provozovateli skládky související s uložením odpadu na skládce.
SD |  | 1 |  | Zemní práce |  |  |  | 0
P | 4 | 11332 |  | ODSTRANĚNÍ PODKLADŮ ZPEVNĚNÝCH PLOCH Z KAMENIVA NESTMELENÉHO | M3 | 30.75 | 0 | 0 |  | 0 | 3
PP
VV |  |  |  | "vč. odvozu na skládku, odvozná vzdálenost v režii zhotovitele" "Rozsah odečet ploch a délek dle grafického systému AutoCAD z výkresu D.1.1.2.- Situace komunikace." "nestmelené konstrukční vrstvy vozovky prům tl. 250 mm " "Podél římsy na mostě - obnova pravostranné římsy na mostě ev.č. 3844-2..3 " 41*3*0,25 = 30,750 [A]
TS |  |  |  | Položka zahrnuje veškerou manipulaci s vybouranou sutí a s vybouranými hmotami vč. uložení na skládku. Nezahrnuje poplatek za skládku, který se vykazuje v položce 0141** (s výjimkou malého množství bouraného materiálu, kde je možné poplatek zahrnout do jednotkové ceny bourání – tento fakt musí být uveden v doplňujícím textu k položce).
P | 5 | 11333 |  | ODSTRANĚNÍ PODKLADU ZPEVNĚNÝCH PLOCH S ASFALT POJIVEM | M3 | 154.68 | 0 | 0 |  | 0 | 3
PP
VV |  |  |  | "vč. odvozu na skládku, odvozná vzdálenost v režii zhotovitele" "Rozsah odečet ploch a délek dle grafického systému AutoCAD z výkresu D.1.1.2.- Situace komunikace." "dle výkresu D.1.1.3.- Vpr komunikace, odtěžení PM prů. TL. 160 MM" "Dle diagnostického průzkumu vozovky se jedná o kvalitativní třídu ZAS-T1, ZAS-T2" "v místech lokálních částečných sanací- 25% z plochy úseku km 3,025 - 3,325 (=3375m2)" 3375*0,160*0,25 = 135,000 [A] "Podél římsy na mostě - obnova pravostranné římsy na mostě ev.č. 3844-2..3 " 41*3*0,16 = 19,680 [B] Celkem: A+B = 154,680 [C]
TS |  |  |  | Položka zahrnuje veškerou manipulaci s vybouranou sutí a s vybouranými hmotami vč. uložení na skládku. Nezahrnuje poplatek za skládku, který se vykazuje v položce 0141** (s výjimkou malého množství bouraného materiálu, kde je možné poplatek zahrnout do jednotkové ceny bourání – tento fakt musí být uveden v doplňujícím textu k položce).
P | 6 | 11372 | a | FRÉZOVÁNÍ ZPEVNĚNÝCH PLOCH ASFALTOVÝCH | M3 | 375.201 | 0 | 0 |  | 0 | 3
PP
VV |  |  |  | "odvoz a likvidace v režii zhotovitele " "Rozsah odečet ploch dle grafického systému AutoCAD z výkresu D.1.1.2.- Situace komunikace." "dle výkresu D.1.1.3.- Vpr komunikace, TL. 90 MM" "Dle diagnostického průzkumu vozovky se jedná o kvalitativní třídu ZAS-T1, ZAS-T2" "V místech lokálních oprav-25% z celkové plochy obnovy asfaltového krytu" (16675,6*0,25)*0,09 = 375,201 [A]
TS |  |  |  | Položka zahrnuje veškerou manipulaci s vybouranou sutí a s vybouranými hmotami vč. uložení na skládku. Nezahrnuje poplatek za skládku
P | 7 | 11372 | b | FRÉZOVÁNÍ ZPEVNĚNÝCH PLOCH ASFALTOVÝCH | M3 | 1834.316 | 0 | 0 |  | 0 | 3
PP
VV |  |  |  | "část frézované použita na krajnice pol. 56962, zbytek odvoz a likvidace v režii zhotovitele " "Rozsah odečet ploch dle grafického systému AutoCAD z výkresu D.1.1.2.- Situace komunikace." "Dle diagnostického průzkumu vozovky se jedná o kvalitativní třídu ZAS-T1, ZAS-T2" "dle výkresu D.1.1.3.- Vpr komunikace, celoplošné frézování tl. 110 mm" (16500+(0,5*41)+(1551*2*0,05))*0,110 = 1834,316 [A]
TS |  |  |  | Položka zahrnuje veškerou manipulaci s vybouranou sutí a s vybouranými hmotami vč. uložení na skládku. Nezahrnuje poplatek za skládku
P | 8 | 11372 | c | FRÉZOVÁNÍ ZPEVNĚNÝCH PLOCH ASFALTOVÝCH | M3 | 125.678 | 0 | 0 |  | 0 | 3
PP
VV |  |  |  | "odvoz a likvidace v režii zhotovitele " "Rozsah odečet ploch dle grafického systému AutoCAD z výkresu D.1.1.2.- Situace komunikace." "dle výkresu D.1.1.3.- Vpr komunikace, TL. 130 MM" "Dle diagnostického průzkumu vozovky se jedná o kvalitativní třídu ZAS-T1, ZAS-T2" "v místech lokálních částečných sanací - 25% z plochy úseku km 3,025 - 3,325 (=3375 m2)" 3375*0,25 = 843,750 [A] "Podél římsy na mostě - obnova pravostranné římsy na mostě ev.č. 3844-2..3 " 41*3 = 123,000 [B] Celkem: (A+B)*0,13 = 125,678 [C]
TS |  |  |  | Položka zahrnuje veškerou manipulaci s vybouranou sutí a s vybouranými hmotami vč. uložení na skládku. Nezahrnuje poplatek za skládku
P | 9 | 113764 |  | FRÉZOVÁNÍ DRÁŽKY PRŮŘEZU DO 400MM2 V ASFALTOVÉ VOZOVCE | M | 72.5 | 0 | 0 |  | 0 | 3
PP
VV |  |  |  | "včetně odvozu a likvidace v režii zhotovitele " "Rozsah odečet délek dle grafického systému AutoCAD z výkresu D.1.1.2.- Situace komunikace." "dle výkresu D.1.1.3.- Vpr komunikace, frézovaná spára š. 10 mm, tl. 40 mm, na začátku a konci úpravy" 10,5*2+10,5 (rez.) = 31,500 [A] "dle výkresu D.1.1.2.- Situace komunikace, frézovaná spára š. 10 mm, tl. 40 mm, podél římsy a rampových napojení na mostě" 41,0 = 41,000 [B] Celkem: A+B = 72,500 [C]
TS |  |  |  | Položka zahrnuje veškerou manipulaci s vybouranou sutí a s vybouranými hmotami vč. uložení na skládku.
P | 10 | 113767 |  | FRÉZOVÁNÍ DRÁŽKY PRŮŘEZU DO 1000MM2 V ASFALTOVÉ VOZOVCE | M | 521.112 | 0 | 0 |  | 0 | 3
PP
VV |  |  |  | "včetně odvozu a likvidace v režii zhotovitele " "dle výkresu D.1.1.3.- Vpr komunikace - lokální oprava trhlin - profrézování trhliny na š. 20 mm, tl. 50 mm - 25% z celkové plochy lokálních oprav" (((16675,6*0,25)/(2*10,5))*0,25)*10,5 = 521,113 [A]
TS |  |  |  | Položka zahrnuje veškerou manipulaci s vybouranou sutí a s vybouranými hmotami vč. uložení na skládku.
P | 11 | 12573 |  | VYKOPÁVKY ZE ZEMNÍKŮ A SKLÁDEK TŘ. I | M3 | 252.6 | 0 | 0 |  | 0 | 3
PP
VV |  |  |  | "dle výkresu D.1.1.2.- Situace komunikace." "`natěžení a dovoz R-mat. z dočasné skládky pro úpravu krajnic p.č. 56962`" 2526*0,1 = 252,600 [A]
TS |  |  |  | položka zahrnuje: - vodorovná a svislá doprava, přemístění, přeložení, manipulace s výkopkem - kompletní provedení vykopávky nezapažené i zapažené - ošetření výkopiště po celou dobu práce v něm vč. klimatických opatření - ztížení vykopávek v blízkosti podzemního vedení, konstrukcí a objektů vč. jejich dočasného zajištění - ztížení pod vodou, v okolí výbušnin, ve stísněných prostorech a pod. - příplatek za lepivost - těžení po vrstvách, pásech a po jiných nutných částech (figurách) - čerpání vody vč. čerpacích jímek, potrubí a pohotovostní čerpací soupravy (viz ustanovení k pol. 1151,2) - potřebné snížení hladiny podzemní vody - těžení a rozpojování jednotlivých balvanů - vytahování a nošení výkopku - ruční vykopávky, odstranění kořenů a napadávek - pažení, vzepření a rozepření vč. přepažování (vyjma štětových stěn) - úpravu, ochranu a očištění dna, základové spáry, stěn a svahů - udržování výkopiště a jeho ochrana proti vodě - odvedení nebo obvedení vody v okolí výkopiště a ve výkopišti - třídění výkopku - veškeré pomocné konstrukce umožňující provedení vykopávky (příjezdy, sjezdy, nájezdy, lešení, podpěr. konstr., přemostění, zpevněné plochy, zakrytí a pod.) položka nezahrnuje: - práce spojené s otvírkou zemníku
P | 12 | 12924 |  | ČIŠTĚNÍ KRAJNIC OD NÁNOSU TL. DO 200MM | M2 | 2526 | 0 | 0 |  | 0 | 3
PP
VV |  |  |  | "vč. odvozu na skládku, odvozná vzdálenost v režii zhotovitele" "dle výkresu D.1.1.2.- Situace komunikace, tl. 140 mm" š. 0,5m - (350+90+133+163+435+420+317+60)*0,5 = 984,000 [A] š. 1,5 m - (283+144+93+91+113+304)*1,5 = 1542,000 [B] Celkem: A+B = 2526,000 [C]
TS |  |  |  | Součástí položky je vodorovná a svislá doprava, přemístění, přeložení, manipulace s materiálem a uložení na skládku. Nezahrnuje poplatek za skládku, který se vykazuje v položce 0141** (s výjimkou malého množství materiálu, kde je možné poplatek zahrnout do jednotkové ceny položky – tento fakt musí být uveden v doplňujícím textu k položce)
P | 13 | 12931 |  | ČIŠTĚNÍ PŘÍKOPŮ OD NÁNOSU DO 0,25M3/M | M | 1665 | 0 | 0 |  | 0 | 3
PP
VV |  |  |  | "vč. odvozu na skládku, odvozná vzdálenost v režii zhotovitele" "dle výkresu D.1.1.2.- Situace komunikace, 0,25m3/m´" (283+144+133+91+435+304+215+60) = 1665,000 [A]
TS |  |  |  | Součástí položky je vodorovná a svislá doprava, přemístění, přeložení, manipulace s materiálem a uložení na skládku. Nezahrnuje poplatek za skládku, který se vykazuje v položce 0141** (s výjimkou malého množství materiálu, kde je možné poplatek zahrnout do jednotkové ceny položky – tento fakt musí být uveden v doplňujícím textu k položce)
SD |  | 2 |  | Základy |  |  |  | 0
P | 14 | 285392 |  | DODATEČNÉ KOTVENÍ VLEPENÍM BETONÁŘSKÉ VÝZTUŽE D DO 16MM DO VRTŮ | KUS | 233.333 | 0 | 0 |  | 0 | 3
PP
VV |  |  |  | "dle výkresu D.1.1.3 - VZOROVÉ PŘ. ŘEZY KOMUNIKACE" "VRTY prům. 20 mm min. hl. 200 mm PRO KOTEVNÍ VÝZTUŽ prům.16 mm á 300 mm DO KCE STÁVAJÍCÍHO DŘÍKU ŽB. MOSTNÍ KONSTRUKCE" "KOTEVNÍ VÝZTUŽ prům. 16 mm á 300 mm - DL. 1 KS 600 MM" (35/0,3)*2 = 233,333 [A]
TS |  |  |  | Položka zahrnuje: dodání výztuže předepsaného profilu a předepsané délky (do 600mm) provedení vrtu předepsaného profilu a předepsané délky (do 300mm) vsunutí výztuže do vyvrtaného profilu a její zalepení předepsaným pojivem případně nutné lešení
SD |  | 3 |  | Svislé konstrukce |  |  |  | 0
P | 15 | 31717 |  | KOVOVÉ KONSTRUKCE PRO KOTVENÍ ŘÍMSY | KG | 245 | 0 | 0 |  | 0 | 3
PP
VV |  |  |  | "dle výkresu D.1.1.3.- Vpr komunikace - nabetonávka ŽB pravostranné římsy na mostě ev.č. 3844-2..3" "KOTVY ŘÍMSY -7 kg á KS á 1m" 35*7 = 245,000 [A]
TS |  |  |  | Položka zahrnuje dodávku (výrobu) kotevního prvku předepsaného tvaru a jeho osazení do předepsané polohy včetně nezbytných prací (vrty, zálivky apod.)
P | 16 | 317325 |  | ŘÍMSY ZE ŽELEZOBETONU DO C30/37 | M3 | 10.5 | 0 | 0 |  | 0 | 3
PP
VV |  |  |  | "beton C30/37 XF4, XD3 " "nabetonávka ŽB pravostranné římsy na mostě ev.č. 3844-2..3" "Rozsah odečet oměr dle grafického systému AutoCAD z výkresu D.1.1.2.- Situace komunikace." 0,3*35 = 10,500 [A]
TS |  |  |  | položka zahrnuje: - dodání čerstvého betonu (betonové směsi) požadované kvality, jeho uložení do požadovaného tvaru při jakékoliv hustotě výztuže, konzistenci čerstvého betonu a způsobu hutnění, ošetření a ochranu betonu, - zhotovení nepropustného, mrazuvzdorného betonu a betonu požadované trvanlivosti a vlastností, - užití potřebných přísad a technologií výroby betonu, - zřízení pracovních a dilatačních spar, včetně potřebných úprav, výplně, vložek, opracování, očištění a ošetření, - bednění požadovaných konstr. (i ztracené) s úpravou dle požadované kvality povrchu betonu, včetně odbedňovacích a odskružovacích prostředků, - podpěrné konstr. (skruže) a lešení všech druhů pro bednění, uložení čerstvého betonu, výztuže a doplňkových konstr., vč. požadovaných otvorů, ochranných a bezpečnostních opatření a základů těchto konstrukcí a lešení, - vytvoření kotevních čel, kapes, nálitků, a sedel, - zřízení všech požadovaných otvorů, kapes, výklenků, prostupů, dutin, drážek a pod., vč. ztížení práce a úprav kolem nich, - úpravy pro osazení výztuže, doplňkových konstrukcí a vybavení, - úpravy povrchu pro položení požadované izolace, povlaků a nátěrů, případně vyspravení, - ztížení práce u kabelových a injektážních trubek a ostatních zařízení osazovaných do betonu, - konstrukce betonových kloubů, upevnění kotevních prvků a doplňkových konstrukcí, - nátěry zabraňující soudržnost betonu a bednění, - výplň, těsnění a tmelení spar a spojů, - opatření povrchů betonu izolací proti zemní vlhkosti v částech, kde přijdou do styku se zeminou nebo kamenivem, - případné zřízení spojovací vrstvy u základů, - úpravy pro osazení zařízení ochrany konstrukce proti vlivu bludných proudů
P | 17 | 317365 |  | VÝZTUŽ ŘÍMS Z OCELI 10505, B500B | T | 1.575 | 0 | 0 |  | 0 | 3
PP
VV |  |  |  | celkem dle množství výztuže v kubatuře betonu 150 kg/m3 = 0,15 * 10,5 m3 = 1,575 [A]
TS |  |  |  | položka zahrnuje: - dodání betonářské výztuže v požadované kvalitě, stříhání, řezání, ohýbání a spojování do všech požadovaných tvarů (vč. armakošů) a uložení s požadovaným zajištěním polohy a krytí výztuže betonem, - veškeré svary nebo jiné spoje výztuže, - pomocné konstrukce a práce pro osazení a upevnění výztuže, - zednické výpomoci pro montáž betonářské výztuže, - úpravy výztuže pro osazení doplňkových konstrukcí, - ochranu výztuže do doby jejího zabetonování, - úpravy výztuže pro zřízení železobetonových kloubů, kotevních prvků, závěsných ok a doplňkových konstrukcí, - veškerá opatření pro zajištění soudržnosti výztuže a betonu, - vodivé propojení výztuže, které je součástí ochrany konstrukce proti vlivům bludných proudů, vyvedení do měřících skříní nebo míst pro měření bludných proudů (vlastní měřící skříně se uvádějí položkami SD 74) - povrchovou antikorozní úpravu výztuže, - separaci výztuže, - osazení měřících zařízení a úpravy pro ně, - osazení měřících skříní nebo míst pro měření bludných proudů.
P | 18 | 333325 |  | MOSTNÍ OPĚRY A KŘÍDLA ZE ŽELEZOVÉHO BETONU DO C30/37 | M3 | 7 | 0 | 0 |  | 0 | 3
PP
VV |  |  |  | "beton C30/37 XF4, XD3" "nabetonování dříku žb. mostní konstrukce" "Rozsah odečet oměr dle grafického systému AutoCAD z výkresu D.1.1.2.- Situace komunikace." 0,2*35 = 7,000 [A]
TS |  |  |  | - dodání čerstvého betonu (betonové směsi) požadované kvality, jeho uložení do požadovaného tvaru při jakékoliv hustotě výztuže, konzistenci čerstvého betonu a způsobu hutnění, ošetření a ochranu betonu, - zhotovení nepropustného, mrazuvzdorného betonu a betonu požadované trvanlivosti a vlastností, - užití potřebných přísad a technologií výroby betonu, - zřízení pracovních a dilatačních spar, včetně potřebných úprav, výplně, vložek, opracování, očištění a ošetření, - bednění požadovaných konstr. (i ztracené) s úpravou dle požadované kvality povrchu betonu, včetně odbedňovacích a odskružovacích prostředků, - podpěrné konstr. (skruže) a lešení všech druhů pro bednění, uložení čerstvého betonu, výztuže a doplňkových konstr., vč. požadovaných otvorů, ochranných a bezpečnostních opatření a základů těchto konstrukcí a lešení, - vytvoření kotevních čel, kapes, nálitků, a sedel, - zřízení všech požadovaných otvorů, kapes, výklenků, prostupů, dutin, drážek a pod., vč. ztížení práce a úprav kolem nich, - úpravy pro osazení výztuže, doplňkových konstrukcí a vybavení, - úpravy povrchu pro položení požadované izolace, povlaků a nátěrů, případně vyspravení, - ztížení práce u kabelových a injektážních trubek a ostatních zařízení osazovaných do betonu, - konstrukce betonových kloubů, upevnění kotevních prvků a doplňkových konstrukcí, - nátěry zabraňující soudržnost betonu a bednění, - výplň, těsnění a tmelení spar a spojů, - opatření povrchů betonu izolací proti zemní vlhkosti v částech, kde přijdou do styku se zeminou nebo kamenivem, - případné zřízení spojovací vrstvy u základů, - úpravy pro osazení zařízení ochrany konstrukce proti vlivu bludných proudů
P | 19 | 333365 |  | VÝZTUŽ MOSTNÍCH OPĚR A KŘÍDEL Z OCELI 10505, B500B | T | 1.05 | 0 | 0 |  | 0 | 3
PP
VV |  |  |  | celkem dle množství výztuže v kubatuře betonu 150 kg/m3 = 0,15 * 7 m3 = 1,050 [A]
TS |  |  |  | Položka zahrnuje veškerý materiál, výrobky a polotovary, včetně mimostaveništní a vnitrostaveništní dopravy (rovněž přesuny), včetně naložení a složení, případně s uložením - dodání betonářské výztuže v požadované kvalitě, stříhání, řezání, ohýbání a spojování do všech požadovaných tvarů (vč. armakošů) a uložení s požadovaným zajištěním polohy a krytí výztuže betonem, - veškeré svary nebo jiné spoje výztuže, - pomocné konstrukce a práce pro osazení a upevnění výztuže, - zednické výpomoci pro montáž betonářské výztuže, - úpravy výztuže pro osazení doplňkových konstrukcí, - ochranu výztuže do doby jejího zabetonování, - úpravy výztuže pro zřízení železobetonových kloubů, kotevních prvků, závěsných ok a doplňkových konstrukcí, - veškerá opatření pro zajištění soudržnosti výztuže a betonu, - vodivé propojení výztuže, které je součástí ochrany konstrukce proti vlivům bludných proudů, vyvedení do měřících skříní nebo míst pro měření bludných proudů (vlastní měřící skříně se uvádějí položkami SD 74), - povrchovou antikorozní úpravu výztuže, - separaci výztuže, - osazení měřících zařízení a úpravy pro ně, - osazení měřících skříní nebo míst pro měření bludných proudů.
SD |  | 4 |  | Vodorovné konstrukce |  |  |  | 0
P | 20 | 45131 |  | PODKL A VÝPLŇ VRSTVY Z PROST BET | M3 | 11.34 | 0 | 0 |  | 0 | 3
PP
VV |  |  |  | "Rozsah odečet ploch dle grafického systému AutoCAD z výkresu D.1.1.2.-Situace komunikace." "dle výkresu D.1.1.3.- Vpr komunikace podkladní beton římsy z prostého betonu C20/25nXF3" 0,3*35 = 10,500 [A] "betonové lože dlažby z bet. C16/20nXF1 - dle výkresu D.1.1.3.- Vpr komunikace - rampová napojení říms z kam. dlažby tl. 200 mm do bet. lože tl. 140 mm" 1*3*0,14*2 = 0,840 [B] Celkem: A+B = 11,340 [C]
TS |  |  |  | - dodání čerstvého betonu (betonové směsi) požadované kvality, jeho uložení do požadovaného tvaru při jakékoliv hustotě výztuže, konzistenci čerstvého betonu a způsobu hutnění, ošetření a ochranu betonu, - zhotovení nepropustného, mrazuvzdorného betonu a betonu požadované trvanlivosti a vlastností, - užití potřebných přísad a technologií výroby betonu, - zřízení pracovních a dilatačních spar, včetně potřebných úprav, výplně, vložek, opracování, očištění a ošetření, - bednění požadovaných konstr. (i ztracené) s úpravou dle požadované kvality povrchu betonu, včetně odbedňovacích a odskružovacích prostředků, - podpěrné konstr. (skruže) a lešení všech druhů pro bednění, uložení čerstvého betonu, výztuže a doplňkových konstr., vč. požadovaných otvorů, ochranných a bezpečnostních opatření a základů těchto konstrukcí a lešení, - vytvoření kotevních čel, kapes, nálitků, a sedel, - zřízení všech požadovaných otvorů, kapes, výklenků, prostupů, dutin, drážek a pod., vč. ztížení práce a úprav kolem nich, - úpravy pro osazení výztuže, doplňkových konstrukcí a vybavení, - úpravy povrchu pro položení požadované izolace, povlaků a nátěrů, případně vyspravení, - ztížení práce u kabelových a injektážních trubek a ostatních zařízení osazovaných do betonu, - konstrukce betonových kloubů, upevnění kotevních prvků a doplňkových konstrukcí, - nátěry zabraňující soudržnost betonu a bednění, - výplň, těsnění a tmelení spar a spojů, - opatření povrchů betonu izolací proti zemní vlhkosti v částech, kde přijdou do styku se zeminou nebo kamenivem, - případné zřízení spojovací vrstvy u základů, - úpravy pro osazení zařízení ochrany konstrukce proti vlivu bludných proudů
P | 21 | 465512 |  | DLAŽBY Z LOMOVÉHO KAMENE NA MC | M3 | 1.2 | 0 | 0 |  | 0 | 3
PP
VV |  |  |  | "Rozsah odečet ploch dle grafického systému AutoCAD z výkresu D.1.1.2.-Situace komunikace." "dle výkresu D.1.1.3.- Vpr komunikace - rampová napojení říms z kam. dlažby tl. 200 mm do bet. lože tl. 140 mm" 1*3*0,2*2 = 1,200 [A]
TS |  |  |  | položka zahrnuje: - nutné zemní práce (svahování, úpravu pláně a pod.) - zřízení spojovací vrstvy - zřízení lože dlažby z cementové malty předepsané kvality a předepsané tloušťky - dodávku a položení dlažby z lomového kamene do předepsaného tvaru - spárování, těsnění, tmelení a vyplnění spar MC případně s vyklínováním - úprava povrchu pro odvedení srážkové vody - nezahrnuje podklad pod dlažbu, vykazuje se samostatně položkami SD 45
SD |  | 5 |  | Komunikace |  |  |  | 0
P | 22 | 567303 | a | VRSTVY PRO OBNOVU A OPRAVY ZE ŠTĚRKODRTI | M3 | 189.25 | 0 | 0 |  | 0 | 3
PP
VV |  |  |  | "Rozsah odečet ploch dle grafického systému AutoCAD z výkresu D.1.1.2.-Situace komunikace. " "ŠDa tl. 200 mm fr. 0-32 - v místech lokálních částečných sanací - 25% z plochy úseku km 3,025 - 3,325 (=3""375"" m2)" 3375*0,25*0,20 = 168,750 [A] "ŠDa tl. 200 mm fr. 0-32 podél obnovy římsy na mostě ev.č. 3844-2..3" 41*2,5*0,20 = 20,500 [B] Mezisoučet = 189,250 [C]
TS |  |  |  | - dodání kameniva předepsané kvality a zrnitosti - rozprostření a zhutnění vrstvy v předepsané tloušťce - zřízení vrstvy bez rozlišení šířky, pokládání vrstvy po etapách - nezahrnuje postřiky, nátěry
P | 23 | 567303 | b | VRSTVY PRO OBNOVU A OPRAVY ZE ŠTĚRKODRTI | M3 | 12.3 | 0 | 0 |  | 0 | 3
PP |  |  |  | Rozsah odečet ploch dle grafického systému AutoCAD z výkresu D.1.1.2.-Situace komunikace
VV |  |  |  | "ŠDa prům. tl. 150 mm fr. 0-63 podél obnovy římsy na mostě ev.č. 3844-2..3" 41*2*0,15 = 12,300 [C]
TS |  |  |  | - dodání kameniva předepsané kvality a zrnitosti - rozprostření a zhutnění vrstvy v předepsané tloušťce - zřízení vrstvy bez rozlišení šířky, pokládání vrstvy po etapách - nezahrnuje postřiky, nátěry
P | 24 | 56962 |  | ZPEVNĚNÍ KRAJNIC Z RECYKLOVANÉHO MATERIÁLU TL DO 100MM | M2 | 2526 | 0 | 0 |  | 0 | 3
PP
VV |  |  |  | "dle výkresu D.1.1.2.- Situace komunikace." "`R-MAT fr. 0-22 TL. 100 mm`" š. 0,5m - (350+90+133+163+435+420+317+60)*0,5 = 984,000 [A] š. 1,5 m - (283+144+93+91+113+304)*1,5 = 1542,000 [B] Celkem: A+B = 2526,000 [C]
TS |  |  |  | - dodání recyklátu v požadované kvalitě - očištění podkladu - uložení recyklátu dle předepsaného technologického předpisu, zhutnění vrstvy v předepsané tloušťce - zřízení vrstvy bez rozlišení šířky, pokládání vrstvy po etapách, včetně pracovních spar a spojů - úpravu napojení, ukončení - nezahrnuje postřiky, nátěry
P | 25 | 572213 | a | SPOJOVACÍ POSTŘIK Z EMULZE DO 0,5KG/M2 | M2 | 16675.6 | 0 | 0 |  | 0 | 3
PP
VV |  |  |  | "Rozsah odečet ploch dle grafického systému AutoCAD z výkresu D.1.1.2.-Situace komunikace." "PS-C, 0,3 KG/M2 mezi ACO 11+ a ACL 16+" 16500+(0,5*41)+(1551*2*0,05) = 16675,600 [A]
TS |  |  |  | - dodání všech předepsaných materiálů pro postřiky v předepsaném množství - provedení dle předepsaného technologického předpisu - zřízení vrstvy bez rozlišení šířky, pokládání vrstvy po etapách - úpravu napojení, ukončení
P | 26 | 572213 | b | SPOJOVACÍ POSTŘIK Z EMULZE DO 0,5KG/M2 | M2 | 16675.6 | 0 | 0 |  | 0 | 3
PP |  |  |  | Rozsah odečet ploch dle grafického systému AutoCAD z výkresu D.1.1.2.-Situace komunikace
VV |  |  |  | "PS-C, 0,4 KG/M2- mezi ACL a odfrézovaný povrch" 16500+(0,5*41)+(1551*2*0,05) = 16675,600 [B]
TS |  |  |  | - dodání všech předepsaných materiálů pro postřiky v předepsaném množství - provedení dle předepsaného technologického předpisu - zřízení vrstvy bez rozlišení šířky, pokládání vrstvy po etapách - úpravu napojení, ukončení
P | 27 | 57476 |  | VOZOVKOVÉ VÝZTUŽNÉ VRSTVY Z GEOMŘÍŽOVINY S TKANINOU | M2 | 4168.9 | 0 | 0 |  | 0 | 3
PP
VV |  |  |  | "VÝZTUŽNÁ GEOMŘÍŽ S VYLEHČENOU TEXTILIÍ (GEOKOMPOZIT) ZE SKELNÝCH VLÁKEN POTAŽENÝCH ELASTOMEROVÝM POLYMEREM S PEVNOSTÍ MIN. 100kN/m, S VELIKOSTÍ OK 25x25 mm" "Rozsah odečet ploch dle grafického systému AutoCAD z výkresu D.1.1.2.-Situace komunikace." "V místech lokálních oprav- předpoklad sanace 25% z celkové plochy obnovy asfaltového krytu" 16675,6*0,25 = 4168,900 [A]
TS |  |  |  | - dodání geomříže v požadované kvalitě a v množství včetně přesahů (přesahy započteny v jednotkové ceně) - očištění podkladu - pokládka geomříže dle předepsaného technologického předpisu
P | 28 | 574A34 |  | ASFALTOVÝ BETON PRO OBRUSNÉ VRSTVY ACO 11+, 11S TL. 40MM | M2 | 16520.5 | 0 | 0 |  | 0 | 3
PP
VV |  |  |  | "ACO 11+ tl. 40 mm " "Rozsah odečet ploch a délek dle grafického systému AutoCAD z výkresu D.1.1.2.-Situace komunikace." 16500+(0,5*41) = 16520,500 [A]
TS |  |  |  | - dodání směsi v požadované kvalitě - očištění podkladu - uložení směsi dle předepsaného technologického předpisu, zhutnění vrstvy v předepsané tloušťce - zřízení vrstvy bez rozlišení šířky, pokládání vrstvy po etapách, včetně pracovních spar a spojů - úpravu napojení, ukončení podél obrubníků, dilatačních zařízení, odvodňovacích proužků, odvodňovačů, vpustí, šachet a pod. - nezahrnuje postřiky, nátěry - nezahrnuje těsnění podél obrubníků, dilatačních zařízení, odvodňovacích proužků, odvodňovačů, vpustí, šachet a pod.
P | 29 | 574C66 |  | ASFALTOVÝ BETON PRO LOŽNÍ VRSTVY ACL 16+, 16S TL. 70MM | M2 | 16675.6 | 0 | 0 |  | 0 | 3
PP
VV |  |  |  | "ACL 16+ tl. 70 mm" "Rozsah odečet ploch a délek dle grafického systému AutoCAD z výkresu D.1.1.2.-Situace komunikace." 16500+(0,5*41)+(1551*2*0,05) = 16675,600 [A]
TS |  |  |  | - dodání směsi v požadované kvalitě - očištění podkladu - uložení směsi dle předepsaného technologického předpisu, zhutnění vrstvy v předepsané tloušťce - zřízení vrstvy bez rozlišení šířky, pokládání vrstvy po etapách, včetně pracovních spar a spojů - úpravu napojení, ukončení podél obrubníků, dilatačních zařízení, odvodňovacích proužků, odvodňovačů, vpustí, šachet a pod. - nezahrnuje postřiky, nátěry - nezahrnuje těsnění podél obrubníků, dilatačních zařízení, odvodňovacích proužků, odvodňovačů, vpustí, šachet a pod.
P | 30 | 577212 |  | VRSTVY PRO OBNOVU, OPRAVY - SPOJ POSTŘIK DO 0,5KG/M2 | M2 | 4168.9 | 0 | 0 |  | 0 | 3
PP
VV |  |  |  | "Rozsah odečet ploch dle grafického systému AutoCAD z výkresu D.1.1.2.-Situace komunikace." "PS-C, 0,5 KG/M2- mezi ACP a odfrézovaný povrch v místech lokálních oprav- 25% z celkové plochy obnovy asfaltového krytu" 16675,6*0,25 = 4168,900 [A]
TS |  |  |  | - dodání všech předepsaných materiálů pro postřiky v předepsaném množství - provedení dle předepsaného technologického předpisu - zřízení vrstvy bez rozlišení šířky, pokládání vrstvy po etapách - úpravu napojení, ukončení položka je určena pro obnovu asfaltového krytu drobných oprav a plošných rozpadů (vztahuje se na plochu jednotlivě do 800m2). Není určena pro souvislou obnovu asfaltového krytu (ta se vykáže položkami 572***) a pro výspravu výtluků (ta je zahrnuta v položkách 5779**).
P | 31 | 577222 |  | VRSTVY PRO OBNOVU, OPRAVY - SPOJ POSTŘIK DO 1,0KG/M2 | M2 | 4168.9 | 0 | 0 |  | 0 | 3
PP
VV |  |  |  | "Rozsah odečet ploch dle grafického systému AutoCAD z výkresu D.1.1.2.-Situace komunikace." "PS-C, 0,6 KG/M2- mezi ACL a ACP v místech lokálních oprav- 25% z celkové plochy obnovy asfaltového krytu" 16675,6*0,25 = 4168,900 [A]
TS |  |  |  | - dodání všech předepsaných materiálů pro postřiky v předepsaném množství - provedení dle předepsaného technologického předpisu - zřízení vrstvy bez rozlišení šířky, pokládání vrstvy po etapách - úpravu napojení, ukončení položka je určena pro obnovu asfaltového krytu drobných oprav a plošných rozpadů (vztahuje se na plochu jednotlivě do 800m2). Není určena pro souvislou obnovu asfaltového krytu (ta se vykáže položkami 572***) a pro výspravu výtluků (ta je zahrnuta v položkách 5779**).
P | 32 | 5774EI |  | VRSTVY PRO OBNOVU A OPRAVY Z ASF BETONU ACP 22+, 22S | M3 | 462.209 | 0 | 0 |  | 0 | 3
PP
VV |  |  |  | "Rozsah odečet ploch dle grafického systému AutoCAD z výkresu D.1.1.2.-Situace komunikace." "ASFALTOVÝ BETON ACP 22+ TL. 90 MM v místech lokálních částečných sanací- 25% z plochy úseku km 3,025 - 3,325 (=3375 m2)" (3375*0,25)*0,09 = 75,938 [A] "ASFALTOVÝ BETON ACP 22+ TL. 90 MM v místech lokálních oprav- 25% z celkové plochy obnovy asfaltového krytu" (16675,6*0,25)*0,09 = 375,201 [B] "ASFALTOVÝ BETON ACP 22+ TL. 90 MM podél obnovy římsy na mostě ev.č. 3844-2..3" 41*3*0,09 = 11,070 [C] Celkem: A+B+C = 462,209 [D]
TS |  |  |  | - dodání směsi v požadované kvalitě - očištění podkladu - uložení směsi dle předepsaného technologického předpisu, zhutnění vrstvy v předepsané tloušťce - zřízení vrstvy bez rozlišení šířky, pokládání vrstvy po etapách, včetně pracovních spar a spojů - úpravu napojení, ukončení podél obrubníků, dilatačních zařízení, odvodňovacích proužků, odvodňovačů, vpustí, šachet a pod. - nezahrnuje postřiky, nátěry - nezahrnuje těsnění podél obrubníků, dilatačních zařízení, odvodňovacích proužků, odvodňovačů, vpustí, šachet a pod. - položka je určena pro obnovu asfaltového krytu drobných oprav a plošných rozpadů (vztahuje se na plochu jednotlivě do 10000m2). Není určena pro souvislou obnovu asfaltového krytu (ta se vykáže položkami 574*** a 575***) a pro výspravu výtluků (ta se vykáže položkami 5779**, vztahuje se na plochu jednotlivě do 10m2). -nezahrnuje očištění podkladu po veřejném provozu
SD |  | 6 |  | Úpravy povrchů, podlahy, výplně otvorů |  |  |  | 0
P | 33 | 62631 |  | SPOJOVACÍ MŮSTEK MEZI STARÝM A NOVÝM BETONEM | M2 | 17.5 | 0 | 0 |  | 0 | 3
PP
VV |  |  |  | "povrch ubouraného dříku " 0,5*35 = 17,500 [A]
TS |  |  |  | položka zahrnuje: dodávku veškerého materiálu potřebného pro předepsanou úpravu v předepsané kvalitě nutné vyspravení podkladu, případně zatření spar zdiva položení vrstvy v předepsané tloušťce potřebná lešení a podpěrné konstrukce
SD |  | 7 |  | Přidružená stavební výroba |  |  |  | 0
P | 34 | 711442 |  | IZOLACE MOSTOVEK CELOPLOŠNÁ ASFALTOVÝMI PÁSY S PEČETÍCÍ VRSTVOU | M2 | 105 | 0 | 0 |  | 0 | 3
PP
VV |  |  |  | "Rozsah odečet oměr dle grafického systému AutoCAD z výkresu D.1.1.2.- Situace komunikace." "Obnova pravostranné římsy na mostě ev.č. 3844-2..3 " 35*3 = 105,000 [A]
TS |  |  |  | položka zahrnuje: - dodání předepsaného izolačního materiálu - očištění a ošetření podkladu, zadávací dokumentace může zahrnout i případné vyspravení - zřízení izolace jako kompletního povlaku, případně komplet. soustavy nebo systému podle příslušného technolog. předpisu - zřízení izolace i jednotlivých vrstev po etapách, včetně pracovních spár a spojů - úprava u okrajů, rohů, hran, dilatačních i pracovních spojů, kotev, obrubníků, dilatačních zařízení, odvodnění, otvorů, neizolovaných míst a pod. - zajištění odvodnění povrchu izolace, včetně odvodnění nejnižších míst, pokud dokumentace pro zadání stavby nestanoví jinak - ochrana izolace do doby zřízení definitivní ochranné vrstvy nebo konstrukce - úprava, očištění a ošetření prostoru kolem izolace - provedení požadovaných zkoušek - nezahrnuje ochranné vrstvy, např. litý asfalt, asfaltový beton v této položce se vykáže i izolace rámových konstrukcí (mosty, propusty, kolektory)
P | 35 | 78381 |  | NÁTĚRY BETON KONSTR TYP S1 (OS-A) | M2 | 63 | 0 | 0 |  | 0 | 3
PP
VV |  |  |  | "Rozsah odečet oměr dle grafického systému AutoCAD z výkresu D.1.1.2.- Situace komunikace." "povrch římsy" 1,8*35 = 63,000 [A]
TS |  |  |  | - položka zahrnuje kompletní povlaky (i různobarevné), včetně úpravy podkladu (odmaštění, odstranění starých nátěrů a nečistot) a jeho vyspravení, provedení nátěru předepsaným postupem a splnění všech požadavků daných technologickým předpisem.
P | 36 | 78383 |  | NÁTĚRY BETON KONSTR TYP S4 (OS-C) | M2 | 17.5 | 0 | 0 |  | 0 | 3
PP
VV |  |  |  | "Rozsah odečet oměr dle grafického systému AutoCAD z výkresu D.1.1.2.- Situace komunikace." "odrazná hrana římsy" 0,5*35 = 17,500 [A]
TS |  |  |  | - položka zahrnuje kompletní povlaky (i různobarevné), včetně úpravy podkladu (odmaštění, odstranění starých nátěrů a nečistot) a jeho vyspravení, provedení nátěru předepsaným postupem a splnění všech požadavků daných technologickým předpisem.
SD |  | 9 |  | Ostatní konstrukce a práce |  |  |  | 0
P | 37 | 9113A1 |  | SVODIDLO OCEL SILNIČ JEDNOSTR, ÚROVEŇ ZADRŽ N1, N2 - DODÁVKA A MONTÁŽ | M | 972 | 0 | 0 |  | 0 | 3
PP |  |  |  | JSNH4/N2
VV |  |  |  | "dle výkresu D.1.1.2.- Situace komunikace,OCELOVÉ SVODIDLO S ÚROVNÍ ZÁDRŽNOSTI N2" 255+116+93+91+113+304 = 972,000 [A]
TS |  |  |  | položka zahrnuje: - kompletní dodávku všech dílů ocelového svodidla s předepsanou povrchovou úpravou včetně spojovacích prvků - montáž a osazení svodidla, osazení sloupků zaberaněním nebo osazením do betonových bloků (včetně betonových bloků a nutných zemních prací - ukončení zapuštěním do betonových bloků (včetně betonového bloku a nutných zemních prací) nebo koncovkou - přechod na jiný typ svodidla nebo přes mostní závěr - ochranu proti bludným proudům a vývody pro jejich měření nezahrnuje odrazky nebo retroreflexní fólie
P | 38 | 9113A3 |  | SVODIDLO OCEL SILNIČ JEDNOSTR, ÚROVEŇ ZADRŽ N1, N2 - DEMONTÁŽ S PŘESUNEM | M | 1028 | 0 | 0 |  | 0 | 3
PP
VV |  |  |  | "dle výkresu D.1.1.2.- Situace komunikace, STÁVAJÍCÍ OCELOVÉ SVODIDLO S ÚROVNÍ ZÁDRŽNOSTI N2" "včetně odvozu a likvidace v režii zhotovitele" 283+144+93+91+113+304 = 1028,000 [A]
TS |  |  |  | položka zahrnuje: - demontáž a odstranění zařízení - jeho odvoz na předepsané místo
P | 39 | 9113B1 |  | SVODIDLO OCEL SILNIČ JEDNOSTR, ÚROVEŇ ZADRŽ H1 -DODÁVKA A MONTÁŽ | M | 56 | 0 | 0 |  | 0 | 3
PP |  |  |  | JSNH4/H1
VV |  |  |  | "dle výkresu D.1.1.2.- Situace komunikace,OCELOVÉ SVODIDLO S ÚROVNÍ ZÁDRŽNOSTI H1" 28+28 = 56,000 [A]
TS |  |  |  | položka zahrnuje: - kompletní dodávku všech dílů ocelového svodidla s předepsanou povrchovou úpravou včetně spojovacích prvků - montáž a osazení svodidla, osazení sloupků zaberaněním nebo osazením do betonových bloků (včetně betonových bloků a nutných zemních prací - ukončení zapuštěním do betonových bloků (včetně betonového bloku a nutných zemních prací) nebo koncovkou - přechod na jiný typ svodidla nebo přes mostní závěr - ochranu proti bludným proudům a vývody pro jejich měření nezahrnuje odrazky nebo retroreflexní fólie
P | 40 | 9117C1 |  | SVOD OCEL ZÁBRADEL ÚROVEŇ ZADRŽ H2 - DODÁVKA A MONTÁŽ | M | 37 | 0 | 0 |  | 0 | 3
PP
VV |  |  |  | "dle výkresu D.1.1.3.- Vpr komunikace - obnovy římsy na mostě ev.č. 3844-2..3 - OCELOVÉ ZÁBRADELNÍ SVODIDLO SE SVISLOU VÝPLNÍ ÚROVEŇ ZADRŽENÍ H2" 37 = 37,000 [A]
TS |  |  |  | položka zahrnuje: - kompletní dodávku všech dílů ocelového svodidla s předepsanou povrchovou úpravou včetně spojovacích a diltačních prvků - montáž a osazení svodidla, kotvení, t.j. kotevní desky, šrouby z nerez oceli, vrty a zálivku, pokud zadávací dokumentace nestanoví jinak, případné nivelační hmoty pod kotevní desky - přechod na jiný typ svodidla nebo přes mostní závěr - ochranu proti bludným proudům a vývody pro jejich měření nezahrnuje odrazky nebo retroreflexní fólie
P | 41 | 9117C3 |  | SVOD OCEL ZÁBRADEL ÚROVEŇ ZADRŽ H2 - DEMONTÁŽ S PŘESUNEM | M | 37 | 0 | 0 |  | 0 | 3
PP
VV |  |  |  | "dle výkresu D.1.1.3.- Vpr komunikace - obnovy římsy na mostě ev.č. 3844-2..3 - OCELOVÉ ZÁBRADELNÍ SVODIDLO SE SVISLOU VÝPLNÍ ÚROVEŇ ZADRŽENÍ H2" "včetně odvozu a likvidace v režii zhotovitele" 37 = 37,000 [A]
TS |  |  |  | položka zahrnuje: - demontáž a odstranění zařízení - jeho odvoz na předepsané místo
P | 42 | 917223 |  | SILNIČNÍ A CHODNÍKOVÉ OBRUBY Z BETONOVÝCH OBRUBNÍKŮ ŠÍŘ 100MM | M | 8 | 0 | 0 |  | 0 | 3
PP
VV |  |  |  | "dle výkresu D.1.1.3.- Vpr komunikace - rampová napojení říms z kam. dlažby " "SILNIČNÍ OBRUBNÍK (1000/100/250) DO BET. LOŽE S OPĚROU Z BET. C20/25 nXF3" (1+3)*2 = 8,000 [A]
TS |  |  |  | Položka zahrnuje: dodání a pokládku betonových obrubníků o rozměrech předepsaných zadávací dokumentací betonové lože i boční betonovou opěrku.
P | 43 | 917224 |  | SILNIČNÍ A CHODNÍKOVÉ OBRUBY Z BETONOVÝCH OBRUBNÍKŮ ŠÍŘ 150MM | M | 6 | 0 | 0 |  | 0 | 3
PP
VV |  |  |  | "dle výkresu D.1.1.3.- Vpr komunikace - rampová napojení říms z kam. dlažby " "SILNIČNÍ OBRUBNÍK (1000/150/250) DO BET. LOŽE S OPĚROU Z BET. C20/25 nXF3" 3*2 = 6,000 [A]
TS |  |  |  | Položka zahrnuje: dodání a pokládku betonových obrubníků o rozměrech předepsaných zadávací dokumentací betonové lože i boční betonovou opěrku.
P | 44 | 919148 |  | ŘEZÁNÍ ŽELEZOBETONOVÝCH KONSTRUKCÍ TL DO 500MM | M | 35 | 0 | 0 |  | 0 | 3
PP
VV |  |  |  | "STÁVAJÍCÍ DŘÍK žb. mostní konstrukce PRO UBOURÁNÍ NA POŽADOVANOU ÚROVEŇ" 35 m = 35,000 [A]
TS |  |  |  | položka zahrnuje řezání železobetonových konstrukcí v předepsané tloušťce, včetně spotřeby vody
P | 45 | 931314 |  | TĚSNĚNÍ DILATAČ SPAR ASF ZÁLIVKOU PRŮŘ DO 400MM2 | M | 72.5 | 0 | 0 |  | 0 | 3
PP
VV |  |  |  | "Rozsah odečet délek dle grafického systému AutoCAD z výkresu D.1.1.2.- Situace komunikace." "dle výkresu D.1.1.3.- Vpr komunikace, frézovaná spára š. 10 mm, tl. 40 mm, na začátku a konci úpravy" 10,5*2+10,5 (rez.) = 31,500 [A] "dle výkresu D.1.1.2.- Situace komunikace, frézovaná spára š. 10 mm, tl. 40 mm, podél římsy a rampových napojení na mostě" 41,0 = 41,000 [B] Celkem: A+B = 72,500 [C]
TS |  |  |  | položka zahrnuje dodávku a osazení předepsaného materiálu, očištění ploch spáry před úpravou, očištění okolí spáry po úpravě nezahrnuje těsnící profil
P | 46 | 931327 |  | TĚSNĚNÍ DILATAČ SPAR ASF ZÁLIVKOU MODIFIK PRŮŘ DO 1000MM2 | M | 521.097 | 0 | 0 |  | 0 | 3
PP
VV |  |  |  | "Rozsah odečet délek dle grafického systému AutoCAD z výkresu D.1.1.2.- Situace komunikace." "dle výkresu D.1.1.3.- Vpr komunikace - lokální oprava trhlin - profrézování trhliny na š. 20 mm, tl. 50 mm - 25% z celkové plochy lokálních oprav" (((16675,1*0,25)/(2*10,5))*0,25)*10,5 = 521,097 [A]
TS |  |  |  | položka zahrnuje dodávku a osazení předepsaného materiálu, očištění ploch spáry před úpravou, očištění okolí spáry po úpravě nezahrnuje těsnící profil
P | 47 | 935212 |  | PŘÍKOPOVÉ ŽLABY Z BETON TVÁRNIC ŠÍŘ DO 600MM DO BETONU TL 100MM | M | 6 | 0 | 0 |  | 0 | 3
PP
VV |  |  |  | "dle výkresu D.1.1.3.- Vpr komunikace - rampová napojení říms z kam. dlažby " "BET. PŘÍKOPOVÉ TVÁRNICE Š. 600 MM " 3*2 = 6,000 [A]
TS |  |  |  | položka zahrnuje: - dodávku a uložení příkopových tvárnic předepsaného rozměru a kvality - dodání a rozprostření lože z předepsaného materiálu v předepsané kvalitěa v předepsané tloušťce - veškerou manipulaci s materiálem, vnitrostaveništní i mimostaveništní dopravu - ukončení, patky, spárování - měří se v metrech běžných délky osy žlabu
P | 48 | 93818 |  | OČIŠTĚNÍ ASFALT VOZOVEK ZAMETENÍM | M2 | 21687.625 | 0 | 0 |  | 0 | 3
PP
VV |  |  |  | "zametení přebytečného r-materiálu po frézování - včetně odvozu a likvidace vzniklého odpadu v režii zhotovitele " "Rozsah odečet ploch dle grafického systému AutoCAD z výkresu D.1.1.2.-Situace komunikace." 16500+(0,5*40)+(1551*2*0,05) = 16675,100 [A] "V místech lokálních částečných sanací- 25% z plochy úseku km 3,025 - 3,325 (=3375m2)" 3375*0,25 = 843,750 [B] "V místech lokálních oprav- 25% z celkové plochy obnovy asfaltového krytu" 16675,1*0,25 = 4168,775 [C] Celkem: A+B+C = 21687,625 [D]
TS |  |  |  | položka zahrnuje očištění předepsaným způsobem včetně odklizení vzniklého odpadu
P | 49 | 96616 |  | BOURÁNÍ KONSTRUKCÍ ZE ŽELEZOBETONU | M3 | 18.55 | 0 | 0 |  | 0 | 3
PP
VV |  |  |  | "vč. odvozu na skládku, odvozná vzdálenost v režii zhotovitele" "Rozsah odečet oměr dle grafického systému AutoCAD z výkresu D.1.1.2.- Situace komunikace." "Ubourání stávající pravostranné římsy na mostě ev.č. 3844-2..3" 0,53*35 = 18,550 [A]
TS |  |  |  | položka zahrnuje: - rozbourání konstrukce bez ohledu na použitou technologii - veškeré pomocné konstrukce (lešení a pod.) - veškerou manipulaci s vybouranou sutí a hmotami včetně uložení na skládku. Nezahrnuje poplatek za skládku, který se vykazuje v položce 0141** (s výjimkou malého množství bouraného materiálu, kde je možné poplatek zahrnout do jednotkové ceny bourání – tento fakt musí být uveden v doplňujícím textu k položce) - veškeré další práce plynoucí z technologického předpisu a z platných předpisů

## SO 102
EstiCon |  |  |  | Firma: | [6 empty] | 3
Soupis prací objektu
S | Stavba: | 2947-23-3 |  | III/3844 Brno, Stará dálnice - úsek 2 |  |  | SO 102 | 0 |  | 0 | 2
O | Rozpočet: | SO 102 |  | SILNICE III/3844-LEVÝ JÍZDNÍ PÁS | [5 empty] | 0.15 | 2
Typ | Poř. číslo | Kód položky | Varianta | Název Položky | MJ | Množství | Cena |  | Cenová soustava | 0.21
[7 empty] | Jednotková | Celkem
0 | 1 | 2 | 3 | 4 | 5 | 6 | 7 | 8 | 9
SD |  | 0 |  | Všeobecné konstrukce a práce |  |  |  | 0
P | 1 | 014102 | a | POPLATKY ZA SKLÁDKU | T | 1078.706 | 0 | 0 |  | 0 | 3
PP
VV |  |  |  | "poplatky za uložení zemin a přebytků výkopku-" pol.č. 11332 - 30,75*1,9 = 58,425 [A] pol.č. 12924 - (1991*0,14)*1,9 = 529,606 [B] pol.č. 12931 - 1033*0,25*1,9 = 490,675 [C] Celkem: A+B+C = 1078,706 [D]
TS |  |  |  | zahrnuje veškeré poplatky provozovateli skládky související s uložením odpadu na skládce.
P | 2 | 014102 | b | POPLATKY ZA SKLÁDKU | T | 169.152 | 0 | 0 |  | 0 | 3
PP
VV |  |  |  | "poplatky za uložení materiálů se živicemi a pojivy na asfaltové bázi" "Dle diagnostického průzkumu vozovky se jedná o kvalitativní třídu ZAS-T1, ZAS-T2" pol.č. 11333 - 70,48*2,4 = 169,152 [A]
TS |  |  |  | zahrnuje veškeré poplatky provozovateli skládky související s uložením odpadu na skládce.
P | 3 | 014122 |  | POPLATKY ZA SKLÁDKU TYP S-OO (OSTATNÍ ODPAD) | T | 46.375 | 0 | 0 |  | 0 | 3
PP
VV |  |  |  | "poplatky za uložení stavebních sutí a kamene" pol.č. 96616 - 18,55*2,5 = 46,375 [A]
TS |  |  |  | zahrnuje veškeré poplatky provozovateli skládky související s uložením odpadu na skládce.
SD |  | 1 |  | Zemní práce |  |  |  | 0
P | 4 | 11332 |  | ODSTRANĚNÍ PODKLADŮ ZPEVNĚNÝCH PLOCH Z KAMENIVA NESTMELENÉHO | M3 | 30.75 | 0 | 0 |  | 0 | 3
PP
VV |  |  |  | "vč. odvozu na skládku, odvozná vzdálenost v režii zhotovitele" "Rozsah odečet ploch a délek dle grafického systému AutoCAD z výkresu D.1.2.2.- Situace komunikace." "nestmelené konstrukční vrstvy vozovky prům tl. 250 mm " "Podél římsy na mostě - obnova levostranné římsy na mostě ev.č. 3844-2..3 " 41*3*0,25 = 30,750 [A]
TS |  |  |  | Položka zahrnuje veškerou manipulaci s vybouranou sutí a s vybouranými hmotami vč. uložení na skládku. Nezahrnuje poplatek za skládku, který se vykazuje v položce 0141** (s výjimkou malého množství bouraného materiálu, kde je možné poplatek zahrnout do jednotkové ceny bourání – tento fakt musí být uveden v doplňujícím textu k položce).
P | 5 | 11333 |  | ODSTRANĚNÍ PODKLADU ZPEVNĚNÝCH PLOCH S ASFALT POJIVEM | M3 | 70.48 | 0 | 0 |  | 0 | 3
PP
VV |  |  |  | "vč. odvozu na skládku, odvozná vzdálenost v režii zhotovitele" "Rozsah odečet ploch a délek dle grafického systému AutoCAD z výkresu D.1.2.2.- Situace komunikace." "dle výkresu D.1.2.3.- Vpr komunikace, odtěžení PM prů. TL. 160 MM" "v místech lokálních částečných sanací- 25% z plochy úseku km 3,107 - 3,225 (=1270 m2)" 1270*0,160*0,25 = 50,800 [A] "Podél římsy na mostě - obnova levostranné římsy na mostě ev.č. 3844-2..3 " 41*3*0,16 = 19,680 [B] Celkem: A+B = 70,480 [C]
TS |  |  |  | Položka zahrnuje veškerou manipulaci s vybouranou sutí a s vybouranými hmotami vč. uložení na skládku. Nezahrnuje poplatek za skládku, který se vykazuje v položce 0141** (s výjimkou malého množství bouraného materiálu, kde je možné poplatek zahrnout do jednotkové ceny bourání – tento fakt musí být uveden v doplňujícím textu k položce).
P | 6 | 11372 | a | FRÉZOVÁNÍ ZPEVNĚNÝCH PLOCH ASFALTOVÝCH | M3 | 343.35 | 0 | 0 |  | 0 | 3
PP
VV |  |  |  | "včetně odvozu a likvidace v režii zhotovitele " "Rozsah odečet ploch dle grafického systému AutoCAD z výkresu D.1.2.2.- Situace komunikace." "dle výkresu D.1.2.3.- Vpr komunikace, TL. 90 MM" "Dle diagnostického průzkumu vozovky se jedná o kvalitativní třídu ZAS-T1, ZAS-T2" "V místech lokálních oprav- 25% z celkové plochy obnovy asfaltového krytu" ((15260*0,25))*0,09 = 343,350 [A]
TS |  |  |  | Položka zahrnuje veškerou manipulaci s vybouranou sutí a s vybouranými hmotami vč. uložení na skládku. Nezahrnuje poplatek za skládku,
P | 7 | 11372 | b | FRÉZOVÁNÍ ZPEVNĚNÝCH PLOCH ASFALTOVÝCH | M3 | 1696.86 | 0 | 0 |  | 0 | 3
PP
VV |  |  |  | "část frézované použita na krajnice, zbytek odvoz a likvidace v režii zhotovitele " "Rozsah odečet ploch dle grafického systému AutoCAD z výkresu D.1.1.2.- Situace komunikace." "Dle diagnostického průzkumu vozovky se jedná o kvalitativní třídu ZAS-T1, ZAS-T2" "dle výkresu D.1.1.3.- Vpr komunikace, celoplošné frézování tl. 110 mm" (15260+(0,5*41)+(1455*2*0,05))*0,110 = 1696,860 [A]
TS |  |  |  | Položka zahrnuje veškerou manipulaci s vybouranou sutí a s vybouranými hmotami vč. uložení na skládku. Nezahrnuje poplatek za skládku
P | 8 | 11372 | c | FRÉZOVÁNÍ ZPEVNĚNÝCH PLOCH ASFALTOVÝCH | M3 | 57.265 | 0 | 0 |  | 0 | 3
PP
VV |  |  |  | "včetně odvozu a likvidace v režii zhotovitel " "Rozsah odečet ploch dle grafického systému AutoCAD z výkresu D.1.2.2.- Situace komunikace." "dle výkresu D.1.2.3.- Vpr komunikace, TL. 130 MM" "Dle diagnostického průzkumu vozovky se jedná o kvalitativní třídu ZAS-T1, ZAS-T2" "v místech lokálních částečných sanací-25% z plochy úseku km 3,107 - 3,225 (=1270 m2)" 1270*0,25 = 317,500 [A] "Podél římsy na mostě - obnova levostranné římsy na mostě ev.č. 3844-2..3 " 41*3 = 123,000 [B] Celkem: (A+B)*0,130 = 57,265 [C]
TS |  |  |  | Položka zahrnuje veškerou manipulaci s vybouranou sutí a s vybouranými hmotami vč. uložení na skládku. Nezahrnuje poplatek za skládku
P | 9 | 113764 |  | FRÉZOVÁNÍ DRÁŽKY PRŮŘEZU DO 400MM2 V ASFALTOVÉ VOZOVCE | M | 104 | 0 | 0 |  | 0 | 3
PP
VV |  |  |  | "včetně odvozu a likvidace v režii zhotovitele " "Rozsah odečet délek dle grafického systému AutoCAD z výkresu D.1.2.3.- Situace komunikace." "Dle diagnostického průzkumu vozovky se jedná o kvalitativní třídu ZAS-T1, ZAS-T2" "dle výkresu D.1.2.3.- Vpr komunikace, frézovaná spára š. 10 mm, tl. 40 mm, na začátku a konci úpravy" 10,5+4,5+4,5+10,5 (rez.) +18+15 = 63,000 [A] "dle výkresu D.1.2.2.- Situace komunikace, frézovaná spára š. 10 mm, tl. 40 mm, podél římsy a rampových napojení na mostě" 41,0 = 41,000 [B] Celkem: A+B = 104,000 [C]
TS |  |  |  | Položka zahrnuje veškerou manipulaci s vybouranou sutí a s vybouranými hmotami vč. uložení na skládku.
P | 10 | 113767 |  | FRÉZOVÁNÍ DRÁŽKY PRŮŘEZU DO 1000MM2 V ASFALTOVÉ VOZOVCE | M | 482.063 | 0 | 0 |  | 0 | 3
PP
VV |  |  |  | "včetně odvozu a likvidace v režii zhotovitele " "Dle diagnostického průzkumu vozovky se jedná o kvalitativní třídu ZAS-T1, ZAS-T2" "dle výkresu D.1.1.3.- Vpr komunikace - lokální oprava trhlin - profrézování trhliny na š. 20 mm, tl. 50 mm - 25% z celkové plochy lokálních oprav" (((15426*0,25)/(2*10,5))*0,25)*10,5 = 482,063 [A]
TS |  |  |  | Položka zahrnuje veškerou manipulaci s vybouranou sutí a s vybouranými hmotami vč. uložení na skládku.
P | 11 | 12573 |  | VYKOPÁVKY ZE ZEMNÍKŮ A SKLÁDEK TŘ. I | M3 | 199.1 | 0 | 0 |  | 0 | 3
PP
VV |  |  |  | "dle výkresu D.1.1.2.- Situace komunikace." "`natěžení a dovoz R-mat. z dočasné skládky pro úpravu krajnic p.č. 56962`" 1991*0,1 = 199,100 [A]
TS |  |  |  | položka zahrnuje: - vodorovná a svislá doprava, přemístění, přeložení, manipulace s výkopkem - kompletní provedení vykopávky nezapažené i zapažené - ošetření výkopiště po celou dobu práce v něm vč. klimatických opatření - ztížení vykopávek v blízkosti podzemního vedení, konstrukcí a objektů vč. jejich dočasného zajištění - ztížení pod vodou, v okolí výbušnin, ve stísněných prostorech a pod. - příplatek za lepivost - těžení po vrstvách, pásech a po jiných nutných částech (figurách) - čerpání vody vč. čerpacích jímek, potrubí a pohotovostní čerpací soupravy (viz ustanovení k pol. 1151,2) - potřebné snížení hladiny podzemní vody - těžení a rozpojování jednotlivých balvanů - vytahování a nošení výkopku - ruční vykopávky, odstranění kořenů a napadávek - pažení, vzepření a rozepření vč. přepažování (vyjma štětových stěn) - úpravu, ochranu a očištění dna, základové spáry, stěn a svahů - udržování výkopiště a jeho ochrana proti vodě - odvedení nebo obvedení vody v okolí výkopiště a ve výkopišti - třídění výkopku - veškeré pomocné konstrukce umožňující provedení vykopávky (příjezdy, sjezdy, nájezdy, lešení, podpěr. konstr., přemostění, zpevněné plochy, zakrytí a pod.) položka nezahrnuje: - práce spojené s otvírkou zemníku
P | 12 | 12924 |  | ČIŠTĚNÍ KRAJNIC OD NÁNOSU TL. DO 200MM | M2 | 1991 | 0 | 0 |  | 0 | 3
PP
VV |  |  |  | "vč. odvozu trvalou skládku, odvozná vzdálenost v režii zhotovitele" "dle výkresu D.1.1.2.- Situace komunikace, tl. 140 mm" š. 0,5m - (260+156+103+739+420+83+256+243)*0,5 = 1130,000 [A] š. 1,5 m - (191+37+87+168+91)*1,5 = 861,000 [B] Celkem: A+B = 1991,000 [C]
TS |  |  |  | Součástí položky je vodorovná a svislá doprava, přemístění, přeložení, manipulace s materiálem a uložení na skládku. Nezahrnuje poplatek za skládku, který se vykazuje v položce 0141** (s výjimkou malého množství materiálu, kde je možné poplatek zahrnout do jednotkové ceny položky – tento fakt musí být uveden v doplňujícím textu k položce)
P | 13 | 12931 |  | ČIŠTĚNÍ PŘÍKOPŮ OD NÁNOSU DO 0,25M3/M | M | 1033 | 0 | 0 |  | 0 | 3
PP
VV |  |  |  | "vč. odvozu na skládku, odvozná vzdálenost v režii zhotovitele" "dle výkresu D.1.1.2.- Situace komunikace, 0,25m3/m´" 790+243 = 1033,000 [A]
TS |  |  |  | Součástí položky je vodorovná a svislá doprava, přemístění, přeložení, manipulace s materiálem a uložení na skládku. Nezahrnuje poplatek za skládku, který se vykazuje v položce 0141** (s výjimkou malého množství materiálu, kde je možné poplatek zahrnout do jednotkové ceny položky – tento fakt musí být uveden v doplňujícím textu k položce)
SD |  | 2 |  | Základy |  |  |  | 0
P | 14 | 285392 |  | DODATEČNÉ KOTVENÍ VLEPENÍM BETONÁŘSKÉ VÝZTUŽE D DO 16MM DO VRTŮ | KUS | 233.333 | 0 | 0 |  | 0 | 3
PP
VV |  |  |  | "dle výkresu D.1.2.3. - VZOROVÉ PŘ. ŘEZY " "VRTY ?20 min. hl. 200 mm PRO KOTEVNÍ VÝZTUŽ ?16 á 300 mm DO KCE STÁVAJÍCÍHO DŘÍKU ŽB. MOSTNÍ KONSTRUKCE" "KOTEVNÍ VÝZTUŽ ?16 á 300 mm - DL. 1 KS 600 MM" (35/0,3)*2 = 233,333 [A]
TS |  |  |  | Položka zahrnuje: dodání výztuže předepsaného profilu a předepsané délky (do 600mm) provedení vrtu předepsaného profilu a předepsané délky (do 300mm) vsunutí výztuže do vyvrtaného profilu a její zalepení předepsaným pojivem případně nutné lešení
SD |  | 3 |  | Svislé konstrukce |  |  |  | 0
P | 15 | 31717 |  | KOVOVÉ KONSTRUKCE PRO KOTVENÍ ŘÍMSY | KG | 245 | 0 | 0 |  | 0 | 3
PP
VV |  |  |  | "dle výkresu D.1.1.3.- Vpr komunikace - nabetonávka ŽB levostranné římsy na mostě ev.č. 3844-2..3" "KOTVY ŘÍMSY -7 kg á KS á 1m" 35*7 = 245,000 [A]
TS |  |  |  | Položka zahrnuje dodávku (výrobu) kotevního prvku předepsaného tvaru a jeho osazení do předepsané polohy včetně nezbytných prací (vrty, zálivky apod.)
P | 16 | 317325 |  | ŘÍMSY ZE ŽELEZOBETONU DO C30/37 | M3 | 14.35 | 0 | 0 |  | 0 | 3
PP
VV |  |  |  | "beton C30/37 XF4, XD3 " "nabetonávka ŽB levostranné římsy na mostě ev.č. 3844-2..3" "Rozsah odečet oměr dle grafického systému AutoCAD z výkresu D.1.1.2.- Situace komunikace." 0,41*35 = 14,350 [A]
TS |  |  |  | položka zahrnuje: - dodání čerstvého betonu (betonové směsi) požadované kvality, jeho uložení do požadovaného tvaru při jakékoliv hustotě výztuže, konzistenci čerstvého betonu a způsobu hutnění, ošetření a ochranu betonu, - zhotovení nepropustného, mrazuvzdorného betonu a betonu požadované trvanlivosti a vlastností, - užití potřebných přísad a technologií výroby betonu, - zřízení pracovních a dilatačních spar, včetně potřebných úprav, výplně, vložek, opracování, očištění a ošetření, - bednění požadovaných konstr. (i ztracené) s úpravou dle požadované kvality povrchu betonu, včetně odbedňovacích a odskružovacích prostředků, - podpěrné konstr. (skruže) a lešení všech druhů pro bednění, uložení čerstvého betonu, výztuže a doplňkových konstr., vč. požadovaných otvorů, ochranných a bezpečnostních opatření a základů těchto konstrukcí a lešení, - vytvoření kotevních čel, kapes, nálitků, a sedel, - zřízení všech požadovaných otvorů, kapes, výklenků, prostupů, dutin, drážek a pod., vč. ztížení práce a úprav kolem nich, - úpravy pro osazení výztuže, doplňkových konstrukcí a vybavení, - úpravy povrchu pro položení požadované izolace, povlaků a nátěrů, případně vyspravení, - ztížení práce u kabelových a injektážních trubek a ostatních zařízení osazovaných do betonu, - konstrukce betonových kloubů, upevnění kotevních prvků a doplňkových konstrukcí, - nátěry zabraňující soudržnost betonu a bednění, - výplň, těsnění a tmelení spar a spojů, - opatření povrchů betonu izolací proti zemní vlhkosti v částech, kde přijdou do styku se zeminou nebo kamenivem, - případné zřízení spojovací vrstvy u základů, - úpravy pro osazení zařízení ochrany konstrukce proti vlivu bludných proudů
P | 17 | 317365 |  | VÝZTUŽ ŘÍMS Z OCELI 10505, B500B | T | 2.153 | 0 | 0 |  | 0 | 3
PP
VV |  |  |  | celkem dle množství výztuže v kubatuře betonu 150 kg/m3 = 0,15 * 14,35 m3 = 2,153 [A]
TS |  |  |  | položka zahrnuje: - dodání betonářské výztuže v požadované kvalitě, stříhání, řezání, ohýbání a spojování do všech požadovaných tvarů (vč. armakošů) a uložení s požadovaným zajištěním polohy a krytí výztuže betonem, - veškeré svary nebo jiné spoje výztuže, - pomocné konstrukce a práce pro osazení a upevnění výztuže, - zednické výpomoci pro montáž betonářské výztuže, - úpravy výztuže pro osazení doplňkových konstrukcí, - ochranu výztuže do doby jejího zabetonování, - úpravy výztuže pro zřízení železobetonových kloubů, kotevních prvků, závěsných ok a doplňkových konstrukcí, - veškerá opatření pro zajištění soudržnosti výztuže a betonu, - vodivé propojení výztuže, které je součástí ochrany konstrukce proti vlivům bludných proudů, vyvedení do měřících skříní nebo míst pro měření bludných proudů (vlastní měřící skříně se uvádějí položkami SD 74) - povrchovou antikorozní úpravu výztuže, - separaci výztuže, - osazení měřících zařízení a úpravy pro ně, - osazení měřících skříní nebo míst pro měření bludných proudů.
P | 18 | 333325 |  | MOSTNÍ OPĚRY A KŘÍDLA ZE ŽELEZOVÉHO BETONU DO C30/37 | M3 | 8.75 | 0 | 0 |  | 0 | 3
PP
VV |  |  |  | "beton C30/37 XF4, XD3" "nabetonování dříku žb. mostní konstrukce" "Rozsah odečet oměr dle grafického systému AutoCAD z výkresu D.1.1.2.- Situace komunikace." 0,25*35 = 8,750 [A]
TS |  |  |  | - dodání čerstvého betonu (betonové směsi) požadované kvality, jeho uložení do požadovaného tvaru při jakékoliv hustotě výztuže, konzistenci čerstvého betonu a způsobu hutnění, ošetření a ochranu betonu, - zhotovení nepropustného, mrazuvzdorného betonu a betonu požadované trvanlivosti a vlastností, - užití potřebných přísad a technologií výroby betonu, - zřízení pracovních a dilatačních spar, včetně potřebných úprav, výplně, vložek, opracování, očištění a ošetření, - bednění požadovaných konstr. (i ztracené) s úpravou dle požadované kvality povrchu betonu, včetně odbedňovacích a odskružovacích prostředků, - podpěrné konstr. (skruže) a lešení všech druhů pro bednění, uložení čerstvého betonu, výztuže a doplňkových konstr., vč. požadovaných otvorů, ochranných a bezpečnostních opatření a základů těchto konstrukcí a lešení, - vytvoření kotevních čel, kapes, nálitků, a sedel, - zřízení všech požadovaných otvorů, kapes, výklenků, prostupů, dutin, drážek a pod., vč. ztížení práce a úprav kolem nich, - úpravy pro osazení výztuže, doplňkových konstrukcí a vybavení, - úpravy povrchu pro položení požadované izolace, povlaků a nátěrů, případně vyspravení, - ztížení práce u kabelových a injektážních trubek a ostatních zařízení osazovaných do betonu, - konstrukce betonových kloubů, upevnění kotevních prvků a doplňkových konstrukcí, - nátěry zabraňující soudržnost betonu a bednění, - výplň, těsnění a tmelení spar a spojů, - opatření povrchů betonu izolací proti zemní vlhkosti v částech, kde přijdou do styku se zeminou nebo kamenivem, - případné zřízení spojovací vrstvy u základů, - úpravy pro osazení zařízení ochrany konstrukce proti vlivu bludných proudů
P | 19 | 333365 |  | VÝZTUŽ MOSTNÍCH OPĚR A KŘÍDEL Z OCELI 10505, B500B | T | 1.313 | 0 | 0 |  | 0 | 3
PP
VV |  |  |  | celkem dle množství výztuže v kubatuře betonu 150 kg/m3 = 0,15 * 8,75 m3 = 1,313 [A]
TS |  |  |  | Položka zahrnuje veškerý materiál, výrobky a polotovary, včetně mimostaveništní a vnitrostaveništní dopravy (rovněž přesuny), včetně naložení a složení, případně s uložením - dodání betonářské výztuže v požadované kvalitě, stříhání, řezání, ohýbání a spojování do všech požadovaných tvarů (vč. armakošů) a uložení s požadovaným zajištěním polohy a krytí výztuže betonem, - veškeré svary nebo jiné spoje výztuže, - pomocné konstrukce a práce pro osazení a upevnění výztuže, - zednické výpomoci pro montáž betonářské výztuže, - úpravy výztuže pro osazení doplňkových konstrukcí, - ochranu výztuže do doby jejího zabetonování, - úpravy výztuže pro zřízení železobetonových kloubů, kotevních prvků, závěsných ok a doplňkových konstrukcí, - veškerá opatření pro zajištění soudržnosti výztuže a betonu, - vodivé propojení výztuže, které je součástí ochrany konstrukce proti vlivům bludných proudů, vyvedení do měřících skříní nebo míst pro měření bludných proudů (vlastní měřící skříně se uvádějí položkami SD 74), - povrchovou antikorozní úpravu výztuže, - separaci výztuže, - osazení měřících zařízení a úpravy pro ně, - osazení měřících skříní nebo míst pro měření bludných proudů.
SD |  | 4 |  | Vodorovné konstrukce |  |  |  | 0
P | 20 | 45131 |  | PODKL A VÝPLŇ VRSTVY Z PROST BET | M3 | 11.34 | 0 | 0 |  | 0 | 3
PP
VV |  |  |  | "Rozsah odečet ploch dle grafického systému AutoCAD z výkresu D.1.1.2.-Situace komunikace." "dle výkresu D.1.1.3.- Vpr komunikace podkladní beton římsy z prostého betonu C20/25nXF3" 0,3*35 = 10,500 [A] "betonové lože dlažby z bet. C16/20nXF1 - dle výkresu D.1.1.3.- Vpr komunikace - rampová napojení říms z kam. dlažby tl. 200 mm do bet. lože tl. 140 mm" 1*3*0,14*2 = 0,840 [B] Celkem: A+B = 11,340 [C]
TS |  |  |  | - dodání čerstvého betonu (betonové směsi) požadované kvality, jeho uložení do požadovaného tvaru při jakékoliv hustotě výztuže, konzistenci čerstvého betonu a způsobu hutnění, ošetření a ochranu betonu, - zhotovení nepropustného, mrazuvzdorného betonu a betonu požadované trvanlivosti a vlastností, - užití potřebných přísad a technologií výroby betonu, - zřízení pracovních a dilatačních spar, včetně potřebných úprav, výplně, vložek, opracování, očištění a ošetření, - bednění požadovaných konstr. (i ztracené) s úpravou dle požadované kvality povrchu betonu, včetně odbedňovacích a odskružovacích prostředků, - podpěrné konstr. (skruže) a lešení všech druhů pro bednění, uložení čerstvého betonu, výztuže a doplňkových konstr., vč. požadovaných otvorů, ochranných a bezpečnostních opatření a základů těchto konstrukcí a lešení, - vytvoření kotevních čel, kapes, nálitků, a sedel, - zřízení všech požadovaných otvorů, kapes, výklenků, prostupů, dutin, drážek a pod., vč. ztížení práce a úprav kolem nich, - úpravy pro osazení výztuže, doplňkových konstrukcí a vybavení, - úpravy povrchu pro položení požadované izolace, povlaků a nátěrů, případně vyspravení, - ztížení práce u kabelových a injektážních trubek a ostatních zařízení osazovaných do betonu, - konstrukce betonových kloubů, upevnění kotevních prvků a doplňkových konstrukcí, - nátěry zabraňující soudržnost betonu a bednění, - výplň, těsnění a tmelení spar a spojů, - opatření povrchů betonu izolací proti zemní vlhkosti v částech, kde přijdou do styku se zeminou nebo kamenivem, - případné zřízení spojovací vrstvy u základů, - úpravy pro osazení zařízení ochrany konstrukce proti vlivu bludných proudů
P | 21 | 465512 |  | DLAŽBY Z LOMOVÉHO KAMENE NA MC | M3 | 1.2 | 0 | 0 |  | 0 | 3
PP
VV |  |  |  | "Rozsah odečet ploch dle grafického systému AutoCAD z výkresu D.1.1.2.-Situace komunikace." "dle výkresu D.1.1.3.- Vpr komunikace - rampová napojení říms z kam. dlažby tl. 200 mm do bet. lože tl. 140 mm" 1*3*0,2*2 = 1,200 [A]
TS |  |  |  | položka zahrnuje: - nutné zemní práce (svahování, úpravu pláně a pod.) - zřízení spojovací vrstvy - zřízení lože dlažby z cementové malty předepsané kvality a předepsané tloušťky - dodávku a položení dlažby z lomového kamene do předepsaného tvaru - spárování, těsnění, tmelení a vyplnění spar MC případně s vyklínováním - úprava povrchu pro odvedení srážkové vody - nezahrnuje podklad pod dlažbu, vykazuje se samostatně položkami SD 45
SD |  | 5 |  | Komunikace |  |  |  | 0
P | 22 | 567303 | a | VRSTVY PRO OBNOVU A OPRAVY ZE ŠTĚRKODRTI | M3 | 84 | 0 | 0 |  | 0 | 3
PP
VV |  |  |  | "Rozsah odečet ploch dle grafického systému AutoCAD z výkresu D.1.1.2.-Situace komunikace. " "ŠDa tl. 200 mm fr. 0-32 - v místech lokálních částečných sanací - 25% z plochy úseku km 3,107 - 3,225 (=1270 m2)" 1270*0,25*0,20 = 63,500 [A] "ŠDa tl. 200 mm fr. 0-32 podél obnovy římsy na mostě ev.č. 3844-2..3" 41*2,5*0,20 = 20,500 [B] Mezisoučet = 84,000 [C]
TS |  |  |  | - dodání kameniva předepsané kvality a zrnitosti - rozprostření a zhutnění vrstvy v předepsané tloušťce - zřízení vrstvy bez rozlišení šířky, pokládání vrstvy po etapách - nezahrnuje postřiky, nátěry
P | 23 | 567303 | b | VRSTVY PRO OBNOVU A OPRAVY ZE ŠTĚRKODRTI | M3 | 12.3 | 0 | 0 |  | 0 | 3
PP
VV |  |  |  | "Rozsah odečet ploch dle grafického systému AutoCAD z výkresu D.1.1.2.-Situace komunikace. " "ŠDa prům. tl. 150 mm fr. 0-63 podél obnovy římsy na mostě ev.č. 3844-2..3" 41*2*0,15 = 12,300 [C]
TS |  |  |  | - dodání kameniva předepsané kvality a zrnitosti - rozprostření a zhutnění vrstvy v předepsané tloušťce - zřízení vrstvy bez rozlišení šířky, pokládání vrstvy po etapách - nezahrnuje postřiky, nátěry
P | 24 | 56962 |  | ZPEVNĚNÍ KRAJNIC Z RECYKLOVANÉHO MATERIÁLU TL DO 100MM | M2 | 1991 | 0 | 0 |  | 0 | 3
PP
VV |  |  |  | "dle výkresu D.1.2.2.- Situace komunikace." "`R-MAT fr. 0-22 TL. 100 mm" "`" š. 0,5m - (260+156+103+739+420+83+243+256)*0,5 = 1130,000 [A] š. 1,5 m - (191+37+87+91+168)*1,5 = 861,000 [B] Celkem: A+B = 1991,000 [C]
TS |  |  |  | - dodání recyklátu v požadované kvalitě - očištění podkladu - uložení recyklátu dle předepsaného technologického předpisu, zhutnění vrstvy v předepsané tloušťce - zřízení vrstvy bez rozlišení šířky, pokládání vrstvy po etapách, včetně pracovních spar a spojů - úpravu napojení, ukončení - nezahrnuje postřiky, nátěry
P | 25 | 572213 | a | SPOJOVACÍ POSTŘIK Z EMULZE DO 0,5KG/M2 | M2 | 15426 | 0 | 0 |  | 0 | 3
PP
VV |  |  |  | "Rozsah odečet ploch dle grafického systému AutoCAD z výkresu D.1.1.2.-Situace komunikace." "PS-C, 0,3 KG/M2 mezi ACO 11+ a ACL 16+" 15260+(0,5*41)+(1455*2*0,05) = 15426,000 [A]
TS |  |  |  | - dodání všech předepsaných materiálů pro postřiky v předepsaném množství - provedení dle předepsaného technologického předpisu - zřízení vrstvy bez rozlišení šířky, pokládání vrstvy po etapách - úpravu napojení, ukončení
P | 26 | 572213 | b | SPOJOVACÍ POSTŘIK Z EMULZE DO 0,5KG/M2 | M2 | 15426 | 0 | 0 |  | 0 | 3
PP
VV |  |  |  | "Rozsah odečet ploch dle grafického systému AutoCAD z výkresu D.1.1.2.-Situace komunikace." "PS-C, 0,4 KG/M2- mezi ACL a odfrézovaný povrch" 15260+(0,5*41)+(1455*2*0,05) = 15426,000 [B]
TS |  |  |  | - dodání všech předepsaných materiálů pro postřiky v předepsaném množství - provedení dle předepsaného technologického předpisu - zřízení vrstvy bez rozlišení šířky, pokládání vrstvy po etapách - úpravu napojení, ukončení
P | 27 | 57476 |  | VOZOVKOVÉ VÝZTUŽNÉ VRSTVY Z GEOMŘÍŽOVINY S TKANINOU | M2 | 3815 | 0 | 0 |  | 0 | 3
PP
VV |  |  |  | "VÝZTUŽNÁ GEOMŘÍŽ S VYLEHČENOU TEXTILIÍ (GEOKOMPOZIT) ZE SKELNÝCH VLÁKEN POTAŽENÝCH ELASTOMEROVÝM POLYMEREM S PEVNOSTÍ MIN. 100kN/m, S VELIKOSTÍ OK 25x25 mm" "Rozsah odečet ploch dle grafického systému AutoCAD z výkresu D.1.1.2.-Situace komunikace." "V místech lokálních oprav-předpoklad sanace 25% z celkové plochy obnovy asfaltového krytu" 15260*0,25 = 3815,000 [A]
TS |  |  |  | - dodání geomříže v požadované kvalitě a v množství včetně přesahů (přesahy započteny v jednotkové ceně) - očištění podkladu - pokládka geomříže dle předepsaného technologického předpisu
P | 28 | 574A34 |  | ASFALTOVÝ BETON PRO OBRUSNÉ VRSTVY ACO 11+, 11S TL. 40MM | M2 | 15280.5 | 0 | 0 |  | 0 | 3
PP
VV |  |  |  | "ACO 11+ tl. 40 mm " "Rozsah odečet ploch a délek dle grafického systému AutoCAD z výkresu D.1.1.2.-Situace komunikace." 15260+(0,5*41) = 15280,500 [A]
TS |  |  |  | - dodání směsi v požadované kvalitě - očištění podkladu - uložení směsi dle předepsaného technologického předpisu, zhutnění vrstvy v předepsané tloušťce - zřízení vrstvy bez rozlišení šířky, pokládání vrstvy po etapách, včetně pracovních spar a spojů - úpravu napojení, ukončení podél obrubníků, dilatačních zařízení, odvodňovacích proužků, odvodňovačů, vpustí, šachet a pod. - nezahrnuje postřiky, nátěry - nezahrnuje těsnění podél obrubníků, dilatačních zařízení, odvodňovacích proužků, odvodňovačů, vpustí, šachet a pod.
P | 29 | 574C66 |  | ASFALTOVÝ BETON PRO LOŽNÍ VRSTVY ACL 16+, 16S TL. 70MM | M2 | 15353.25 | 0 | 0 |  | 0 | 3
PP
VV |  |  |  | "ACL 16+ tl. 70 mm" "Rozsah odečet ploch a délek dle grafického systému AutoCAD z výkresu D.1.1.2.-Situace komunikace." 15260+(0,5*41)+(1455*0,05) = 15353,250 [A]
TS |  |  |  | - dodání směsi v požadované kvalitě - očištění podkladu - uložení směsi dle předepsaného technologického předpisu, zhutnění vrstvy v předepsané tloušťce - zřízení vrstvy bez rozlišení šířky, pokládání vrstvy po etapách, včetně pracovních spar a spojů - úpravu napojení, ukončení podél obrubníků, dilatačních zařízení, odvodňovacích proužků, odvodňovačů, vpustí, šachet a pod. - nezahrnuje postřiky, nátěry - nezahrnuje těsnění podél obrubníků, dilatačních zařízení, odvodňovacích proužků, odvodňovačů, vpustí, šachet a pod.
P | 30 | 577212 |  | VRSTVY PRO OBNOVU, OPRAVY - SPOJ POSTŘIK DO 0,5KG/M2 | M2 | 3815 | 0 | 0 |  | 0 | 3
PP
VV |  |  |  | "Rozsah odečet ploch dle grafického systému AutoCAD z výkresu D.1.1.2.-Situace komunikace." "PS-C, 0,5 KG/M2- mezi ACP a odfrézovaný povrch v místech lokálních oprav- 25% z celkové plochy obnovy asfaltového krytu" 15260*0,25 = 3815,000 [A]
TS |  |  |  | - dodání všech předepsaných materiálů pro postřiky v předepsaném množství - provedení dle předepsaného technologického předpisu - zřízení vrstvy bez rozlišení šířky, pokládání vrstvy po etapách - úpravu napojení, ukončení položka je určena pro obnovu asfaltového krytu drobných oprav a plošných rozpadů (vztahuje se na plochu jednotlivě do 800m2). Není určena pro souvislou obnovu asfaltového krytu (ta se vykáže položkami 572***) a pro výspravu výtluků (ta je zahrnuta v položkách 5779**).
P | 31 | 577222 |  | VRSTVY PRO OBNOVU, OPRAVY - SPOJ POSTŘIK DO 1,0KG/M2 | M2 | 3815 | 0 | 0 |  | 0 | 3
PP
VV |  |  |  | "Rozsah odečet ploch dle grafického systému AutoCAD z výkresu D.1.1.2.-Situace komunikace." "PS-C, 0,6 KG/M2- mezi ACL a ACP v místech lokálních oprav- 25% z celkové plochy obnovy asfaltového krytu" 15260*0,25 = 3815,000 [A]
TS |  |  |  | - dodání všech předepsaných materiálů pro postřiky v předepsaném množství - provedení dle předepsaného technologického předpisu - zřízení vrstvy bez rozlišení šířky, pokládání vrstvy po etapách - úpravu napojení, ukončení položka je určena pro obnovu asfaltového krytu drobných oprav a plošných rozpadů (vztahuje se na plochu jednotlivě do 800m2). Není určena pro souvislou obnovu asfaltového krytu (ta se vykáže položkami 572***) a pro výspravu výtluků (ta je zahrnuta v položkách 5779**).
P | 32 | 5774EI |  | VRSTVY PRO OBNOVU A OPRAVY Z ASF BETONU ACP 22+, 22S | M3 | 382.995 | 0 | 0 |  | 0 | 3
PP
VV |  |  |  | "Rozsah odečet ploch dle grafického systému AutoCAD z výkresu D.1.1.2.-Situace komunikace." "ASFALTOVÝ BETON ACP 22+ TL. 90 MM v místech lokálních částečných sanací- 25% z plochy úseku km 3,107 - 3,225 (=1270 m2)" (1270*0,25)*0,09 = 28,575 [A] "ASFALTOVÝ BETON ACP 22+ TL. 90 MM v místech lokálních oprav- 25% z celkové plochy obnovy asfaltového krytu" (15260*0,25)*0,09 = 343,350 [B] "ASFALTOVÝ BETON ACP 22+ TL. 90 MM podél obnovy římsy na mostě ev.č. 3844-2..3" 41*3*0,09 = 11,070 [C] Celkem: A+B+C = 382,995 [D]
TS |  |  |  | - dodání směsi v požadované kvalitě - očištění podkladu - uložení směsi dle předepsaného technologického předpisu, zhutnění vrstvy v předepsané tloušťce - zřízení vrstvy bez rozlišení šířky, pokládání vrstvy po etapách, včetně pracovních spar a spojů - úpravu napojení, ukončení podél obrubníků, dilatačních zařízení, odvodňovacích proužků, odvodňovačů, vpustí, šachet a pod. - nezahrnuje postřiky, nátěry - nezahrnuje těsnění podél obrubníků, dilatačních zařízení, odvodňovacích proužků, odvodňovačů, vpustí, šachet a pod. - položka je určena pro obnovu asfaltového krytu drobných oprav a plošných rozpadů (vztahuje se na plochu jednotlivě do 10000m2). Není určena pro souvislou obnovu asfaltového krytu (ta se vykáže položkami 574*** a 575***) a pro výspravu výtluků (ta se vykáže položkami 5779**, vztahuje se na plochu jednotlivě do 10m2). -nezahrnuje očištění podkladu po veřejném provozu
SD |  | 6 |  | Úpravy povrchů, podlahy, výplně otvorů |  |  |  | 0
P | 33 | 62631 |  | SPOJOVACÍ MŮSTEK MEZI STARÝM A NOVÝM BETONEM | M2 | 17.5 | 0 | 0 |  | 0 | 3
PP
VV |  |  |  | "povrch ubouraného dříku " 0,5*35 = 17,500 [A]
TS |  |  |  | položka zahrnuje: dodávku veškerého materiálu potřebného pro předepsanou úpravu v předepsané kvalitě nutné vyspravení podkladu, případně zatření spar zdiva položení vrstvy v předepsané tloušťce potřebná lešení a podpěrné konstrukce
SD |  | 7 |  | Přidružená stavební výroba |  |  |  | 0
P | 34 | 711442 |  | IZOLACE MOSTOVEK CELOPLOŠNÁ ASFALTOVÝMI PÁSY S PEČETÍCÍ VRSTVOU | M2 | 105 | 0 | 0 |  | 0 | 3
PP
VV |  |  |  | "Rozsah odečet oměr dle grafického systému AutoCAD z výkresu D.1.1.2.- Situace komunikace." "Obnova levostranné římsy na mostě ev.č. 3844-2..3 " 35*3 = 105,000 [A]
TS |  |  |  | položka zahrnuje: - dodání předepsaného izolačního materiálu - očištění a ošetření podkladu, zadávací dokumentace může zahrnout i případné vyspravení - zřízení izolace jako kompletního povlaku, případně komplet. soustavy nebo systému podle příslušného technolog. předpisu - zřízení izolace i jednotlivých vrstev po etapách, včetně pracovních spár a spojů - úprava u okrajů, rohů, hran, dilatačních i pracovních spojů, kotev, obrubníků, dilatačních zařízení, odvodnění, otvorů, neizolovaných míst a pod. - zajištění odvodnění povrchu izolace, včetně odvodnění nejnižších míst, pokud dokumentace pro zadání stavby nestanoví jinak - ochrana izolace do doby zřízení definitivní ochranné vrstvy nebo konstrukce - úprava, očištění a ošetření prostoru kolem izolace - provedení požadovaných zkoušek - nezahrnuje ochranné vrstvy, např. litý asfalt, asfaltový beton v této položce se vykáže i izolace rámových konstrukcí (mosty, propusty, kolektory)
P | 35 | 78381 |  | NÁTĚRY BETON KONSTR TYP S1 (OS-A) | M2 | 63 | 0 | 0 |  | 0 | 3
PP
VV |  |  |  | "Rozsah odečet oměr dle grafického systému AutoCAD z výkresu D.1.1.2.- Situace komunikace." "povrch římsy" 1,8*35 = 63,000 [A]
TS |  |  |  | - položka zahrnuje kompletní povlaky (i různobarevné), včetně úpravy podkladu (odmaštění, odstranění starých nátěrů a nečistot) a jeho vyspravení, provedení nátěru předepsaným postupem a splnění všech požadavků daných technologickým předpisem.
P | 36 | 78383 |  | NÁTĚRY BETON KONSTR TYP S4 (OS-C) | M2 | 17.5 | 0 | 0 |  | 0 | 3
PP
VV |  |  |  | "Rozsah odečet oměr dle grafického systému AutoCAD z výkresu D.1.1.2.- Situace komunikace." "odrazná hrana římsy" 0,5*35 = 17,500 [A]
TS |  |  |  | - položka zahrnuje kompletní povlaky (i různobarevné), včetně úpravy podkladu (odmaštění, odstranění starých nátěrů a nečistot) a jeho vyspravení, provedení nátěru předepsaným postupem a splnění všech požadavků daných technologickým předpisem.
SD |  | 9 |  | Ostatní konstrukce a práce |  |  |  | 0
P | 37 | 9113A1 |  | SVODIDLO OCEL SILNIČ JEDNOSTR, ÚROVEŇ ZADRŽ N1, N2 - DODÁVKA A MONTÁŽ | M | 509 | 0 | 0 |  | 0 | 3
PP
VV |  |  |  | "dle výkresu D.1.2.2.- Situace komunikace,OCELOVÉ SVODIDLO S ÚROVNÍ ZÁDRŽNOSTI N2" 163+87+168+91 = 509,000 [A]
TS |  |  |  | položka zahrnuje: - kompletní dodávku všech dílů ocelového svodidla s předepsanou povrchovou úpravou včetně spojovacích prvků - montáž a osazení svodidla, osazení sloupků zaberaněním nebo osazením do betonových bloků (včetně betonových bloků a nutných zemních prací - ukončení zapuštěním do betonových bloků (včetně betonového bloku a nutných zemních prací) nebo koncovkou - přechod na jiný typ svodidla nebo přes mostní závěr - ochranu proti bludným proudům a vývody pro jejich měření nezahrnuje odrazky nebo retroreflexní fólie
P | 38 | 9113A3 |  | SVODIDLO OCEL SILNIČ JEDNOSTR, ÚROVEŇ ZADRŽ N1, N2 - DEMONTÁŽ S PŘESUNEM | M | 574 | 0 | 0 |  | 0 | 3
PP
VV |  |  |  | "dle výkresu D.1.2.2.- Situace komunikace, STÁVAJÍCÍ OCELOVÉ SVODIDLO S ÚROVNÍ ZÁDRŽNOSTI N2" "včetně odvozu a likvidace v režii zhotovitele" 163+87+168+91+28+37 = 574,000 [A]
TS |  |  |  | položka zahrnuje: - demontáž a odstranění zařízení - jeho odvoz na předepsané místo
P | 39 | 9113B1 |  | SVODIDLO OCEL SILNIČ JEDNOSTR, ÚROVEŇ ZADRŽ H1 -DODÁVKA A MONTÁŽ | M | 65 | 0 | 0 |  | 0 | 3
PP
VV |  |  |  | "dle výkresu D.1.2.2.- Situace komunikace,OCELOVÉ SVODIDLO S ÚROVNÍ ZÁDRŽNOSTI H1" 28+37 = 65,000 [A]
TS |  |  |  | položka zahrnuje: - kompletní dodávku všech dílů ocelového svodidla s předepsanou povrchovou úpravou včetně spojovacích prvků - montáž a osazení svodidla, osazení sloupků zaberaněním nebo osazením do betonových bloků (včetně betonových bloků a nutných zemních prací - ukončení zapuštěním do betonových bloků (včetně betonového bloku a nutných zemních prací) nebo koncovkou - přechod na jiný typ svodidla nebo přes mostní závěr - ochranu proti bludným proudům a vývody pro jejich měření nezahrnuje odrazky nebo retroreflexní fólie
P | 40 | 9117C1 |  | SVOD OCEL ZÁBRADEL ÚROVEŇ ZADRŽ H2 - DODÁVKA A MONTÁŽ | M | 37 | 0 | 0 |  | 0 | 3
PP
VV |  |  |  | "dle výkresu D.1.2.3.- Vpr komunikace - obnovy levostranné římsy na mostě ev.č. 3844-2..3 - OCELOVÉ ZÁBRADELNÍ SVODIDLO SE SVISLOU VÝPLNÍ ÚROVEŇ ZADRŽENÍ H2" 37 = 37,000 [A]
TS |  |  |  | položka zahrnuje: - kompletní dodávku všech dílů ocelového svodidla s předepsanou povrchovou úpravou včetně spojovacích a diltačních prvků - montáž a osazení svodidla, kotvení, t.j. kotevní desky, šrouby z nerez oceli, vrty a zálivku, pokud zadávací dokumentace nestanoví jinak, případné nivelační hmoty pod kotevní desky - přechod na jiný typ svodidla nebo přes mostní závěr - ochranu proti bludným proudům a vývody pro jejich měření nezahrnuje odrazky nebo retroreflexní fólie
P | 41 | 9117C3 |  | SVOD OCEL ZÁBRADEL ÚROVEŇ ZADRŽ H2 - DEMONTÁŽ S PŘESUNEM | M | 37 | 0 | 0 |  | 0 | 3
PP
VV |  |  |  | "dle výkresu D.1.2.3.- Vpr komunikace - obnovy římsy na mostě ev.č. 3844-2..3 - OCELOVÉ ZÁBRADELNÍ SVODIDLO SE SVISLOU VÝPLNÍ ÚROVEŇ ZADRŽENÍ H2" "včetně odvozu a likvidace v režii zhotovitele" 37 = 37,000 [A]
TS |  |  |  | položka zahrnuje: - demontáž a odstranění zařízení - jeho odvoz na předepsané místo
P | 42 | 917223 |  | SILNIČNÍ A CHODNÍKOVÉ OBRUBY Z BETONOVÝCH OBRUBNÍKŮ ŠÍŘ 100MM | M | 8 | 0 | 0 |  | 0 | 3
PP
VV |  |  |  | "dle výkresu D.1.2.3.- Vpr komunikace - rampová napojení říms z kam. dlažby " "SILNIČNÍ OBRUBNÍK (1000/100/250) DO BET. LOŽE S OPĚROU Z BET. C20/25 nXF3" (1+3)*2 = 8,000 [A]
TS |  |  |  | Položka zahrnuje: dodání a pokládku betonových obrubníků o rozměrech předepsaných zadávací dokumentací betonové lože i boční betonovou opěrku.
P | 43 | 917224 |  | SILNIČNÍ A CHODNÍKOVÉ OBRUBY Z BETONOVÝCH OBRUBNÍKŮ ŠÍŘ 150MM | M | 6 | 0 | 0 |  | 0 | 3
PP
VV |  |  |  | "dle výkresu D.1.2.3.- Vpr komunikace - rampová napojení říms z kam. dlažby " "SILNIČNÍ OBRUBNÍK (1000/150/250) DO BET. LOŽE S OPĚROU Z BET. C20/25 nXF3" 3*2 = 6,000 [A]
TS |  |  |  | Položka zahrnuje: dodání a pokládku betonových obrubníků o rozměrech předepsaných zadávací dokumentací betonové lože i boční betonovou opěrku.
P | 44 | 919148 |  | ŘEZÁNÍ ŽELEZOBETONOVÝCH KONSTRUKCÍ TL DO 500MM | M | 35 | 0 | 0 |  | 0 | 3
PP
VV |  |  |  | "STÁVAJÍCÍ DŘÍK žb. mostní konstrukce PRO UBOURÁNÍ NA POŽADOVANOU ÚROVEŇ" 35 m = 35,000 [A]
TS |  |  |  | položka zahrnuje řezání železobetonových konstrukcí v předepsané tloušťce, včetně spotřeby vody
P | 45 | 931314 |  | TĚSNĚNÍ DILATAČ SPAR ASF ZÁLIVKOU PRŮŘ DO 400MM2 | M | 104 | 0 | 0 |  | 0 | 3
PP
VV |  |  |  | "Rozsah odečet délek dle grafického systému AutoCAD z výkresu D.1.2.2.- Situace komunikace." "dle výkresu D.1.2.3.- Vpr komunikace, frézovaná spára š. 10 mm, tl. 40 mm, na začátku a konci úpravy" 10,5+4,5+4,5+10,5 (rez.) +18+15 = 63,000 [A] "dle výkresu D.1.2.2.- Situace komunikace, frézovaná spára š. 10 mm, tl. 40 mm, podél římsy a rampových napojení na mostě" 41,0 = 41,000 [B] Celkem: A+B = 104,000 [C]
TS |  |  |  | položka zahrnuje dodávku a osazení předepsaného materiálu, očištění ploch spáry před úpravou, očištění okolí spáry po úpravě nezahrnuje těsnící profil
P | 46 | 931327 |  | TĚSNĚNÍ DILATAČ SPAR ASF ZÁLIVKOU MODIFIK PRŮŘ DO 1000MM2 | M | 482.063 | 0 | 0 |  | 0 | 3
PP
VV |  |  |  | "Rozsah odečet délek dle grafického systému AutoCAD z výkresu D.1.1.2.- Situace komunikace." "dle výkresu D.1.1.3.- Vpr komunikace - lokální oprava trhlin - profrézování trhliny na š. 20 mm, tl. 50 mm - 25% z celkové plochy lokálních oprav" (((15426*0,25)/(2*10,5))*0,25)*10,5 = 482,063 [A]
TS |  |  |  | položka zahrnuje dodávku a osazení předepsaného materiálu, očištění ploch spáry před úpravou, očištění okolí spáry po úpravě nezahrnuje těsnící profil
P | 47 | 935212 |  | PŘÍKOPOVÉ ŽLABY Z BETON TVÁRNIC ŠÍŘ DO 600MM DO BETONU TL 100MM | M | 6 | 0 | 0 |  | 0 | 3
PP
VV |  |  |  | "dle výkresu D.1.2.3.- Vpr komunikace - rampová napojení říms z kam. dlažby " "BET. PŘÍKOPOVÉ TVÁRNICE Š. 600 MM " 3*2 = 6,000 [A]
TS |  |  |  | položka zahrnuje: - dodávku a uložení příkopových tvárnic předepsaného rozměru a kvality - dodání a rozprostření lože z předepsaného materiálu v předepsané kvalitěa v předepsané tloušťce - veškerou manipulaci s materiálem, vnitrostaveništní i mimostaveništní dopravu - ukončení, patky, spárování - měří se v metrech běžných délky osy žlabu
P | 48 | 93818 |  | OČIŠTĚNÍ ASFALT VOZOVEK ZAMETENÍM | M2 | 19558.5 | 0 | 0 |  | 0 | 3
PP
VV |  |  |  | "zametení přebytečného r-materiálu po frézování - včetně odvozu a likvidace vzniklého odpadu v režii zhotovitele " "Rozsah odečet ploch dle grafického systému AutoCAD z výkresu D.1.2.2.-Situace komunikace." 15260+(0,5*41)+(1455*2*0,05) = 15426,000 [A] "V místech lokálních částečných sanací- 25% z plochy úseku km 3,107 - 3,225 (=1270 m2)" 1270*0,25 = 317,500 [B] "V místech lokálních oprav- 25% z celkové plochy obnovy asfaltového krytu" 15260*0,25 = 3815,000 [C] Celkem: A+B+C = 19558,500 [D]
TS |  |  |  | položka zahrnuje očištění předepsaným způsobem včetně odklizení vzniklého odpadu
P | 49 | 96616 |  | BOURÁNÍ KONSTRUKCÍ ZE ŽELEZOBETONU | M3 | 18.55 | 0 | 0 |  | 0 | 3
PP
VV |  |  |  | "vč. odvozu na skládku, odvozná vzdálenost v režii zhotovitele" "Rozsah odečet oměr dle grafického systému AutoCAD z výkresu D.1.2.2.- Situace komunikace." "Ubourání stávající levostranné římsy na mostě ev.č. 3844-2..3" 0,53*35 = 18,550 [A]
TS |  |  |  | položka zahrnuje: - rozbourání konstrukce bez ohledu na použitou technologii - veškeré pomocné konstrukce (lešení a pod.) - veškerou manipulaci s vybouranou sutí a hmotami včetně uložení na skládku. Nezahrnuje poplatek za skládku, který se vykazuje v položce 0141** (s výjimkou malého množství bouraného materiálu, kde je možné poplatek zahrnout do jednotkové ceny bourání – tento fakt musí být uveden v doplňujícím textu k položce) - veškeré další práce plynoucí z technologického předpisu a z platných předpisů

## SO 181
EstiCon |  |  |  | Firma: | [6 empty] | 3
Soupis prací objektu
S | Stavba: | 2947-23-3 |  | III/3844 Brno, Stará dálnice - úsek 2 |  |  | SO 181 | 0 |  | 0 | 2
O | Rozpočet: | SO 181 |  | DOPRAVNĚ INŽENÝRSKÉ OPATŘENÍ BĚHEM OPRAVY PRAVÉHO JÍZDNÍHO PÁSU | [5 empty] | 0.15 | 2
Typ | Poř. číslo | Kód položky | Varianta | Název Položky | MJ | Množství | Cena |  | Cenová soustava | 0.21
[7 empty] | Jednotková | Celkem
0 | 1 | 2 | 3 | 4 | 5 | 6 | 7 | 8 | 9
SD |  | 0 |  | Všeobecné konstrukce a práce |  |  |  | 0
P | 1 | 027111 | a | PROVIZORNÍ OBJÍŽĎKY - ZŘÍZENÍ | M2 | 150 | 0 | 0 |  | 0 | 3
PP |  |  |  | provizorně přejezdný dělící pás ze silničních panelů na podkladu ze štěrkodrti ŠD 0/32 včetně všech souvisejících prací
VV |  |  |  | 30*4 + 30 = 150,000 [A]
TS |  |  |  | zahrnuje veškeré náklady spojené s objednatelem požadovanými zařízeními včetně zřízení pracovního místa během realizace dle schématu D/4 dle TP 66 - Zásady pro označování pracovních míst na PK
P | 2 | 027113 | a | PROVIZORNÍ OBJÍŽĎKY - ZRUŠENÍ | M2 | 150 | 0 | 0 |  | 0 | 3
PP |  |  |  | provizorně přejezdný dělící pás - zrušení odvoz a likvidace v režii zhotovitele včetně uvedení místa do původního stavu
VV |  |  |  | 30*4 + 30 = 150,000 [A]
TS |  |  |  | zahrnuje veškeré náklady spojené s objednatelem požadovanými zařízeními včetně zrušení pracovního místa po realizace dle schématu D/4 dle TP 66 - Zásady pro označování pracovních míst na PK
SD |  | 9 |  | Ostatní konstrukce a práce |  |  |  | 0
P | 3 | 914132 |  | DOPRAVNÍ ZNAČKY ZÁKLADNÍ VELIKOSTI OCELOVÉ FÓLIE TŘ 2 - MONTÁŽ S PŘEMÍSTĚNÍM | KUS | 42 | 0 | 0 |  | 0 | 3
PP
VV |  |  |  | "dle výkresu D.1.3.2." "dovoz a montáž na staveništi" "A15, E3a,E7b,A15,E3a,A15,E3a,B1,B20a,B20a,B20a,B1,B20a,B20a,B20a,B1,B20a,B1,B20a,P4,C3a, B20a,A10, A15,E3a,B20a, IZ4a, C2a,C4c,B1,B24b,B1,C4a,B24a,IJ4c,A10,A15,E3a,A10,A15,E3a - 42 ks" 42 = 42,000 [A]
TS |  |  |  | položka zahrnuje: - dopravu demontované značky z dočasné skládky - osazení a montáž značky na místě určeném projektem - nutnou opravu poškozených částí nezahrnuje dodávku značky
P | 4 | 914133 |  | DOPRAVNÍ ZNAČKY ZÁKLADNÍ VELIKOSTI OCELOVÉ FÓLIE TŘ 2 - DEMONTÁŽ | KUS | 42 | 0 | 0 |  | 0 | 3
PP
VV |  |  |  | "dle výkresu D.1.3.2." "demontáž a odvoz ze staveniště" "A15, E3a,E7b,A15,E3a,A15,E3a,B1,B20a,B20a,B20a,B1,B20a,B20a,B20a,B1,B20a,B1,B20a,P4,C3a, B20a,A10, A15,E3a,B20a, IZ4a, C2a,C4c,B1,B24b,B1,C4a,B24a,IJ4c,A10,A15,E3a,A10,A15,E3a - 42 ks" 42 = 42,000 [A]
TS |  |  |  | Položka zahrnuje odstranění, demontáž a odklizení materiálu s odvozem na předepsané místo
P | 5 | 914139 |  | DOPRAV ZNAČKY ZÁKLAD VEL OCEL FÓLIE TŘ 2 - NÁJEMNÉ | KSDEN | 1764 | 0 | 0 |  | 0 | 3
PP
VV |  |  |  | "dle výkresu D.1.3.2." "nájemné - 42 dní" "A15, E3a,E7b,A15,E3a,A15,E3a,B1,B20a,B20a,B20a,B1,B20a,B20a,B20a,B1,B20a,B1,B20a,P4,C3a, B20a,A10, A15,E3a,B20a, IZ4a, C2a,C4c,B1,B24b,B1,C4a,B24a,IJ4c,A10,A15,E3a,A10,A15,E3a - 42 ks " 42*42 = 1764,000 [A]
TS |  |  |  | položka zahrnuje sazbu za pronájem dopravních značek a zařízení, počet jednotek je určen jako součin počtu značek a počtu dní použití
P | 6 | 914422 |  | DOPRAVNÍ ZNAČKY 100X150CM OCELOVÉ FÓLIE TŘ 1 - MONTÁŽ S PŘEMÍSTĚNÍM | KUS | 18 | 0 | 0 |  | 0 | 3
PP
VV |  |  |  | "dle výkresu D.1.3.2." "dovoz a montáž na staveništi" "IS10a,IS10a,IS10a,IS10a,IP16,IP18a,IP16,IP16,IP16,IP16,IP16,IP16,IP16,IP16,IP16,IP19,IP16,IS10a - 18 ks" 18 = 18,000 [A]
TS |  |  |  | položka zahrnuje: - dopravu demontované značky z dočasné skládky - osazení a montáž značky na místě určeném projektem - nutnou opravu poškozených částí nezahrnuje dodávku značky
P | 7 | 914423 |  | DOPRAVNÍ ZNAČKY 100X150CM OCELOVÉ FÓLIE TŘ 1 - DEMONTÁŽ | KUS | 18 | 0 | 0 |  | 0 | 3
PP
VV |  |  |  | "dle výkresu D.1.3.2." "demontáž a odvoz ze staveniště" "IS10a,IS10a,IS10a,IS10a,IP16,IP18a,IP16,IP16,IP16,IP16,IP16,IP16,IP16,IP16,IP16,IP19,IP16,IS10a - 18 ks" 18 = 18,000 [A]
TS |  |  |  | Položka zahrnuje odstranění, demontáž a odklizení materiálu s odvozem na předepsané místo
P | 8 | 914429 |  | DOPRAV ZNAČ 100X150CM OCEL FÓLIE TŘ 1 - NÁJEMNÉ | KSDEN | 756 | 0 | 0 |  | 0 | 3
PP
VV |  |  |  | "dle výkresu D.1.3.2." "nájemné - 42 dní" "IS10a,IS10a,IS10a,IS10a,IP16,IP18a,IP16,IP16,IP16,IP16,IP16,IP16,IP16,IP16,IP16,IP19,IP16,IS10a - 18 ks" 18*42 = 756,000 [A]
TS |  |  |  | položka zahrnuje sazbu za pronájem dopravních značek a zařízení, počet jednotek je určen jako součin počtu značek a počtu dní použití
P | 9 | 915321 |  | VODOR DOPRAV ZNAČ Z FÓLIE DOČAS ODSTRANITEL - DOD A POKLÁDKA | M2 | 225.613 | 0 | 0 |  | 0 | 3
PP
VV |  |  |  | "dle výkresu D.1.3.2." V4 š. 0,125 - (80+60+20)*0,125 = 20,000 [A] V1a š. 0,125 - 1460*0,125 = 182,500 [B] V2b 1,5/1,5 š. 0,125 - (25+25+23+22+9+9)*0,5*0,125 = 7,063 [C] V9a - 5*1 = 5,000 [D] V5 - (3,5+3)*0,5 = 3,250 [E] BUS zastávka - 48*0,125+6*0,3 = 7,800 [F] Celkem: A+B+C+D+E+F = 225,613 [G]
TS |  |  |  | položka zahrnuje: - dodání a pokládku předepsané fólie - zahrnuje předznačení
P | 10 | 915322 |  | VODOR DOPRAV ZNAČ Z FÓLIE DOČAS ODSTRANITEL - ODSTRANĚNÍ | M2 | 225.613 | 0 | 0 |  | 0 | 3
PP
VV |  |  |  | "dle výkresu D.1.3.2." V4 š. 0,125 - (80+60+20)*0,125 = 20,000 [A] V1a š. 0,125 - 1460*0,125 = 182,500 [B] V2b 1,5/1,5 š. 0,125 - (25+25+23+22+9+9)*0,5*0,125 = 7,063 [C] V9a - 5*1 = 5,000 [D] V5 - (3,5+3)*0,5 = 3,250 [E] BUS zastávka - 48*0,125+6*0,3 = 7,800 [F] Celkem: A+B+C+D+E+F = 225,613 [G]
TS |  |  |  | zahrnuje odstranění značení bez ohledu na způsob provedení (zatření, zbroušení) a odklizení vzniklé suti
P | 11 | 916152 |  | SEMAFOROVÁ PŘENOSNÁ SOUPRAVA - MONTÁŽ S PŘESUNEM | KUS | 3 | 0 | 0 |  | 0 | 3
PP
VV |  |  |  | "dle výkresu D.1.3.2." "dovoz a montáž na staveništi" 3 ks = 3,000 [A]
TS |  |  |  | položka zahrnuje: - přemístění zařízení z dočasné skládky a jeho osazení a montáž na místě určeném projektem - údržbu po celou dobu trvání funkce, náhradu zničených nebo ztracených kusů, nutnou opravu poškozených částí - napájení z baterie včetně záložní baterie
P | 12 | 916153 |  | SEMAFOROVÁ PŘENOSNÁ SOUPRAVA - DEMONTÁŽ | KUS | 3 | 0 | 0 |  | 0 | 3
PP
VV |  |  |  | "dle výkresu D.1.3.2." "demontáž a odvoz ze staveniště" "3 ks" 3 = 3,000 [A]
TS |  |  |  | Položka zahrnuje odstranění, demontáž a odklizení zařízení s odvozem na předepsané místo
P | 13 | 916159 |  | SEMAFOROVÁ PŘENOSNÁ SOUPRAVA - NÁJEMNÉ | KSDEN | 126 | 0 | 0 |  | 0 | 3
PP
VV |  |  |  | "dle výkresu D.1.3.2." "nájemné - 42 dní" "3 ks * 42" 3*42 = 126,000 [A]
TS |  |  |  | položka zahrnuje sazbu za pronájem zařízení. Počet měrných jednotek se určí jako součin počtu zařízení a počtu dní použití.
P | 14 | 916322 |  | DOPRAVNÍ ZÁBRANY Z2 S FÓLIÍ TŘ 2 - MONTÁŽ S PŘESUNEM | KUS | 6 | 0 | 0 |  | 0 | 3
PP
VV |  |  |  | "dle výkresu D.1.3.2." "dovoz a montáž na staveništi" "6 ks" 6 = 6,000 [A]
TS |  |  |  | položka zahrnuje: - přemístění zařízení z dočasné skládky a jeho osazení a montáž na místě určeném projektem - údržbu po celou dobu trvání funkce, náhradu zničených nebo ztracených kusů, nutnou opravu poškozených částí
P | 15 | 916323 |  | DOPRAVNÍ ZÁBRANY Z2 S FÓLIÍ TŘ 2 - DEMONTÁŽ | KUS | 6 | 0 | 0 |  | 0 | 3
PP
VV |  |  |  | "dle výkresu D.1.3.2." "demontáž a odvoz ze staveniště" "6 ks" 6 = 6,000 [A]
TS |  |  |  | Položka zahrnuje odstranění, demontáž a odklizení zařízení s odvozem na předepsané místo
P | 16 | 916329 |  | DOPRAVNÍ ZÁBRANY Z2 S FÓLIÍ TŘ 2 - NÁJEMNÉ | KSDEN | 252 | 0 | 0 |  | 0 | 3
PP
VV |  |  |  | "dle výkresu D.1.3.2." "nájemné - 42 dní" "6 ks * 42" 6*42 = 252,000 [A]
TS |  |  |  | položka zahrnuje sazbu za pronájem zařízení. Počet měrných jednotek se určí jako součin počtu zařízení a počtu dní použití.
P | 17 | 916332 |  | SMĚROVACÍ DESKY Z4 JEDNOSTR S FÓLIÍ TŘ 1 - MONTÁŽ S PŘESUNEM | KUS | 32 | 0 | 0 |  | 0 | 3
PP
VV |  |  |  | "dle výkresu D.1.3.2. směrovací desky Z4a,b " "dovoz a montáž na staveništi" 20+5+4+3 ks = 32,000 [A]
TS |  |  |  | položka zahrnuje: - přemístění zařízení z dočasné skládky a jeho osazení a montáž na místě určeném projektem - údržbu po celou dobu trvání funkce, náhradu zničených nebo ztracených kusů, nutnou opravu poškozených částí
P | 18 | 916333 |  | SMĚROVACÍ DESKY Z4 JEDNOSTR S FÓLIÍ TŘ 1 - DEMONTÁŽ | KUS | 32 | 0 | 0 |  | 0 | 3
PP
VV |  |  |  | "dle výkresu D.1.3.2. směrovací desky Z4a,b " "demontáž a odvoz ze staveniště" 20+5+4+3 ks = 32,000 [A]
TS |  |  |  | Položka zahrnuje odstranění, demontáž a odklizení zařízení s odvozem na předepsané místo
P | 19 | 916339 |  | SMĚROVACÍ DESKY Z4 - NÁJEMNÉ | KSDEN | 1344 | 0 | 0 |  | 0 | 3
PP
VV |  |  |  | "dle výkresu D.1.3.2. směrovací desky Z4a,b " "nájemné - 42 dní" (20+5+4+3)*42 = 1344,000 [A]
TS |  |  |  | položka zahrnuje sazbu za pronájem zařízení. Počet měrných jednotek se určí jako součin počtu zařízení a počtu dní použití.
P | 20 | 916352 |  | SMĚROVACÍ DESKY Z4 OBOUSTR S FÓLIÍ TŘ 1 - MONTÁŽ S PŘESUNEM | KUS | 150 | 0 | 0 |  | 0 | 3
PP
VV |  |  |  | "dle výkresu D.1.3.2. směrovací desky Z4 s oboustranným polepem - oddělení jízdních pruhů v celé délce úseku" "dovoz a montáž na staveništi" "150 ""ks max á 10 m" 150 = 150,000 [A]
TS |  |  |  | položka zahrnuje: - přemístění zařízení z dočasné skládky a jeho osazení a montáž na místě určeném projektem - údržbu po celou dobu trvání funkce, náhradu zničených nebo ztracených kusů, nutnou opravu poškozených částí
P | 21 | 916353 |  | SMĚROVACÍ DESKY Z4 OBOUSTR S FÓLIÍ TŘ 1 - DEMONTÁŽ | KUS | 150 | 0 | 0 |  | 0 | 3
PP
VV |  |  |  | "dle výkresu D.1.3.2. směrovací desky Z4 s oboustranným polepem - oddělení jízdních pruhů v celé délce úseku" "demontáž a odvoz ze staveniště" 150 ks = 150,000 [A]
TS |  |  |  | Položka zahrnuje odstranění, demontáž a odklizení zařízení s odvozem na předepsané místo
P | 22 | 916359 |  | SMĚROVACÍ DESKY Z4 OBOUSTR S FÓLIÍ TŘ 1 - NÁJEMNÉ | KSDEN | 6300 | 0 | 0 |  | 0 | 3
PP
VV |  |  |  | "dle výkresu D.1.3.2. směrovací desky Z4 s oboustranným polepem - oddělení jízdních pruhů v celé délce úseku" "nájemné - 42 dní" 150*42 = 6300,000 [A]
TS |  |  |  | položka zahrnuje sazbu za pronájem zařízení. Počet měrných jednotek se určí jako součin počtu zařízení a počtu dní použití.
P | 23 | 916712 |  | UPEVŇOVACÍ KONSTR - PODKLADNÍ DESKA POD 28KG - MONTÁŽ S PŘESUNEM | KUS | 224 | 0 | 0 |  | 0 | 3
PP
VV |  |  |  | "dle výkresu D.1.3.2. " "dovoz a montáž na staveništi" 42+32+150 = 224,000 [A]
TS |  |  |  | položka zahrnuje: - přemístění zařízení z dočasné skládky a jeho osazení a montáž na místě určeném projektem - údržbu po celou dobu trvání funkce, náhradu zničených nebo ztracených kusů, nutnou opravu poškozených částí
P | 24 | 916713 |  | UPEVŇOVACÍ KONSTR - PODKLADNÍ DESKA POD 28KG - DEMONTÁŽ | KUS | 224 | 0 | 0 |  | 0 | 3
PP
VV |  |  |  | "dle výkresu D.1.3.2. " "demontáž a odvoz ze staveniště" 42+32+150 = 224,000 [A]
TS |  |  |  | Položka zahrnuje odstranění, demontáž a odklizení zařízení s odvozem na předepsané místo
P | 25 | 916719 |  | UPEVŇOVACÍ KONSTR - PODKLAD DESKA POD 28KG - NÁJEMNÉ | KSDEN | 9408 | 0 | 0 |  | 0 | 3
PP
VV |  |  |  | "dle výkresu D.1.3.2. " "nájemné - 42 dní" (42+32+150)*42 = 9408,000 [A]
TS |  |  |  | položka zahrnuje sazbu za pronájem zařízení. Počet měrných jednotek se určí jako součin počtu zařízení a počtu dní použití.
P | 26 | 916722 |  | UPEVŇOVACÍ KONSTR - PODKLADNÍ DESKA OD 28KG - MONTÁŽ S PŘESUNEM | KUS | 36 | 0 | 0 |  | 0 | 3
PP
VV |  |  |  | "dle výkresu D.1.3.2. " "dovoz a montáž na staveništi" 18*2 = 36,000 [A]
TS |  |  |  | položka zahrnuje: - přemístění zařízení z dočasné skládky a jeho osazení a montáž na místě určeném projektem - údržbu po celou dobu trvání funkce, náhradu zničených nebo ztracených kusů, nutnou opravu poškozených částí
P | 27 | 916723 |  | UPEVŇOVACÍ KONSTR - PODKLADNÍ DESKA OD 28KG - DEMONTÁŽ | KUS | 36 | 0 | 0 |  | 0 | 3
PP
VV |  |  |  | "dle výkresu D.1.3.2. " "demontáž a odvoz ze staveniště" 18*2 = 36,000 [A]
TS |  |  |  | Položka zahrnuje odstranění, demontáž a odklizení zařízení s odvozem na předepsané místo
P | 28 | 916729 |  | UPEVŇOVACÍ KONSTR - PODKL DESKA OD 28KG - NÁJEMNÉ | KSDEN | 1512 | 0 | 0 |  | 0 | 3
PP
VV |  |  |  | "dle výkresu D.1.3.2. " "nájemné - 42 dní" 18*2*42 = 1512,000 [A]
TS |  |  |  | položka zahrnuje sazbu za pronájem zařízení. Počet měrných jednotek se určí jako součin počtu zařízení a počtu dní použití.
P | 29 | 916732 |  | UPEVŇOVACÍ KONSTR - OCEL STOJAN - MONTÁŽ S PŘESUNEM | KUS | 75 | 0 | 0 |  | 0 | 3
PP
VV |  |  |  | "dle výkresu D.1.3.2. " "dovoz a montáž na staveništi" 42+18+6*2+3 = 75,000 [A]
TS |  |  |  | položka zahrnuje: - přemístění zařízení z dočasné skládky a jeho osazení a montáž na místě určeném projektem - údržbu po celou dobu trvání funkce, náhradu zničených nebo ztracených kusů, nutnou opravu poškozených částí
P | 30 | 916733 |  | UPEVŇOVACÍ KONSTR - OCEL STOJAN - DEMONTÁŽ | KUS | 75 | 0 | 0 |  | 0 | 3
PP
VV |  |  |  | "dle výkresu D.1.3.2. " "demontáž a odvoz ze staveniště" 42+18+6*2+3 = 75,000 [A]
TS |  |  |  | Položka zahrnuje odstranění, demontáž a odklizení zařízení s odvozem na předepsané místo
P | 31 | 916739 |  | UPEVŇOVACÍ KONSTR - OCEL STOJAN - NÁJEMNÉ | KSDEN | 3150 | 0 | 0 |  | 0 | 3
PP
VV |  |  |  | "dle výkresu D.1.3.2. " "nájemné - 42 dní" (42+18+6*2+3)*42 = 3150,000 [A]
TS |  |  |  | položka zahrnuje sazbu za pronájem zařízení. Počet měrných jednotek se určí jako součin počtu zařízení a počtu dní použití.
P | 32 | 924111 | R | NÁSTUPIŠTĚ PROVIZORNÍ SYPANÉ ÚROVŇOVÉ JEDNOSTRANNÉ | M | 12 | 0 | 0 |  | 0 | 3
PP |  |  |  | " 1. Položka obsahuje: – zřízení sypaného nástupiště dle požadavků z vyjádření KÚ ODSH pro různé osové vzdálenosti komunikace i pro různou výšku nad komunikací včetně dodání vhodného materiálu dle odpovídajících vzorových listů a TKP, včetně zřízení nástupní hrany výšky 160 mm – po skončení provizorního stavu odstranění sypaného nástupiště – naložení vybouraného materiálu na dopravní prostředek – odvoz vybouraného materiálu a jeho likvidace v režii zhotovitele 2. Způsob měření: Měří se vždy délka nástupní hrany nástupiště podél přilehlé komunikace v metrech délkových, a to i u oboustranných nástupišť." nástupiště dl. 12 m u dočasných BUS zastávek včetně zřízení pracovního místa během realizace dle schématu D/4 dle TP 66 - Zásady pro označování pracovních míst na PK včetně zrušení pracovního místa po realizace dle schématu D/4 dle TP 66 - Zásady pro označování pracovních míst na PK
VV |  |  |  | 12 = 12,000 [A]
TS

## SO 182
EstiCon |  |  |  | Firma: | [6 empty] | 3
Soupis prací objektu
S | Stavba: | 2947-23-3 |  | III/3844 Brno, Stará dálnice - úsek 2 |  |  | SO 182 | 0 |  | 0 | 2
O | Rozpočet: | SO 182 |  | DOPRAVNĚ INŽENÝRSKÉ OPATŘENÍ BĚHEM OPRAVY LEVÉHO JÍZDNÍHO PÁSU | [5 empty] | 0.15 | 2
Typ | Poř. číslo | Kód položky | Varianta | Název Položky | MJ | Množství | Cena |  | Cenová soustava | 0.21
[7 empty] | Jednotková | Celkem
0 | 1 | 2 | 3 | 4 | 5 | 6 | 7 | 8 | 9
SD |  | 0 |  | Všeobecné konstrukce a práce |  |  |  | 0
P | 1 | 027111 | b | PROVIZORNÍ OBJÍŽĎKY - ZŘÍZENÍ | M2 | 120 | 0 | 0 |  | 0 | 3
PP |  |  |  | provizorně přejezdný dělící pás ze silničních panelů na podkladu ze štěrkodrti ŠD 0/32 včetně všech souvisejících prací
VV |  |  |  | 30*4 = 120,000 [A]
TS |  |  |  | zahrnuje veškeré náklady spojené s objednatelem požadovanými zařízeními včetně zřízení pracovního místa během realizace dle schématu D/4 dle TP 66 - Zásady pro označování pracovních míst na PK
P | 2 | 027113 | b | PROVIZORNÍ OBJÍŽĎKY - ZRUŠENÍ | M2 | 120 | 0 | 0 |  | 0 | 3
PP |  |  |  | provizorně přejezdný dělící pás - zrušení odvoz a likvidace v režii zhotovitele včetně uvedení místa do původního stavu
VV |  |  |  | 30*4 = 120,000 [A]
TS |  |  |  | zahrnuje veškeré náklady spojené s objednatelem požadovanými zařízeními včetně zrušení pracovního místa po realizace dle schématu D/4 dle TP 66 - Zásady pro označování pracovních míst na PK
SD |  | 9 |  | Ostatní konstrukce a práce |  |  |  | 0
P | 3 | 914132 |  | DOPRAVNÍ ZNAČKY ZÁKLADNÍ VELIKOSTI OCELOVÉ FÓLIE TŘ 2 - MONTÁŽ S PŘEMÍSTĚNÍM | KUS | 27 | 0 | 0 |  | 0 | 3
PP
VV |  |  |  | "dle výkresu D.1.4.2." "dovoz a montáž na staveništi" "A15, E3a,A15, E3a,A15, E3a,B20a,B20a,B20a,B20a,B1,B20a,B20a,B1,B20a,B1,B1,B20a,B20a,B1,C4b,B1,A15, E3a,A15, E3a,IZ4b - 27 ks" 27 = 27,000 [A]
TS |  |  |  | položka zahrnuje: - dopravu demontované značky z dočasné skládky - osazení a montáž značky na místě určeném projektem - nutnou opravu poškozených částí nezahrnuje dodávku značky
P | 4 | 914133 |  | DOPRAVNÍ ZNAČKY ZÁKLADNÍ VELIKOSTI OCELOVÉ FÓLIE TŘ 2 - DEMONTÁŽ | KUS | 27 | 0 | 0 |  | 0 | 3
PP
VV |  |  |  | "dle výkresu D.1.4.2." "demontáž a odvoz ze staveniště" "A15, E3a,A15, E3a,A15, E3a,B20a,B20a,B20a,B20a,B1,B20a,B20a,B1,B20a,B1,B1,B20a,B20a,B1,C4b,B1,A15, E3a,A15, E3a,IZ4b - 27 ks" 27 = 27,000 [A]
TS |  |  |  | Položka zahrnuje odstranění, demontáž a odklizení materiálu s odvozem na předepsané místo
P | 5 | 914139 |  | DOPRAV ZNAČKY ZÁKLAD VEL OCEL FÓLIE TŘ 2 - NÁJEMNÉ | KSDEN | 1134 | 0 | 0 |  | 0 | 3
PP
VV |  |  |  | "dle výkresu D.1.4.2." "nájemné - 42 dní" "A15, E3a,A15, E3a,A15, E3a,B20a,B20a,B20a,B20a,B1,B20a,B20a,B1,B20a,B1,B1,B20a,B20a,B1,C4b,B1,A15, E3a,A15, E3a, IZ4b - 27 ks" 27*42 = 1134,000 [A]
TS |  |  |  | položka zahrnuje sazbu za pronájem dopravních značek a zařízení, počet jednotek je určen jako součin počtu značek a počtu dní použití
P | 6 | 914422 |  | DOPRAVNÍ ZNAČKY 100X150CM OCELOVÉ FÓLIE TŘ 1 - MONTÁŽ S PŘEMÍSTĚNÍM | KUS | 16 | 0 | 0 |  | 0 | 3
PP
VV |  |  |  | "dle výkresu D.1.4.2." "dovoz a montáž na staveništi" "IP16,IP16,IS10a,IP16,IP16,IP16,IP16,IP16,IP16,IP16,IP16,IP16,IP16,IP16,IS10a,IS10a - 16 ks" 16 = 16,000 [A]
TS |  |  |  | položka zahrnuje: - dopravu demontované značky z dočasné skládky - osazení a montáž značky na místě určeném projektem - nutnou opravu poškozených částí nezahrnuje dodávku značky
P | 7 | 914423 |  | DOPRAVNÍ ZNAČKY 100X150CM OCELOVÉ FÓLIE TŘ 1 - DEMONTÁŽ | KUS | 16 | 0 | 0 |  | 0 | 3
PP
VV |  |  |  | "dle výkresu D.1.4.2." "demontáž a odvoz ze staveniště" "IP16,IP16,IS10a,IP16,IP16,IP16,IP16,IP16,IP16,IP16,IP16,IP16,IP16,IP16,IS10a,IS10a - 16 ks" 16 = 16,000 [A]
TS |  |  |  | Položka zahrnuje odstranění, demontáž a odklizení materiálu s odvozem na předepsané místo
P | 8 | 914429 |  | DOPRAV ZNAČ 100X150CM OCEL FÓLIE TŘ 1 - NÁJEMNÉ | KSDEN | 672 | 0 | 0 |  | 0 | 3
PP
VV |  |  |  | "dle výkresu D.1.4.2." "nájemné - 42 dní" "IP16,IP16,IS10a,IP16,IP16,IP16,IP16,IP16,IP16,IP16,IP16,IP16,IP16,IP16,IS10a,IS10a - 16 ks" 16*42 = 672,000 [A]
TS |  |  |  | položka zahrnuje sazbu za pronájem dopravních značek a zařízení, počet jednotek je určen jako součin počtu značek a počtu dní použití
P | 9 | 915321 |  | VODOR DOPRAV ZNAČ Z FÓLIE DOČAS ODSTRANITEL - DOD A POKLÁDKA | M2 | 253.188 | 0 | 0 |  | 0 | 3
PP
VV |  |  |  | "dle výkresu D.1.4.2." V4 š. 0,125 - (100+120+20+8)*0,125 = 31,000 [A] V1a š. 0,125 - 1670*0,125 = 208,750 [B] V2b 1,5/1,5 š. 0,125 - (21+20+18+14+6)*0,5*0,125 = 4,938 [C] V9a - 5*1 = 5,000 [D] V5 - (4+3)*0,5 = 3,500 [E] Celkem: A+B+C+D+E = 253,188 [F]
TS |  |  |  | položka zahrnuje: - dodání a pokládku předepsané fólie - zahrnuje předznačení
P | 10 | 915322 |  | VODOR DOPRAV ZNAČ Z FÓLIE DOČAS ODSTRANITEL - ODSTRANĚNÍ | M2 | 253.188 | 0 | 0 |  | 0 | 3
PP
VV |  |  |  | "dle výkresu D.1.4.2." V4 š. 0,125 - (100+120+20+8)*0,125 = 31,000 [A] V1a š. 0,125 - 1670*0,125 = 208,750 [B] V2b 1,5/1,5 š. 0,125 - (21+20+18+14+6)*0,5*0,125 = 4,938 [C] V9a - 5*1 = 5,000 [D] V5 - (4+3)*0,5 = 3,500 [E] Celkem: A+B+C+D+E = 253,188 [F]
TS |  |  |  | zahrnuje odstranění značení bez ohledu na způsob provedení (zatření, zbroušení) a odklizení vzniklé suti
P | 11 | 916152 |  | SEMAFOROVÁ PŘENOSNÁ SOUPRAVA - MONTÁŽ S PŘESUNEM | KUS | 3 | 0 | 0 |  | 0 | 3
PP
VV |  |  |  | "dle výkresu D.1.4.2." "dovoz a montáž na staveništi" 3 ks = 3,000 [A]
TS |  |  |  | položka zahrnuje: - přemístění zařízení z dočasné skládky a jeho osazení a montáž na místě určeném projektem - údržbu po celou dobu trvání funkce, náhradu zničených nebo ztracených kusů, nutnou opravu poškozených částí - napájení z baterie včetně záložní baterie
P | 12 | 916153 |  | SEMAFOROVÁ PŘENOSNÁ SOUPRAVA - DEMONTÁŽ | KUS | 3 | 0 | 0 |  | 0 | 3
PP
VV |  |  |  | "dle výkresu D.1.4.2." "demontáž a odvoz ze staveniště" 3 ks = 3,000 [A]
TS |  |  |  | Položka zahrnuje odstranění, demontáž a odklizení zařízení s odvozem na předepsané místo
P | 13 | 916159 |  | SEMAFOROVÁ PŘENOSNÁ SOUPRAVA - NÁJEMNÉ | KSDEN | 126 | 0 | 0 |  | 0 | 3
PP
VV |  |  |  | "dle výkresu D.1.4.2." "nájemné - 42 dní" "3 ks * 42" 3*42 = 126,000 [A]
TS |  |  |  | položka zahrnuje sazbu za pronájem zařízení. Počet měrných jednotek se určí jako součin počtu zařízení a počtu dní použití.
P | 14 | 916322 |  | DOPRAVNÍ ZÁBRANY Z2 S FÓLIÍ TŘ 2 - MONTÁŽ S PŘESUNEM | KUS | 6 | 0 | 0 |  | 0 | 3
PP
VV |  |  |  | "dle výkresu D.1.4.2." "dovoz a montáž na staveništi" 6 ks = 6,000 [A]
TS |  |  |  | položka zahrnuje: - přemístění zařízení z dočasné skládky a jeho osazení a montáž na místě určeném projektem - údržbu po celou dobu trvání funkce, náhradu zničených nebo ztracených kusů, nutnou opravu poškozených částí
P | 15 | 916323 |  | DOPRAVNÍ ZÁBRANY Z2 S FÓLIÍ TŘ 2 - DEMONTÁŽ | KUS | 6 | 0 | 0 |  | 0 | 3
PP
VV |  |  |  | "dle výkresu D.1.4.2." "demontáž a odvoz ze staveniště" 6 ks = 6,000 [A]
TS |  |  |  | Položka zahrnuje odstranění, demontáž a odklizení zařízení s odvozem na předepsané místo
P | 16 | 916329 |  | DOPRAVNÍ ZÁBRANY Z2 S FÓLIÍ TŘ 2 - NÁJEMNÉ | KSDEN | 252 | 0 | 0 |  | 0 | 3
PP
VV |  |  |  | "dle výkresu D.1.4.2." "nájemné - 42 dní" 6 ks * 42 = 252,000 [A]
TS |  |  |  | položka zahrnuje sazbu za pronájem zařízení. Počet měrných jednotek se určí jako součin počtu zařízení a počtu dní použití.
P | 17 | 916332 |  | SMĚROVACÍ DESKY Z4 JEDNOSTR S FÓLIÍ TŘ 1 - MONTÁŽ S PŘESUNEM | KUS | 50 | 0 | 0 |  | 0 | 3
PP
VV |  |  |  | "dle výkresu D.1.4.2. směrovací desky Z4a,b " "dovoz a montáž na staveništi" 50 ks = 50,000 [A]
TS |  |  |  | položka zahrnuje: - přemístění zařízení z dočasné skládky a jeho osazení a montáž na místě určeném projektem - údržbu po celou dobu trvání funkce, náhradu zničených nebo ztracených kusů, nutnou opravu poškozených částí
P | 18 | 916333 |  | SMĚROVACÍ DESKY Z4 JEDNOSTR S FÓLIÍ TŘ 1 - DEMONTÁŽ | KUS | 50 | 0 | 0 |  | 0 | 3
PP
VV |  |  |  | "dle výkresu D.1.4.2. směrovací desky Z4a,b " "demontáž a odvoz ze staveniště" 50 ks = 50,000 [A]
TS |  |  |  | Položka zahrnuje odstranění, demontáž a odklizení zařízení s odvozem na předepsané místo
P | 19 | 916339 |  | SMĚROVACÍ DESKY Z4 - NÁJEMNÉ | KSDEN | 2100 | 0 | 0 |  | 0 | 3
PP
VV |  |  |  | "dle výkresu D.1.4.2. směrovací desky Z4a,b " "nájemné - 42 dní" "50""KS" 50*42 = 2100,000 [A]
TS |  |  |  | položka zahrnuje sazbu za pronájem zařízení. Počet měrných jednotek se určí jako součin počtu zařízení a počtu dní použití.
P | 20 | 916352 |  | SMĚROVACÍ DESKY Z4 OBOUSTR S FÓLIÍ TŘ 1 - MONTÁŽ S PŘESUNEM | KUS | 125 | 0 | 0 |  | 0 | 3
PP
VV |  |  |  | "dle výkresu D.1.4.2. směrovací desky Z4 s oboustranným polepem - oddělení jízdních pruhů v celé délce úseku" "dovoz a montáž na staveništi" "max á 10 m" 125 ks = 125,000 [A]
TS |  |  |  | položka zahrnuje: - přemístění zařízení z dočasné skládky a jeho osazení a montáž na místě určeném projektem - údržbu po celou dobu trvání funkce, náhradu zničených nebo ztracených kusů, nutnou opravu poškozených částí
P | 21 | 916353 |  | SMĚROVACÍ DESKY Z4 OBOUSTR S FÓLIÍ TŘ 1 - DEMONTÁŽ | KUS | 125 | 0 | 0 |  | 0 | 3
PP
VV |  |  |  | "dle výkresu D.1.4.2. směrovací desky Z4 s oboustranným polepem - oddělení jízdních pruhů v celé délce úseku" "demontáž a odvoz ze staveniště" 125 ks = 125,000 [A]
TS |  |  |  | Položka zahrnuje odstranění, demontáž a odklizení zařízení s odvozem na předepsané místo
P | 22 | 916359 |  | SMĚROVACÍ DESKY Z4 OBOUSTR S FÓLIÍ TŘ 1 - NÁJEMNÉ | KSDEN | 5250 | 0 | 0 |  | 0 | 3
PP
VV |  |  |  | "dle výkresu D.1.4.2. směrovací desky Z4 s oboustranným polepem - oddělení jízdních pruhů v celé délce úseku" "nájemné - 42 dní" 125*42 = 5250,000 [A]
TS |  |  |  | položka zahrnuje sazbu za pronájem zařízení. Počet měrných jednotek se určí jako součin počtu zařízení a počtu dní použití.
P | 23 | 916712 |  | UPEVŇOVACÍ KONSTR - PODKLADNÍ DESKA POD 28KG - MONTÁŽ S PŘESUNEM | KUS | 202 | 0 | 0 |  | 0 | 3
PP
VV |  |  |  | "dle výkresu D.1.4.2. " "dovoz a montáž na staveništi" 27+50+125 = 202,000 [A]
TS |  |  |  | položka zahrnuje: - přemístění zařízení z dočasné skládky a jeho osazení a montáž na místě určeném projektem - údržbu po celou dobu trvání funkce, náhradu zničených nebo ztracených kusů, nutnou opravu poškozených částí
P | 24 | 916713 |  | UPEVŇOVACÍ KONSTR - PODKLADNÍ DESKA POD 28KG - DEMONTÁŽ | KUS | 202 | 0 | 0 |  | 0 | 3
PP
VV |  |  |  | "dle výkresu D.1.4.2. " "demontáž a odvoz ze staveniště" 27+50+125 = 202,000 [A]
TS |  |  |  | Položka zahrnuje odstranění, demontáž a odklizení zařízení s odvozem na předepsané místo
P | 25 | 916719 |  | UPEVŇOVACÍ KONSTR - PODKLAD DESKA POD 28KG - NÁJEMNÉ | KSDEN | 8484 | 0 | 0 |  | 0 | 3
PP
VV |  |  |  | "dle výkresu D.1.4.2. " "nájemné - 42 dní" (27+50+125)*42 = 8484,000 [A]
TS |  |  |  | položka zahrnuje sazbu za pronájem zařízení. Počet měrných jednotek se určí jako součin počtu zařízení a počtu dní použití.
P | 26 | 916722 |  | UPEVŇOVACÍ KONSTR - PODKLADNÍ DESKA OD 28KG - MONTÁŽ S PŘESUNEM | KUS | 32 | 0 | 0 |  | 0 | 3
PP
VV |  |  |  | "dle výkresu D.1.4.2. " "dovoz a montáž na staveništi" 16*2 = 32,000 [A]
TS |  |  |  | položka zahrnuje: - přemístění zařízení z dočasné skládky a jeho osazení a montáž na místě určeném projektem - údržbu po celou dobu trvání funkce, náhradu zničených nebo ztracených kusů, nutnou opravu poškozených částí
P | 27 | 916723 |  | UPEVŇOVACÍ KONSTR - PODKLADNÍ DESKA OD 28KG - DEMONTÁŽ | KUS | 32 | 0 | 0 |  | 0 | 3
PP
VV |  |  |  | "dle výkresu D.1.4.2. " "demontáž a odvoz ze staveniště" 16*2 = 32,000 [A]
TS |  |  |  | Položka zahrnuje odstranění, demontáž a odklizení zařízení s odvozem na předepsané místo
P | 28 | 916729 |  | UPEVŇOVACÍ KONSTR - PODKL DESKA OD 28KG - NÁJEMNÉ | KSDEN | 1344 | 0 | 0 |  | 0 | 3
PP
VV |  |  |  | "dle výkresu D.1.3.2. " "nájemné - 42 dní" 16*2*42 = 1344,000 [A]
TS |  |  |  | položka zahrnuje sazbu za pronájem zařízení. Počet měrných jednotek se určí jako součin počtu zařízení a počtu dní použití.
P | 29 | 916732 |  | UPEVŇOVACÍ KONSTR - OCEL STOJAN - MONTÁŽ S PŘESUNEM | KUS | 58 | 0 | 0 |  | 0 | 3
PP
VV |  |  |  | "dle výkresu D.1.4.2. " "dovoz a montáž na staveništi" 27+16+6*2+3 = 58,000 [A]
TS |  |  |  | položka zahrnuje: - přemístění zařízení z dočasné skládky a jeho osazení a montáž na místě určeném projektem - údržbu po celou dobu trvání funkce, náhradu zničených nebo ztracených kusů, nutnou opravu poškozených částí
P | 30 | 916733 |  | UPEVŇOVACÍ KONSTR - OCEL STOJAN - DEMONTÁŽ | KUS | 58 | 0 | 0 |  | 0 | 3
PP
VV |  |  |  | "dle výkresu D.1.4.2. " "demontáž a odvoz ze staveniště" 27+16+6*2+3 = 58,000 [A]
TS |  |  |  | Položka zahrnuje odstranění, demontáž a odklizení zařízení s odvozem na předepsané místo
P | 31 | 916739 |  | UPEVŇOVACÍ KONSTR - OCEL STOJAN - NÁJEMNÉ | KSDEN | 2436 | 0 | 0 |  | 0 | 3
PP
VV |  |  |  | "dle výkresu D.1.4.2. " "nájemné - 42 dní" (27+16+6*2+3)*42 = 2436,000 [A]
TS |  |  |  | položka zahrnuje sazbu za pronájem zařízení. Počet měrných jednotek se určí jako součin počtu zařízení a počtu dní použití.

## SO 191
EstiCon |  |  |  | Firma: | [6 empty] | 3
Soupis prací objektu
S | Stavba: | 2947-23-3 |  | III/3844 Brno, Stará dálnice - úsek 2 |  |  | SO 191 | 0 |  | 0 | 2
O | Rozpočet: | SO 191 |  | TRVALÉ DOPRAVNÍ ZNAČENÍ-PRAVÝ JÍZDNÍ PÁS | [5 empty] | 0.15 | 2
Typ | Poř. číslo | Kód položky | Varianta | Název Položky | MJ | Množství | Cena |  | Cenová soustava | 0.21
[7 empty] | Jednotková | Celkem
0 | 1 | 2 | 3 | 4 | 5 | 6 | 7 | 8 | 9
SD |  | 9 |  | Ostatní konstrukce a práce |  |  |  | 0
P | 1 | 91228 |  | SMĚROVÉ SLOUPKY Z PLAST HMOT VČETNĚ ODRAZNÉHO PÁSKU | KUS | 42 | 0 | 0 |  | 0 | 3
PP
VV |  |  |  | "dle výkresu D.1.5.2.- Situace TDZ, flexibilní sloupek bílý Z11a/b, á 50 m" "sloupky a upevňovací zařízení včetně jejich osazení (oc. patka, trny, zemní práce) " (350+90+133+163+435+420+317+60)/50 = 40 ks = 40,000 [A] "ČERVENÉ SMĚROVÉ SLOUPKY Z11G" 2 ks = 2,000 [B] Celkem: A+B = 42,000 [C]
TS |  |  |  | položka zahrnuje: - dodání a osazení sloupku včetně nutných zemních prací - vnitrostaveništní a mimostaveništní doprava - odrazky plastové nebo z retroreflexní fólie
P | 2 | 912283 |  | SMĚROVÉ SLOUPKY Z PLAST HMOT - DEMONTÁŽ A ODVOZ | KUS | 40 | 0 | 0 |  | 0 | 3
PP |  |  |  | odvoz a likvidace v režii zhotovitele
VV |  |  |  | "dle výkresu D.1.5.2.- Situace TDZ, flexibilní sloupek bílý, á 50 m" (350+90+133+163+435+420+317+60)/50 = 40 ks = 40,000 [A]
TS |  |  |  | položka zahrnuje demontáž stávajícího sloupku, jeho odvoz do skladu nebo na skládku
P | 3 | 91238 |  | SMĚROVÉ SLOUPKY Z PLAST HMOT - NÁSTAVCE NA SVODIDLA VČETNĚ ODRAZNÉHO PÁSKU | KUS | 22 | 0 | 0 |  | 0 | 3
PP
VV |  |  |  | "dle výkresu D.1.5.2.- Situace TDZ, á 50 m" (255+116+93+91+113+304+28+28+37)/50 = 22 ks = 22,000 [A]
TS |  |  |  | položka zahrnuje: - dodání a osazení sloupku včetně nutných zemních prací - vnitrostaveništní a mimostaveništní doprava - odrazky plastové nebo z retroreflexní fólie
P | 4 | 91267 |  | ODRAZKY NA SVODIDLA | KUS | 22 | 0 | 0 |  | 0 | 3
PP
VV |  |  |  | "dle výkresu D.1.5.2.- Situace TDZ" (255+116+93+91+113+304+28+28+37)/50 = 22 ks = 22,000 [A]
TS |  |  |  | - kompletní dodávka se všemi pomocnými a doplňujícími pracemi a součástmi
P | 5 | 914113 |  | DOPRAVNÍ ZNAČKY ZÁKLADNÍ VELIKOSTI OCELOVÉ NEREFLEXNÍ - DEMONTÁŽ | KUS | 6 | 0 | 0 |  | 0 | 3
PP
VV |  |  |  | "Trvalé dopravní značení dle výkresu D.1.5.2.- Situace TDZ" "včetně odvozu a likvidace v ežii zhotovitele" "IS22b (ŠKODA), IS22b(QI GROUP), IZ4a, A11, A10, IJ4c, C4a, C4a" 6 = 6,000 [A]
TS |  |  |  | Položka zahrnuje odstranění, demontáž a odklizení materiálu s odvozem na předepsané místo
P | 6 | 914131 |  | DOPRAVNÍ ZNAČKY ZÁKLADNÍ VELIKOSTI OCELOVÉ FÓLIE TŘ 2 - DODÁVKA A MONTÁŽ | KUS | 6 | 0 | 0 |  | 0 | 3
PP
VV |  |  |  | "Trvalé dopravní značení dle výkresu D.1.5.2.- Situace TDZ" "Dopravní značka svislá - provedení FeZN plech dvojitý ohyb (prolis), rozměr O 700 mm, rozměr T 900 mm, reflexní fólie 3.třídy (životnost min. 12 let)" "IS22b (ŠKODA), IS22b(QI GROUP), IZ4a, A11, A10, IJ4c" 6 = 6,000 [A]
TS |  |  |  | položka zahrnuje: - dodávku a montáž značek v požadovaném provedení
P | 7 | 914313 |  | DOPRAV ZNAČKY ZMENŠ VEL OCEL - DEMONTÁŽ | KUS | 2 | 0 | 0 |  | 0 | 3
PP
VV |  |  |  | "Trvalé dopravní značení dle výkresu D.1.5.2.- Situace TDZ" "včetně odvozu a likvidace v režii zhotovitele" "2xMost. tabulka" 2 = 2,000 [A]
TS |  |  |  | Položka zahrnuje odstranění, demontáž a odklizení materiálu s odvozem na předepsané místo
P | 8 | 914331 |  | DOPRAV ZNAČKY ZMENŠ VEL OCEL FÓLIE TŘ 2 - DODÁVKA A MONT | KUS | 2 | 0 | 0 |  | 0 | 3
PP
VV |  |  |  | "Trvalé dopravní značení dle výkresu D.1.5.2.- Situace TDZ" "Dopravní značka svislá - provedení FeZN plech dvojitý ohyb (prolis), reflexní fólie 3.třídy (životnost min. 12 let)" "2xMost. tabulka" 2 = 2,000 [A]
TS |  |  |  | položka zahrnuje: - dodávku a montáž značek v požadovaném provedení
P | 9 | 914413 |  | DOPRAVNÍ ZNAČKY 100X150CM OCELOVÉ - DEMONTÁŽ | KUS | 2 | 0 | 0 |  | 0 | 3
PP
VV |  |  |  | "Trvalé dopravní značení dle výkresu D.1.5.2.- Situace TDZ" "včetně odvozu a likvidace v režii zhotovitele" "IP19, IP (AUTOSALON)" 2 = 2,000 [A]
TS |  |  |  | Položka zahrnuje odstranění, demontáž a odklizení materiálu s odvozem na předepsané místo
P | 10 | 914431 |  | DOPRAVNÍ ZNAČKY 100X150CM OCELOVÉ FÓLIE TŘ 2 - DODÁVKA A MONTÁŽ | KUS | 2 | 0 | 0 |  | 0 | 3
PP
VV |  |  |  | "Trvalé dopravní značení dle výkresu D.1.5.2.- Situace TDZ" "Dopravní značka svislá - provedení FeZN plech dvojitý ohyb (prolis), reflexní fólie 3.třídy (životnost min. 12 let)" "IP19, IP (AUTOSALON)" 2 = 2,000 [A]
TS |  |  |  | položka zahrnuje: - dodávku a montáž značek v požadovaném provedení
P | 11 | 914921 |  | SLOUPKY A STOJKY DOPRAVNÍCH ZNAČEK Z OCEL TRUBEK DO PATKY - DODÁVKA A MONTÁŽ | KUS | 15 | 0 | 0 |  | 0 | 3
PP
VV |  |  |  | "Trvalé dopravní značení dle výkresu D.1.5.2.- Situace TDZ" "Sloupek pro osazení dopravních značek FeZn prům. 60 mm, dl. 3,0 m, (včetně objímek, kotevních patek, spojovacího materiálu atd..)" 15 = 15,000 [A]
TS |  |  |  | položka zahrnuje: - sloupky a upevňovací zařízení včetně jejich osazení (betonová patka, zemní práce)
P | 12 | 914923 |  | SLOUPKY A STOJKY DZ Z OCEL TRUBEK DO PATKY DEMONTÁŽ | KUS | 15 | 0 | 0 |  | 0 | 3
PP
VV |  |  |  | "Trvalé dopravní značení dle výkresu D.1.5.2.- Situace TDZ" "včetně odvozu a likvidace v režii zhotovitele" 15 ks = 15,000 [A]
TS |  |  |  | Položka zahrnuje odstranění, demontáž a odklizení materiálu s odvozem na předepsané místo
P | 13 | 915111 |  | VODOROVNÉ DOPRAVNÍ ZNAČENÍ BARVOU HLADKÉ - DODÁVKA A POKLÁDKA | M2 | 848.646 | 0 | 0 |  | 0 | 3
PP
VV |  |  |  | "Trvalé dopravní značení dle výkresu D.1.5.2.- Situace TDZ" V4 - š. 0,250 - 1550*2*0,25 = 775,000 [A] V2a 3,0/6,0 - š. 0,125 - ((1395)/3)*0,125 = 58,125 [B] V2b 3,0/1,5 - š. 0,125 - ((100)/3)*2*0,125 = 8,333 [C] V1a - š. 0,125 - (50)*0,125 = 6,250 [D] V5 - š. 0,5 - (7,5)*0,125 = 0,938 [E] Celkem: A+B+C+D+E = 848,646 [F]
TS |  |  |  | položka zahrnuje: - dodání a pokládku nátěrového materiálu (měří se pouze natíraná plocha) - předznačení a reflexní úpravu
P | 14 | 915211 |  | VODOROVNÉ DOPRAVNÍ ZNAČENÍ PLASTEM HLADKÉ - DODÁVKA A POKLÁDKA | M2 | 73.646 | 0 | 0 |  | 0 | 3
PP
VV |  |  |  | "Trvalé dopravní značení dle výkresu D.1.5.2.- Situace TDZ" V2a 3,0/6,0 - š. 0,125 - ((1395)/3)*0,125 = 58,125 [A] V2b 3,0/1,5 - š. 0,125 - ((100)/3)*2*0,125 = 8,333 [B] V1a - š. 0,125 - (50)*0,125 = 6,250 [C] V5 - š. 0,5 - (7,5)*0,125 = 0,938 [D] Celkem: A+B+C+D = 73,646 [E]
TS |  |  |  | položka zahrnuje: - dodání a pokládku nátěrového materiálu (měří se pouze natíraná plocha) - předznačení a reflexní úpravu
P | 15 | 915231 |  | VODOR DOPRAV ZNAČ PLASTEM PROFIL ZVUČÍCÍ - DOD A POKLÁDKA | M2 | 775 | 0 | 0 |  | 0 | 3
PP
VV |  |  |  | "Trvalé dopravní značení dle výkresu D.1.5.2.- Situace TDZ" V4 - š. 0,250 - 1550*2*0,25 = 775,000 [A]
TS |  |  |  | položka zahrnuje: - dodání a pokládku nátěrového materiálu (měří se pouze natíraná plocha) - předznačení a reflexní úpravu
P | 16 | 91551 |  | VODOROVNÉ DOPRAVNÍ ZNAČENÍ - PŘEDEM PŘIPRAVENÉ SYMBOLY | KUS | 20 | 0 | 0 |  | 0 | 3
PP
VV |  |  |  | "Trvalé dopravní značení dle výkresu D.1.5.2.- Situace TDZ" "Hladkým plastem" směrové šipky V9a - 5+5 = 10,000 [A] "Hladkou barvou" směrové šipky V9a - 5+5 = 10,000 [B] Celkem: A+B = 20,000 [C]
TS |  |  |  | položka zahrnuje: - dodání a pokládku předepsaného symbolu - zahrnuje předznačení a reflexní úpravu

## SO 192
EstiCon |  |  |  | Firma: | [6 empty] | 3
Soupis prací objektu
S | Stavba: | 2947-23-3 |  | III/3844 Brno, Stará dálnice - úsek 2 |  |  | SO 192 | 0 |  | 0 | 2
O | Rozpočet: | SO 192 |  | TRVALÉ DOPRAVNÍ ZNAČENÍ-LEVÝ JÍZDNÍ PÁS | [5 empty] | 0.15 | 2
Typ | Poř. číslo | Kód položky | Varianta | Název Položky | MJ | Množství | Cena |  | Cenová soustava | 0.21
[7 empty] | Jednotková | Celkem
0 | 1 | 2 | 3 | 4 | 5 | 6 | 7 | 8 | 9
SD |  | 9 |  | Ostatní konstrukce a práce |  |  |  | 0
P | 1 | 91228 |  | SMĚROVÉ SLOUPKY Z PLAST HMOT VČETNĚ ODRAZNÉHO PÁSKU | KUS | 48 | 0 | 0 |  | 0 | 3
PP
VV |  |  |  | "dle výkresu D.1.6.2.- Situace TDZ, flexibilní sloupek bílý Z11a/b, á 50 m" "sloupky a upevňovací zařízení včetně jejich osazení (oc. patka, trny, zemní práce) " (260+156+103+739+420+83+243+256)/50= 46 ks = 46,000 [A] "ČERVENÉ SMĚROVÉ SLOUPKY Z11G" 2 ks = 2,000 [B] Celkem: A+B = 48,000 [C]
TS |  |  |  | položka zahrnuje: - dodání a osazení sloupku včetně nutných zemních prací - vnitrostaveništní a mimostaveništní doprava - odrazky plastové nebo z retroreflexní fólie
P | 2 | 912283 |  | SMĚROVÉ SLOUPKY Z PLAST HMOT - DEMONTÁŽ A ODVOZ | KUS | 46 | 0 | 0 |  | 0 | 3
PP |  |  |  | odvoz a likvidace v režii zhotovitele
VV |  |  |  | "dle výkresu D.1.6.2.- Situace TDZ, flexibilní sloupek bílý, á 50 m" (260+156+103+739+420+83+243+256)/50 = 46 ks = 46,000 [A]
TS |  |  |  | položka zahrnuje demontáž stávajícího sloupku, jeho odvoz do skladu nebo na skládku
P | 3 | 91238 |  | SMĚROVÉ SLOUPKY Z PLAST HMOT - NÁSTAVCE NA SVODIDLA VČETNĚ ODRAZNÉHO PÁSKU | KUS | 13 | 0 | 0 |  | 0 | 3
PP
VV |  |  |  | "dle výkresu D.1.6.2.- Situace TDZ, á 50 m" (260+156+103+739+420+83+243+256)/50 = 13 ks = 13,000 [A]
TS |  |  |  | položka zahrnuje: - dodání a osazení sloupku včetně nutných zemních prací - vnitrostaveništní a mimostaveništní doprava - odrazky plastové nebo z retroreflexní fólie
P | 4 | 91267 |  | ODRAZKY NA SVODIDLA | KUS | 13 | 0 | 0 |  | 0 | 3
PP
VV |  |  |  | "dle výkresu D.1.6.2.- Situace TDZ" (163+87+168+91+28+37+37)/50 = 13 ks = 13,000 [A]
TS |  |  |  | - kompletní dodávka se všemi pomocnými a doplňujícími pracemi a součástmi
P | 5 | 914113 |  | DOPRAVNÍ ZNAČKY ZÁKLADNÍ VELIKOSTI OCELOVÉ NEREFLEXNÍ - DEMONTÁŽ | KUS | 8 | 0 | 0 |  | 0 | 3
PP
VV |  |  |  | "Trvalé dopravní značení dle výkresu D.1.6.2.- Situace TDZ" "včetně odvozu a likvidace v režii zhotovitele" "B20a-70, B20a-70, IZ4b, A11, A10, A14" 8 = 8,000 [A]
TS |  |  |  | Položka zahrnuje odstranění, demontáž a odklizení materiálu s odvozem na předepsané místo
P | 6 | 914131 |  | DOPRAVNÍ ZNAČKY ZÁKLADNÍ VELIKOSTI OCELOVÉ FÓLIE TŘ 2 - DODÁVKA A MONTÁŽ | KUS | 6 | 0 | 0 |  | 0 | 3
PP
VV |  |  |  | "Trvalé dopravní značení dle výkresu D.1.6.2.- Situace TDZ" "Dopravní značka svislá - provedení FeZN plech dvojitý ohyb (prolis), rozměr O 700 mm, rozměr T 900 mm, reflexní fólie 3.třídy (životnost min. 12 let)" "B20a-70, B20a-70, IZ4b, A11, A10, A14" 6 = 6,000 [A]
TS |  |  |  | položka zahrnuje: - dodávku a montáž značek v požadovaném provedení
P | 7 | 914313 |  | DOPRAV ZNAČKY ZMENŠ VEL OCEL - DEMONTÁŽ | KUS | 2 | 0 | 0 |  | 0 | 3
PP
VV |  |  |  | "Trvalé dopravní značení dle výkresu D.1.6.2.- Situace TDZ" "včetně odvozu a likvidace v režii zhotovitele" "2xMost. tabulka" 2 = 2,000 [A]
TS |  |  |  | Položka zahrnuje odstranění, demontáž a odklizení materiálu s odvozem na předepsané místo
P | 8 | 914331 |  | DOPRAV ZNAČKY ZMENŠ VEL OCEL FÓLIE TŘ 2 - DODÁVKA A MONT | KUS | 2 | 0 | 0 |  | 0 | 3
PP
VV |  |  |  | "Trvalé dopravní značení dle výkresu D.1.6.2.- Situace TDZ" "Dopravní značka svislá - provedení FeZN plech dvojitý ohyb (prolis), reflexní fólie 3.třídy (životnost min. 12 let)" "2xMost. tabulka" 2 = 2,000 [A]
TS |  |  |  | položka zahrnuje: - dodávku a montáž značek v požadovaném provedení
P | 9 | 914921 |  | SLOUPKY A STOJKY DOPRAVNÍCH ZNAČEK Z OCEL TRUBEK DO PATKY - DODÁVKA A MONTÁŽ | KUS | 7 | 0 | 0 |  | 0 | 3
PP
VV |  |  |  | "Trvalé dopravní značení dle výkresu D.1.6.2.- Situace TDZ" "Sloupek pro osazení dopravních značek FeZn prům. 60 mm, dl. 3,0 m, (včetně objímek, kotevních patek, spojovacího materiálu atd..)" 7 = 7,000 [A]
TS |  |  |  | položka zahrnuje: - sloupky a upevňovací zařízení včetně jejich osazení (betonová patka, zemní práce)
P | 10 | 914923 |  | SLOUPKY A STOJKY DZ Z OCEL TRUBEK DO PATKY DEMONTÁŽ | KUS | 7 | 0 | 0 |  | 0 | 3
PP
VV |  |  |  | "Trvalé dopravní značení dle výkresu D.1.6.2.- Situace TDZ" "včetně odvozu a likvidace v režii zhotovitele" 7 = 7,000 [A]
TS |  |  |  | Položka zahrnuje odstranění, demontáž a odklizení materiálu s odvozem na předepsané místo
P | 11 | 915111 |  | VODOROVNÉ DOPRAVNÍ ZNAČENÍ BARVOU HLADKÉ - DODÁVKA A POKLÁDKA | M2 | 873.042 | 0 | 0 |  | 0 | 3
PP
VV |  |  |  | "Trvalé dopravní značení dle výkresu D.1.6.2.- Situace TDZ" V4 - š. 0,250 - 1455*2*0,25 = 727,500 [A] V2a 3,0/6,0 - š. 0,125 - ((1345)/3)*0,125 = 56,042 [B] V13a 0,5/1,0 - 124*0,5+0,125*110*2 = 89,500 [C] Celkem: A+B+C = 873,042 [D]
TS |  |  |  | položka zahrnuje: - dodání a pokládku nátěrového materiálu (měří se pouze natíraná plocha) - předznačení a reflexní úpravu
P | 12 | 915211 |  | VODOROVNÉ DOPRAVNÍ ZNAČENÍ PLASTEM HLADKÉ - DODÁVKA A POKLÁDKA | M2 | 145.542 | 0 | 0 |  | 0 | 3
PP
VV |  |  |  | "Trvalé dopravní značení dle výkresu D.1.6.2.- Situace TDZ" V2a 3,0/6,0 - š. 0,125 - ((1345)/3)*0,125 = 56,042 [B] V13a 0,5/1,0 - 124*0,5+0,125*110*2 = 89,500 [C] Celkem: B+C = 145,542 [D]
TS |  |  |  | položka zahrnuje: - dodání a pokládku nátěrového materiálu (měří se pouze natíraná plocha) - předznačení a reflexní úpravu
P | 13 | 915231 |  | VODOR DOPRAV ZNAČ PLASTEM PROFIL ZVUČÍCÍ - DOD A POKLÁDKA | M2 | 727.5 | 0 | 0 |  | 0 | 3
PP
VV |  |  |  | "Trvalé dopravní značení dle výkresu D.1.6.2.- Situace TDZ" V4 - š. 0,250 - 1455*2*0,25 = 727,500 [A]
TS |  |  |  | položka zahrnuje: - dodání a pokládku nátěrového materiálu (měří se pouze natíraná plocha) - předznačení a reflexní úpravu