## Notebooky
Příloha č. 3 Výzvy k podání nabídek - Technická specifikace
| Notebook - Typ I |  | Notebook - Typ II
Název a výrobce zboží | [doplní dodavatel] |  | [doplní dodavatel]
Počet požadovaných kusů | 8 |  | 8
Technický parametr | Požadovaný parametr | Nabízený parametr * | Požadovaný parametr | Nabízený parametr *
Display
- Úhlopříčka | 15,6" - 16" |  | 15,6" - 16"
Poměr stran | 16:9 nebo 16:10 |  | 16:9 nebo 16:10
- Rozlišení | FullHD 1920x1080 |  | FullHD 1920x1080
- Typ | WVA |  | WVA
Procesor
- Minimální výkon dle PassMark - CPU Mark (dle cpubenchmark.net) | min. 16 300 bodů |  | min. 12 600 bodů
Paměť RAM (min. velikost)
- Min. velikost | 16 GB DDR4 |  | 16 GB DDR4
Pevný disk
- Počet min. / druh | SSD PCIe/MVMe |  | SSD PCIe/MVMe
- Kapacita dat min. | 512 GB |  | 512 GB
Optická mechanika
DVD-RW | x |  | x
Grafická karta
- Typ | integrovaná |  | integrovaná
Minimální výkon dle PassMark - GPU Mark (dle https://www.videocardbenchmark.net) | 2 500 bodů |  | x
Zvuková karta
- Typ | integrovaná |  | integrovaná
Síťové adaptéry
- Síťová karta - typ | integrovaná/ RJ45 |  | integrovaná/ RJ45
- Rychlost min. | 100/1000 Mbit/s |  | 100/1000 Mbit/s
- Wi-fi | ANO, min. WiFi 5 |  | ANO
- BlueTooth | ANO, min. v5.0 |  | ANO
Webkamera
Webkamera | ANO |  | ANO
Rozhraní - minimální požadavky
USB | min. 1x USB 2.x, min. 1x USB 3.x , min. 1x USB-C včetně podpory plnohodnotného dokování přes USB (display,data,lan,napájení) |  | min. 1x USB 2.x, min. 1x USB 3.x , min. 1x USB-C včetně podpory plnohodnotného dokování přes USB (display,data,lan,napájení)
Digitální video výstup | min. HDMI |  | min. HDMI
Čtečka paměťových karet | ANO |  | ANO
Ostatní
Čtečka otisků prstů | ANO |  | ANO
Integrovaný mikrofon | ANO |  | ANO
Provedení | provedení šasi pro vyšší zátěž (tvrzený plast, hliník, hořčík, odolné panty) |  | provedení šasi pro vyšší zátěž (tvrzený plast, hliník, hořčík, odolné panty)
Příslušenství
Klávesnice | CZ - numerická, podsvícená |  | CZ - numerická, podsvícená
Váha | max. 2kg |  | max. 2kg
Operační systém | CZ lokalizace; 64-bitová verze; pro firemní použití; plně kompatibilní se stávajícím SW zadavatele, tj. s MS Windows 11 Pro a dalším SW na platformě Windows; rozšířená podpora min. do r. 2026. Licence musí být trvalá, nová a nepoužitá, s garantovanou pravostí a ověřitelností u výrobce. |  | CZ lokalizace; 64-bitová verze; pro firemní použití; plně kompatibilní se stávajícím SW zadavatele, tj. s MS Windows 11 Pro a dalším SW na platformě Windows; rozšířená podpora min. do r. 2026. Licence musí být trvalá, nová a nepoužitá, s garantovanou pravostí a ověřitelností u výrobce.
Záruka min. | 36 měsíců Next business day |  | 36 měsíců Next business day
* Dodavatel doplní do modrých polí jím nabízené parametry. Dodavatel u každé uvedené položky (modrého pole) tabulky uvede nabízené technické parametry zařízení nebo u nevyčíslitelných požadavků uvede ANO/NE, tzn., zda zařízení splňuje nebo nesplňuje tento požadavek. Pro to, aby nabídka mohla být posuzována a hodnocena, musí účastník splnit všechny zadavatelem požadované technické parametry zařízení.
Zadavatelem vymezené kapacitní, kvalitativní a technické parametry a požadavky na předmět zakázky stejně jako hodnoty uvedené u těchto parametrů jsou stanoveny jako minimální přípustné. Účastníci proto mohou nabídnout zařízení, která budou disponovat lepšími parametry a vlastnostmi u funkcionalit zadavatelem požadovaných.