## SO 000Ostatní
EstiCon |  |  |  | Firma: | [6 empty] | 3
Soupis prací objektu
S | Stavba: | MR 2 |  | III/15278 Brno, ul. Sokolova |  |  | Ostatní | 0 |  | 0 | 2
O | Objekt: | SO 000 |  | Ostatní a vedlejší náklady | [5 empty] | 0.15 | 2
O1 | Rozpočet: | Ostatní |  | náklady | [5 empty] | 0.21
Typ | Poř. číslo | Kód položky | Varianta | Název Položky | MJ | Množství | Cena |  | Cenová soustava
[7 empty] | Jednotková | Celkem
0 | 1 | 2 | 3 | 4 | 5 | 6 | 7 | 8 | 9
SD |  | 0 |  | Všeobecné konstrukce a práce |  |  |  | 0
P | 1 | 02710 |  | POMOC PRÁCE ZŘÍZ NEBO ZAJIŠŤ OBJÍŽĎKY A PŘÍSTUP CESTY | KPL | 1 | 0 | 0 |  | 0 | 3
PP |  |  |  | Přechodná úprava dopravního značení a objízdných tras, včetně údržby a úprav během stavebních prací v souladu s TP66 - II.vydání "Zásady pro označování pracovních míst na PK" a s platnými předpisy pro navrhování DZ na PK, vč. vyhlášky č. 294/2015 Sb. Stávající svislé dopravní značky se pro potřeby PDZ zachovají a dle potřeby zakryjí, upraví nebo doplní. Přechodné SDZ (značky, směrovací desky, závory, semaforová souprava, světla) se umístí na nosičích a podkladních deskách včetně nutných přesunů dle jednotlivých fází (etap) výstavby, dodávky, montáže, demontáže, včetně všech potřebných povolení k uzavírce. Včetně projednání s dotčenými orgány. Vše v režii zhotovitele.
TS |  |  |  | zahrnuje veškeré náklady spojené s objednatelem požadovanými zařízeními
P | 2 | 02946 |  | OSTAT POŽADAVKY - FOTODOKUMENTACE | KPL | 1 | 0 | 0 |  | 0 | 3
PP |  |  |  | Fotodokumentace provádění stavby - popsáno v obchodních podmínkách
TS |  |  |  | položka zahrnuje: - fotodokumentaci zadavatelem požadovaného děje a konstrukcí v požadovaných časových intervalech - zadavatelem specifikované výstupy (fotografie v papírovém a digitálním formátu) v požadovaném počtu
P | 3 | 029113 |  | OSTATNÍ POŽADAVKY - GEODETICKÉ ZAMĚŘENÍ - CELKY | KPL | 1 | 0 | 0 |  | 0 | 3
PP |  |  |  | Geodetické zaměření stavby - popsáno v obchodních podmínkách
TS |  |  |  | zahrnuje veškeré náklady spojené s objednatelem požadovanými pracemi

## SO 000Vedlejší
EstiCon |  |  |  | Firma: | [6 empty] | 3
Soupis prací objektu
S | Stavba: | MR 2 |  | III/15278 Brno, ul. Sokolova |  |  | Vedlejší | 0 |  | 0 | 2
O | Objekt: | SO 000 |  | Ostatní a vedlejší náklady | [5 empty] | 0.15 | 2
O1 | Rozpočet: | Vedlejší |  | náklady | [5 empty] | 0.21
Typ | Poř. číslo | Kód položky | Varianta | Název Položky | MJ | Množství | Cena |  | Cenová soustava
[7 empty] | Jednotková | Celkem
0 | 1 | 2 | 3 | 4 | 5 | 6 | 7 | 8 | 9
SD |  | 0 |  | Všeobecné konstrukce a práce |  |  |  | 0
P | 1 | 00014 | R | Zajištění provedení a výstupů veškerých zkoušek a revizí - popsáno v obchodních podmínkách, technických podmínkách a normách ČSN | KPL | 1 | 0 | 0 |  | 0 | 3
PP
TS

## SO 101
EstiCon |  |  |  | Firma: | [6 empty] | 3
Soupis prací objektu
S | Stavba: | MR 2 |  | III/15278 Brno, ul. Sokolova |  |  | SO 101 | 0 |  | 0 | 2
O | Rozpočet: | SO 101 |  | Okružní křižovatka | [5 empty] | 0.15 | 2
Typ | Poř. číslo | Kód položky | Varianta | Název Položky | MJ | Množství | Cena |  | Cenová soustava | 0.21
[7 empty] | Jednotková | Celkem
0 | 1 | 2 | 3 | 4 | 5 | 6 | 7 | 8 | 9
SD |  | 1 |  | Zemní práce |  |  |  | 0
P | 1 | 113746 |  | FRÉZOVÁNÍ ZPEVNĚNÝCH PLOCH ASFALTOVÝCH TL. DO 100MM | M2 | 1170 | 0 | 0 |  | 0 | 3
PP |  |  |  | Včetně odvozu a likvidace vzniklého odpadu v režii zhotovitele.
VV |  |  |  | 1170 = 1170,000 [A]
TS |  |  |  | Položka zahrnuje veškerou manipulaci s vybouranou sutí a s vybouranými hmotami.
P | 7 | 113761 |  | FRÉZOVÁNÍ DRÁŽKY PRŮŘEZU DO 100MM2 V ASFALTOVÉ VOZOVCE | M | 100 | 0 | 0 |  | 0 | 3
PP |  |  |  | Odfrézování pro opravu mrazových trhlin. Včetně odvozu a likvidace vzniklého odpadu.
VV |  |  |  | 100 = 100,000 [A]
TS |  |  |  | Položka zahrnuje veškerou manipulaci s vybouranou sutí a s vybouranými hmotami.
SD |  | 2 |  | Základy |  |  |  | 0
P | 9 | 289973 |  | OPLÁŠTĚNÍ (ZPEVNĚNÍ) Z GEOSÍTÍ A GEOROHOŽÍ | M2 | 100 | 0 | 0 |  | 0 | 3
PP |  |  |  | Geosíťovina na překrytí mrazových trhlin.
VV |  |  |  | 100 = 100,000 [A]
TS |  |  |  | Položka zahrnuje: - dodávku předepsané geosítě nebi georohože - úpravu, očištění a ochranu podkladu - přichycení k podkladu, případně zatížení - úpravy spojů a zajištění okrajů - úpravy pro odvodnění - nutné přesahy - mimostaveništní a vnitrostaveništní dopravu
SD |  | 5 |  | Komunikace |  |  |  | 0
P | 2 | 572214 |  | SPOJOVACÍ POSTŘIK Z MODIFIK EMULZE DO 0,5KG/M2 | M2 | 2340 | 0 | 0 |  | 0 | 3
PP
VV |  |  |  | 2340 = 2340,000 [A]
TS |  |  |  | - dodání všech předepsaných materiálů pro postřiky v předepsaném množství - provedení dle předepsaného technologického předpisu - zřízení vrstvy bez rozlišení šířky, pokládání vrstvy po etapách - úpravu napojení, ukončení
P | 3 | 574B44 |  | ASFALTOVÝ BETON PRO OBRUSNÉ VRSTVY MODIFIK ACO 11+, 11S TL. 50MM | M2 | 1170 | 0 | 0 |  | 0 | 3
PP |  |  |  | ACO 11+
VV |  |  |  | 1170 = 1170,000 [A]
TS |  |  |  | - dodání směsi v požadované kvalitě - očištění podkladu - uložení směsi dle předepsaného technologického předpisu, zhutnění vrstvy v předepsané tloušťce - zřízení vrstvy bez rozlišení šířky, pokládání vrstvy po etapách, včetně pracovních spar a spojů - úpravu napojení, ukončení podél obrubníků, dilatačních zařízení, odvodňovacích proužků, odvodňovačů, vpustí, šachet a pod. - nezahrnuje postřiky, nátěry - nezahrnuje těsnění podél obrubníků, dilatačních zařízení, odvodňovacích proužků, odvodňovačů, vpustí, šachet a pod.
P | 4 | 574D46 |  | ASFALTOVÝ BETON PRO LOŽNÍ VRSTVY MODIFIK ACL 16+, 16S TL. 50MM | M2 | 1170 | 0 | 0 |  | 0 | 3
PP |  |  |  | ACL 16+
VV |  |  |  | 1170 = 1170,000 [A]
TS |  |  |  | - dodání směsi v požadované kvalitě - očištění podkladu - uložení směsi dle předepsaného technologického předpisu, zhutnění vrstvy v předepsané tloušťce - zřízení vrstvy bez rozlišení šířky, pokládání vrstvy po etapách, včetně pracovních spar a spojů - úpravu napojení, ukončení podél obrubníků, dilatačních zařízení, odvodňovacích proužků, odvodňovačů, vpustí, šachet a pod. - nezahrnuje postřiky, nátěry - nezahrnuje těsnění podél obrubníků, dilatačních zařízení, odvodňovacích proužků, odvodňovačů, vpustí, šachet a pod.
P | 6 | 58920 | 1 | VÝPLŇ SPAR MODIFIKOVANÝM ASFALTEM | M | 200 | 0 | 0 |  | 0 | 3
PP |  |  |  | zalití pracovních spar u napojení na stávající povrch a pracovní spáry
VV |  |  |  | 200 = 200,000 [A]
TS |  |  |  | položka zahrnuje: - dodávku předepsaného materiálu - vyčištění a výplň spar tímto materiálem
P | 8 | 58920 | 2 | VÝPLŇ SPAR MODIFIKOVANÝM ASFALTEM | M | 100 | 0 | 0 |  | 0 | 3
PP |  |  |  | Zalití prořezaných mrazových spar.
VV |  |  |  | 100 = 100,000 [A]
TS |  |  |  | položka zahrnuje: - dodávku předepsaného materiálu - vyčištění a výplň spar tímto materiálem
P | 10 | 587202 |  | PŘEDLÁŽDĚNÍ KRYTU Z DROBNÝCH KOSTEK | M2 | 14.8 | 0 | 0 |  | 0 | 3
PP |  |  |  | Vybourání dvouřádku ze žulových kostek, vřetně očištění a uložení na meziskládku pro zpětné použití. Zřízení dvouřádku ze žulových kostek do betonu.
VV |  |  |  | 74*0,2 = 14,800 [A]
TS |  |  |  | - pod pojmem *předláždění* se rozumí rozebrání stávající dlažby a pokládka dlažby ze stávajícího dlažebního materiálu (bez dodávky nového) - zahrnuje nezbytnou manipulaci s tímto materiálem (nakládání, doprava, složení, očištění) - dodání a rozprostření materiálu pro lože a jeho tloušťku předepsanou dokumentací a pro předepsanou výplň spar - eventuelní doplnění plochy s použitím nového materiálu se vykazuje v položce č.582
SD |  | 8 |  | Potrubí |  |  |  | 0
P | 11 | 89921 |  | VÝŠKOVÁ ÚPRAVA POKLOPŮ | KUS | 1 | 0 | 0 |  | 0 | 3
PP |  |  |  | Výšková úprava revizní šachty
VV |  |  |  | 1 = 1,000 [A]
TS |  |  |  | - položka výškové úpravy zahrnuje všechny nutné práce a materiály pro zvýšení nebo snížení zařízení (včetně nutné úpravy stávajícího povrchu vozovky nebo chodníku).
P | 12 | 89922 |  | VÝŠKOVÁ ÚPRAVA MŘÍŽÍ | KUS | 2 | 0 | 0 |  | 0 | 3
PP |  |  |  | Výšková úprava uličních vpustí (UV)
VV |  |  |  | 2 = 2,000 [A]
TS |  |  |  | - položka výškové úpravy zahrnuje všechny nutné práce a materiály pro zvýšení nebo snížení zařízení (včetně nutné úpravy stávajícího povrchu vozovky nebo chodníku).
P | 13 | 89923 |  | VÝŠKOVÁ ÚPRAVA KRYCÍCH HRNCŮ | KUS | 14 | 0 | 0 |  | 0 | 3
PP |  |  |  | Výšková úprava hrnců
VV |  |  |  | 14 = 14,000 [A]
TS |  |  |  | - položka výškové úpravy zahrnuje všechny nutné práce a materiály pro zvýšení nebo snížení zařízení (včetně nutné úpravy stávajícího povrchu vozovky nebo chodníku).
SD |  | 9 |  | Ostatní konstrukce a práce |  |  |  | 0
P | 5 | 919111 |  | ŘEZÁNÍ ASFALTOVÉHO KRYTU VOZOVEK TL DO 50MM | M | 200 | 0 | 0 |  | 0 | 3
PP |  |  |  | zařezání u napojení na stávající povrch a pracovní spáry
VV |  |  |  | 200 = 200,000 [A]
TS |  |  |  | položka zahrnuje řezání vozovkové vrstvy v předepsané tloušťce, včetně spotřeby vody
P | 14 | 915111 |  | VODOROVNÉ DOPRAVNÍ ZNAČENÍ BARVOU HLADKÉ - DODÁVKA A POKLÁDKA | M2 | 151.75 | 0 | 0 |  | 0 | 3
PP
VV |  |  |  | čára V1a (0,125) 6,25 = 6,250 [A] čára V2b (1,5/1,5/0,250) 12,5 = 12,500 [B] čára V4 (0,250) 19 = 19,000 [C] přechod pro chodce V7a 35 = 35,000 [D] šikmé rovnoběžné čáry V13 39+13 = 52,000 [E] šikmé rovnoběžné čáry V13 18+9 = 27,000 [F] Mezisoučet = 151,750 [G]
TS |  |  |  | položka zahrnuje: - dodání a pokládku nátěrového materiálu (měří se pouze natíraná plocha) - předznačení a reflexní úpravu
P | 15 | 915221 |  | VODOR DOPRAV ZNAČ PLASTEM STRUKTURÁLNÍ NEHLUČNÉ - DOD A POKLÁDKA | M2 | 151.75 | 0 | 0 |  | 0 | 3
PP |  |  |  | Po měsíci do plastu
VV |  |  |  | čára V1a (0,125) 6,25 = 6,250 [A] čára V2b (1,5/1,5/0,250) 12,5 = 12,500 [B] čára V4 (0,250) 19 = 19,000 [C] přechod pro chodce V7a 35 = 35,000 [D] šikmé rovnoběžné čáry V13 39+13 = 52,000 [E] šikmé rovnoběžné čáry V13 18+9 = 27,000 [F] Mezisoučet = 151,750 [G]
TS |  |  |  | položka zahrnuje: - dodání a pokládku nátěrového materiálu (měří se pouze natíraná plocha) - předznačení a reflexní úpravu

## SO 102
EstiCon |  |  |  | Firma: | [6 empty] | 3
Soupis prací objektu
S | Stavba: | MR 2 |  | III/15278 Brno, ul. Sokolova |  |  | SO 102 | 0 |  | 0 | 2
O | Rozpočet: | SO 102 |  | Okružní křižovatka - most 15278 - 4 (mimo) | [5 empty] | 0.15 | 2
Typ | Poř. číslo | Kód položky | Varianta | Název Položky | MJ | Množství | Cena |  | Cenová soustava | 0.21
[7 empty] | Jednotková | Celkem
0 | 1 | 2 | 3 | 4 | 5 | 6 | 7 | 8 | 9
SD |  | 1 |  | Zemní práce |  |  |  | 0
P | 1 | 113746 |  | FRÉZOVÁNÍ ZPEVNĚNÝCH PLOCH ASFALTOVÝCH TL. DO 100MM | M2 | 5050 | 0 | 0 |  | 0 | 3
PP |  |  |  | Včetně odvozu a likvidace vzniklého odpadu v režii zhotovitele.
VV |  |  |  | 5050 = 5050,000 [A]
TS |  |  |  | Položka zahrnuje veškerou manipulaci s vybouranou sutí a s vybouranými hmotami.
P | 7 | 113761 |  | FRÉZOVÁNÍ DRÁŽKY PRŮŘEZU DO 100MM2 V ASFALTOVÉ VOZOVCE | M | 400 | 0 | 0 |  | 0 | 3
PP |  |  |  | Odfrézování pro opravu mrazových trhlin. Včetně odvozu a likvidace vzniklého odpadu.
VV |  |  |  | 400 = 400,000 [A]
TS |  |  |  | Položka zahrnuje veškerou manipulaci s vybouranou sutí a s vybouranými hmotami.
SD |  | 2 |  | Základy |  |  |  | 0
P | 9 | 289973 |  | OPLÁŠTĚNÍ (ZPEVNĚNÍ) Z GEOSÍTÍ A GEOROHOŽÍ | M2 | 400 | 0 | 0 |  | 0 | 3
PP |  |  |  | Geosíťovina na překrytí mrazových trhlin.
VV |  |  |  | 400 = 400,000 [A]
TS |  |  |  | Položka zahrnuje: - dodávku předepsané geosítě nebi georohože - úpravu, očištění a ochranu podkladu - přichycení k podkladu, případně zatížení - úpravy spojů a zajištění okrajů - úpravy pro odvodnění - nutné přesahy - mimostaveništní a vnitrostaveništní dopravu
SD |  | 5 |  | Komunikace |  |  |  | 0
P | 2 | 572213 |  | SPOJOVACÍ POSTŘIK Z EMULZE DO 0,5KG/M2 | M2 | 10100 | 0 | 0 |  | 0 | 3
PP |  |  |  | 0,5 kg/m2
VV |  |  |  | 10100 = 10100,000 [A]
TS |  |  |  | - dodání všech předepsaných materiálů pro postřiky v předepsaném množství - provedení dle předepsaného technologického předpisu - zřízení vrstvy bez rozlišení šířky, pokládání vrstvy po etapách - úpravu napojení, ukončení
P | 3 | 574A44 |  | ASFALTOVÝ BETON PRO OBRUSNÉ VRSTVY ACO 11+, 11S TL. 50MM | M2 | 5050 | 0 | 0 |  | 0 | 3
PP |  |  |  | ACO 11+
VV |  |  |  | 5050 = 5050,000 [A]
TS |  |  |  | - dodání směsi v požadované kvalitě - očištění podkladu - uložení směsi dle předepsaného technologického předpisu, zhutnění vrstvy v předepsané tloušťce - zřízení vrstvy bez rozlišení šířky, pokládání vrstvy po etapách, včetně pracovních spar a spojů - úpravu napojení, ukončení podél obrubníků, dilatačních zařízení, odvodňovacích proužků, odvodňovačů, vpustí, šachet a pod. - nezahrnuje postřiky, nátěry - nezahrnuje těsnění podél obrubníků, dilatačních zařízení, odvodňovacích proužků, odvodňovačů, vpustí, šachet a pod.
P | 4 | 574C46 |  | ASFALTOVÝ BETON PRO LOŽNÍ VRSTVY ACL 16+, 16S TL. 50MM | M2 | 5050 | 0 | 0 |  | 0 | 3
PP |  |  |  | ACL 16+
VV |  |  |  | 5050 = 5050,000 [A]
TS |  |  |  | - dodání směsi v požadované kvalitě - očištění podkladu - uložení směsi dle předepsaného technologického předpisu, zhutnění vrstvy v předepsané tloušťce - zřízení vrstvy bez rozlišení šířky, pokládání vrstvy po etapách, včetně pracovních spar a spojů - úpravu napojení, ukončení podél obrubníků, dilatačních zařízení, odvodňovacích proužků, odvodňovačů, vpustí, šachet a pod. - nezahrnuje postřiky, nátěry - nezahrnuje těsnění podél obrubníků, dilatačních zařízení, odvodňovacích proužků, odvodňovačů, vpustí, šachet a pod.
P | 6 | 58910 | 1 | VÝPLŇ SPAR ASFALTEM | M | 430 | 0 | 0 |  | 0 | 3
PP |  |  |  | Zalití pracovních spár u napojení na stávající povrch a pracovní spáry
VV |  |  |  | 430 = 430,000 [A]
TS |  |  |  | položka zahrnuje: - dodávku předepsaného materiálu - vyčištění a výplň spar tímto materiálem
P | 8 | 58910 | 2 | VÝPLŇ SPAR ASFALTEM | M | 400 | 0 | 0 |  | 0 | 3
PP |  |  |  | Zalití prořezaných mrazových spar.
VV |  |  |  | 400 = 400,000 [A]
TS |  |  |  | položka zahrnuje: - dodávku předepsaného materiálu - vyčištění a výplň spar tímto materiálem
P | 10 | 587202 |  | PŘEDLÁŽDĚNÍ KRYTU Z DROBNÝCH KOSTEK | M2 | 149.2 | 0 | 0 |  | 0 | 3
PP |  |  |  | Vybourání dvouřádku ze žulových kostek, vřetně očištění a uložení na meziskládku pro zpětné použití. Zřízení dvouřádku ze žulových kostek do betonu.
VV |  |  |  | 746*0,2 = 149,200 [A]
TS |  |  |  | - pod pojmem *předláždění* se rozumí rozebrání stávající dlažby a pokládka dlažby ze stávajícího dlažebního materiálu (bez dodávky nového) - zahrnuje nezbytnou manipulaci s tímto materiálem (nakládání, doprava, složení, očištění) - dodání a rozprostření materiálu pro lože a jeho tloušťku předepsanou dokumentací a pro předepsanou výplň spar - eventuelní doplnění plochy s použitím nového materiálu se vykazuje v položce č.582
SD |  | 8 |  | Potrubí |  |  |  | 0
P | 11 | 89921 |  | VÝŠKOVÁ ÚPRAVA POKLOPŮ | KUS | 14 | 0 | 0 |  | 0 | 3
PP |  |  |  | Výšková úprava revizní šachty
VV |  |  |  | 14 = 14,000 [A]
TS |  |  |  | - položka výškové úpravy zahrnuje všechny nutné práce a materiály pro zvýšení nebo snížení zařízení (včetně nutné úpravy stávajícího povrchu vozovky nebo chodníku).
P | 12 | 89922 |  | VÝŠKOVÁ ÚPRAVA MŘÍŽÍ | KUS | 22 | 0 | 0 |  | 0 | 3
PP |  |  |  | Výšková úprava uličních vpustí (UV)
VV |  |  |  | 22 = 22,000 [A]
TS |  |  |  | - položka výškové úpravy zahrnuje všechny nutné práce a materiály pro zvýšení nebo snížení zařízení (včetně nutné úpravy stávajícího povrchu vozovky nebo chodníku).
P | 13 | 89923 |  | VÝŠKOVÁ ÚPRAVA KRYCÍCH HRNCŮ | KUS | 9 | 0 | 0 |  | 0 | 3
PP |  |  |  | Výšková úprava hrnců
VV |  |  |  | 9 = 9,000 [A]
TS |  |  |  | - položka výškové úpravy zahrnuje všechny nutné práce a materiály pro zvýšení nebo snížení zařízení (včetně nutné úpravy stávajícího povrchu vozovky nebo chodníku).
SD |  | 9 |  | Ostatní konstrukce a práce |  |  |  | 0
P | 5 | 919111 |  | ŘEZÁNÍ ASFALTOVÉHO KRYTU VOZOVEK TL DO 50MM | M | 430 | 0 | 0 |  | 0 | 3
PP |  |  |  | Zařezání u napojení na stávající povrch a pracovní spáry
VV |  |  |  | 430 = 430,000 [A]
TS |  |  |  | položka zahrnuje řezání vozovkové vrstvy v předepsané tloušťce, včetně spotřeby vody
P | 14 | 915111 |  | VODOROVNÉ DOPRAVNÍ ZNAČENÍ BARVOU HLADKÉ - DODÁVKA A POKLÁDKA | M2 | 362.125 | 0 | 0 |  | 0 | 3
PP
VV |  |  |  | čára V1a (0,125) 57,5 = 57,500 [A] čára V2a (3/6/0,125) 7,125 = 7,125 [B] čára V2b (3/1,5/0,125) 14 = 14,000 [C] čára V2b (1,5/1,5/0,250) 13 = 13,000 [D] čára V4 (0,250) 42,25 = 42,250 [E] čára V4 (0,5/0,5/0,250) 4,5 = 4,500 [F] příčná čára V5 6,5 = 6,500 [G] přechod pro chodce V7a 42,5 = 42,500 [H] přejezd pro cyklisty V8a 4 = 4,000 [I] směrové šipky V9a - rovně a vpravo 10,5 = 10,500 [J] směrové šipky V9a - rovně a vlevo 4,5 = 4,500 [K] směrové šipky V9a - vlevo 5 = 5,000 [L] předběžné šipky V9c 12 = 12,000 [M] čára V10d (0,5/0,5/0,250) 13,25 = 13,250 [N] šikmé rovnoběžné čáry V13 124 = 124,000 [O] žlutá klikatá čára V12a 1,5 = 1,500 [P] Mezisoučet = 362,125 [Q]
TS |  |  |  | položka zahrnuje: - dodání a pokládku nátěrového materiálu (měří se pouze natíraná plocha) - předznačení a reflexní úpravu
P | 15 | 915221 |  | VODOR DOPRAV ZNAČ PLASTEM STRUKTURÁLNÍ NEHLUČNÉ - DOD A POKLÁDKA | M2 | 362.125 | 0 | 0 |  | 0 | 3
PP |  |  |  | Po měsíci do plastu
VV |  |  |  | čára V1a (0,125) 57,5 = 57,500 [A] čára V2a (3/6/0,125) 7,125 = 7,125 [B] čára V2b (3/1,5/0,125) 14 = 14,000 [C] čára V2b (1,5/1,5/0,250) 13 = 13,000 [D] čára V4 (0,250) 42,25 = 42,250 [E] čára V4 (0,5/0,5/0,250) 4,5 = 4,500 [F] příčná čára V5 6,5 = 6,500 [G] přechod pro chodce V7a 42,5 = 42,500 [H] přejezd pro cyklisty V8a 4 = 4,000 [I] směrové šipky V9a - rovně a vpravo 10,5 = 10,500 [J] směrové šipky V9a - rovně a vlevo 4,5 = 4,500 [K] směrové šipky V9a - vlevo 5 = 5,000 [L] předběžné šipky V9c 12 = 12,000 [M] čára V10d (0,5/0,5/0,250) 13,25 = 13,250 [N] šikmé rovnoběžné čáry V13 124 = 124,000 [O] žlutá klikatá čára V12a 1,5 = 1,500 [P] Mezisoučet = 362,125 [Q]
TS |  |  |  | položka zahrnuje: - dodání a pokládku nátěrového materiálu (měří se pouze natíraná plocha) - předznačení a reflexní úpravu

## SO 103
EstiCon |  |  |  | Firma: | [6 empty] | 3
Soupis prací objektu
S | Stavba: | MR 2 |  | III/15278 Brno, ul. Sokolova |  |  | SO 103 | 0 |  | 0 | 2
O | Rozpočet: | SO 103 |  | Most 15278 - 4 (mimo) - Hněvkovského | [5 empty] | 0.15 | 2
Typ | Poř. číslo | Kód položky | Varianta | Název Položky | MJ | Množství | Cena |  | Cenová soustava | 0.21
[7 empty] | Jednotková | Celkem
0 | 1 | 2 | 3 | 4 | 5 | 6 | 7 | 8 | 9
SD |  | 1 |  | Zemní práce |  |  |  | 0
P | 1 | 113746 |  | FRÉZOVÁNÍ ZPEVNĚNÝCH PLOCH ASFALTOVÝCH TL. DO 100MM | M2 | 5220 | 0 | 0 |  | 0 | 3
PP |  |  |  | Včetně odvozu a likvidace vzniklého odpadu v režii zhotovitele.
VV |  |  |  | 5220 = 5220,000 [A]
TS |  |  |  | Položka zahrnuje veškerou manipulaci s vybouranou sutí a s vybouranými hmotami.
P | 7 | 113761 |  | FRÉZOVÁNÍ DRÁŽKY PRŮŘEZU DO 100MM2 V ASFALTOVÉ VOZOVCE | M | 450 | 0 | 0 |  | 0 | 3
PP |  |  |  | Odfrézování pro opravu mrazových trhlin. Včetně odvozu a likvidace vzniklého odpadu.
VV |  |  |  | 450 = 450,000 [A]
TS |  |  |  | Položka zahrnuje veškerou manipulaci s vybouranou sutí a s vybouranými hmotami.
SD |  | 2 |  | Základy |  |  |  | 0
P | 9 | 289973 |  | OPLÁŠTĚNÍ (ZPEVNĚNÍ) Z GEOSÍTÍ A GEOROHOŽÍ | M2 | 450 | 0 | 0 |  | 0 | 3
PP |  |  |  | Geosíťovina na překrytí mrazových trhlin.
VV |  |  |  | 450 = 450,000 [A]
TS |  |  |  | Položka zahrnuje: - dodávku předepsané geosítě nebi georohože - úpravu, očištění a ochranu podkladu - přichycení k podkladu, případně zatížení - úpravy spojů a zajištění okrajů - úpravy pro odvodnění - nutné přesahy - mimostaveništní a vnitrostaveništní dopravu
SD |  | 5 |  | Komunikace |  |  |  | 0
P | 2 | 572213 |  | SPOJOVACÍ POSTŘIK Z EMULZE DO 0,5KG/M2 | M2 | 10440 | 0 | 0 |  | 0 | 3
PP |  |  |  | 0,5 kg/m2
VV |  |  |  | 10440 = 10440,000 [A]
TS |  |  |  | - dodání všech předepsaných materiálů pro postřiky v předepsaném množství - provedení dle předepsaného technologického předpisu - zřízení vrstvy bez rozlišení šířky, pokládání vrstvy po etapách - úpravu napojení, ukončení
P | 3 | 574A44 |  | ASFALTOVÝ BETON PRO OBRUSNÉ VRSTVY ACO 11+, 11S TL. 50MM | M2 | 5220 | 0 | 0 |  | 0 | 3
PP |  |  |  | ACO 11+
VV |  |  |  | 5220 = 5220,000 [A]
TS |  |  |  | - dodání směsi v požadované kvalitě - očištění podkladu - uložení směsi dle předepsaného technologického předpisu, zhutnění vrstvy v předepsané tloušťce - zřízení vrstvy bez rozlišení šířky, pokládání vrstvy po etapách, včetně pracovních spar a spojů - úpravu napojení, ukončení podél obrubníků, dilatačních zařízení, odvodňovacích proužků, odvodňovačů, vpustí, šachet a pod. - nezahrnuje postřiky, nátěry - nezahrnuje těsnění podél obrubníků, dilatačních zařízení, odvodňovacích proužků, odvodňovačů, vpustí, šachet a pod.
P | 4 | 574C46 |  | ASFALTOVÝ BETON PRO LOŽNÍ VRSTVY ACL 16+, 16S TL. 50MM | M2 | 5220 | 0 | 0 |  | 0 | 3
PP |  |  |  | ACL 16+
VV |  |  |  | 5220 = 5220,000 [A]
TS |  |  |  | - dodání směsi v požadované kvalitě - očištění podkladu - uložení směsi dle předepsaného technologického předpisu, zhutnění vrstvy v předepsané tloušťce - zřízení vrstvy bez rozlišení šířky, pokládání vrstvy po etapách, včetně pracovních spar a spojů - úpravu napojení, ukončení podél obrubníků, dilatačních zařízení, odvodňovacích proužků, odvodňovačů, vpustí, šachet a pod. - nezahrnuje postřiky, nátěry - nezahrnuje těsnění podél obrubníků, dilatačních zařízení, odvodňovacích proužků, odvodňovačů, vpustí, šachet a pod.
P | 6 | 58910 | 1 | VÝPLŇ SPAR ASFALTEM | M | 600 | 0 | 0 |  | 0 | 3
PP |  |  |  | Zalití pracovních spár u napojení na stávající povrch a pracovní spáry
VV |  |  |  | 600 = 600,000 [A]
TS |  |  |  | položka zahrnuje: - dodávku předepsaného materiálu - vyčištění a výplň spar tímto materiálem
P | 8 | 58910 | 2 | VÝPLŇ SPAR ASFALTEM | M | 450 | 0 | 0 |  | 0 | 3
PP |  |  |  | Zalití prořezaných mrazových spar.
VV |  |  |  | 450 = 450,000 [A]
TS |  |  |  | položka zahrnuje: - dodávku předepsaného materiálu - vyčištění a výplň spar tímto materiálem
P | 10 | 587202 |  | PŘEDLÁŽDĚNÍ KRYTU Z DROBNÝCH KOSTEK | M2 | 84 | 0 | 0 |  | 0 | 3
PP |  |  |  | Vybourání dvouřádku ze žulových kostek, vřetně očištění a uložení na meziskládku pro zpětné použití. Zřízení dvouřádku ze žulových kostek do betonu.
VV |  |  |  | 420*0,2 = 84,000 [A]
TS |  |  |  | - pod pojmem *předláždění* se rozumí rozebrání stávající dlažby a pokládka dlažby ze stávajícího dlažebního materiálu (bez dodávky nového) - zahrnuje nezbytnou manipulaci s tímto materiálem (nakládání, doprava, složení, očištění) - dodání a rozprostření materiálu pro lože a jeho tloušťku předepsanou dokumentací a pro předepsanou výplň spar - eventuelní doplnění plochy s použitím nového materiálu se vykazuje v položce č.582
SD |  | 8 |  | Potrubí |  |  |  | 0
P | 11 | 89921 |  | VÝŠKOVÁ ÚPRAVA POKLOPŮ | KUS | 6 | 0 | 0 |  | 0 | 3
PP |  |  |  | Výšková úprava revizní šachty
VV |  |  |  | 6 = 6,000 [A]
TS |  |  |  | - položka výškové úpravy zahrnuje všechny nutné práce a materiály pro zvýšení nebo snížení zařízení (včetně nutné úpravy stávajícího povrchu vozovky nebo chodníku).
P | 12 | 89922 |  | VÝŠKOVÁ ÚPRAVA MŘÍŽÍ | KUS | 5 | 0 | 0 |  | 0 | 3
PP |  |  |  | Výšková úprava uličních vpustí (UV)
VV |  |  |  | 5 = 5,000 [A]
TS |  |  |  | - položka výškové úpravy zahrnuje všechny nutné práce a materiály pro zvýšení nebo snížení zařízení (včetně nutné úpravy stávajícího povrchu vozovky nebo chodníku).
SD |  | 9 |  | Ostatní konstrukce a práce |  |  |  | 0
P | 5 | 919111 |  | ŘEZÁNÍ ASFALTOVÉHO KRYTU VOZOVEK TL DO 50MM | M | 600 | 0 | 0 |  | 0 | 3
PP |  |  |  | Zařezání u napojení na stávající povrch a pracovní spáry
VV |  |  |  | 600 = 600,000 [A]
TS |  |  |  | položka zahrnuje řezání vozovkové vrstvy v předepsané tloušťce, včetně spotřeby vody
P | 14 | 915111 |  | VODOROVNÉ DOPRAVNÍ ZNAČENÍ BARVOU HLADKÉ - DODÁVKA A POKLÁDKA | M2 | 468.375 | 0 | 0 |  | 0 | 3
PP
VV |  |  |  | čára V1a (0,125) 56,25 = 56,250 [A] čára V2a (3/6/0,125) 10,625 = 10,625 [B] čára V2b (3/1,5/0,125) 26,5 = 26,500 [C] čára V2b (1,5/1,5/0,250) 7 = 7,000 [D] čára V4 (0,250) 10 = 10,000 [E] příčná čára V5 10 = 10,000 [G] přechod pro chodce V7a 90 = 90,000 [H] přejezd pro cyklisty V8a 6 = 6,000 [I] směrové šipky V9a - vpravo 5 = 5,000 [J] směrové šipky V9a - rovně 6 = 6,000 [K] směrové šipky V9a - rovně a vpravo 4,5 = 4,500 [L] předběžné šipky V9c 16 = 16,000 [M] šikmé rovnoběžné čáry V13 105+35 = 140,000 [O] šikmé rovnoběžné čáry V13 42+21 = 63,000 [F] směrové šipky V9a - rovně a vlevo 10,5 = 10,500 [N] směrové šipky V9a - vlevo 5 = 5,000 [P] směrové šipky V9a - všesměrová 2 = 2,000 [Q] Mezisoučet = 468,375 [R]
TS |  |  |  | položka zahrnuje: - dodání a pokládku nátěrového materiálu (měří se pouze natíraná plocha) - předznačení a reflexní úpravu
P | 15 | 915221 |  | VODOR DOPRAV ZNAČ PLASTEM STRUKTURÁLNÍ NEHLUČNÉ - DOD A POKLÁDKA | M2 | 468.375 | 0 | 0 |  | 0 | 3
PP |  |  |  | Po měsíci do plastu
VV |  |  |  | čára V1a (0,125) 56,25 = 56,250 [A] čára V2a (3/6/0,125) 10,625 = 10,625 [B] čára V2b (3/1,5/0,125) 26,5 = 26,500 [C] čára V2b (1,5/1,5/0,250) 7 = 7,000 [D] čára V4 (0,250) 10 = 10,000 [E] příčná čára V5 10 = 10,000 [G] přechod pro chodce V7a 90 = 90,000 [H] přejezd pro cyklisty V8a 6 = 6,000 [I] směrové šipky V9a - vpravo 5 = 5,000 [J] směrové šipky V9a - rovně 6 = 6,000 [K] směrové šipky V9a - rovně a vpravo 4,5 = 4,500 [L] předběžné šipky V9c 16 = 16,000 [M] šikmé rovnoběžné čáry V13 105+35 = 140,000 [O] šikmé rovnoběžné čáry V13 42+21 = 63,000 [F] směrové šipky V9a - rovně a vlevo 10,5 = 10,500 [N] směrové šipky V9a - vlevo 5 = 5,000 [P] směrové šipky V9a - všesměrová 2 = 2,000 [Q] Mezisoučet = 468,375 [R]
TS |  |  |  | položka zahrnuje: - dodání a pokládku nátěrového materiálu (měří se pouze natíraná plocha) - předznačení a reflexní úpravu