## Pokyny pro vyplnění
Pokyny pro vyplnění
Ve všech listech tohoto souboru můžete měnit pouze buňky s modrým pozadím. Jedná se o tyto údaje : - údaje o firmě - jednotkové ceny položek zadané na maximálně dvě desetinná místa

## Stavba
#RTSROZP# | Soupis stavebních prací, dodávek a služeb
| Stavba: |  | P-38-2023 | Rekonstrukce fasády a plechových prvků budovy A
| Objekt: |  | SO 01 | GY Šlapanice, budova A
597 | Rozpočet: |  | 01 | Architektonicko stavební řešení
| Zadavatel | [5 empty] | IČO:
DIČ:
| Projektant: | [5 empty] | IČO:
DIČ:
| Zhotovitel: | [5 empty] | IČO:
DIČ:
Vypracoval:
| Rozpis ceny | [6 empty] | Celkem
HSV | HSV | [6 empty] | 0
PSV | PSV | [6 empty] | 0
MON | MON | [6 empty] | 0
VN | Vedlejší náklady | [6 empty] | 0
ON | Ostatní náklady | [6 empty] | 0
| Celkem | [6 empty] | 0
Rekapitulace daní
0 | Základ pro sníženou DPH |  |  | 12 | % | 0 |  |  | CZK
0 | Snížená DPH |  |  | 12 | % | 0 |  |  | CZK
0 | Základ pro základní DPH |  |  | 21 | % | 0 |  |  | CZK
0 | Základní DPH |  |  | 21 | % | 0 |  |  | CZK
0 | Zaokrouhlení |  |  |  |  | 0 |  |  | CZK
| Cena celkem bez DPH |  |  |  |  | 0 |  |  | CZK
0 | Cena celkem s DPH |  |  |  |  | 0 |  |  | CZK
|  | v |  |  | dne
|  |  | Za zhotovitele |  |  |  | Za objednatele
Rekapitulace dílčích částí
#CASTI>> | Číslo | Název |  |  | Základ pro sníženou DPH | Základ pro základní DPH | DPH celkem | Cena celkem | %
1 | Stavba |  |  |  | 0 | 0 | 0 | 0
2 |  | Stavební objekt |  |  |  |  | 0
2 | SO 01 | GY Šlapanice, budova A |  |  | 0 | 0 | 0 | 0
3 | 01 | Architektonicko stavební řešení |  |  | 0 | 0 | 0 | 0
| Celkem za stavbu |  |  |  | 0 | 0 | 0 | 0 | 0
#POPS | Popis stavby: P-38-2023 - Rekonstrukce fasády a plechových prvků budovy A
#POPO | Popis objektu: SO 01 - GY Šlapanice, budova A
#POPR | Popis rozpočtu: 01 - Architektonicko stavební řešení
Rekapitulace dílů
| Číslo | Název |  |  | Typ dílu |  |  | Celkem | %
| 3 | Svislé a kompletní konstrukce |  |  | HSV |  |  | 0
| 6 | Úpravy povrchu, podlahy |  |  | HSV |  |  | 0
| 62 | Úpravy povrchů vnější |  |  | HSV |  |  | 0
| 94 | Lešení a stavební výtahy |  |  | HSV |  |  | 0
| 96 | Bourání konstrukcí |  |  | HSV |  |  | 0
| 99 | Staveništní přesun hmot |  |  | HSV |  |  | 0
| 711 | Izolace proti vodě |  |  | PSV |  |  | 0
| 764 | Konstrukce klempířské |  |  | PSV |  |  | 0
| 783 | Nátěry |  |  | PSV |  |  | 0
| M65 | Elektroinstalace a veřejné osvětlení |  |  | MON |  |  | 0
| D96 | Přesuny suti a vybouraných hmot |  |  | PSU |  |  | 0
| VN | Vedlejší náklady |  |  | VN |  |  | 0
| ON | Ostatní náklady |  |  | ON |  |  | 0
| Cena celkem | [6 empty] | 0 | 0
Note on D11: Název
Note on I11: IČO
Note on D12: Ulice
Note on I12: DIČ
Note on D13: PSČ
Note on E13: Místo

## VzorPolozky (hidden)
Položkový rozpočet
S:
O:
R:

## SO 01 01 Pol
Položkový soupis prací a dodávek | [27 empty] | #TypZaznamu#
S: | P-38-2023 | Rekonstrukce fasády a plechových prvků budovy A | [25 empty] | STA
O: | SO 01 | GY Šlapanice, budova A | [22 empty] | STA |  |  | OBJ
R: | 01 | Architektonicko stavební řešení | [25 empty] | ROZ
P.č. | Číslo položky | Název položky | MJ | Množství | Cena / MJ | Celkem | Dodávka | Dodávka celk. | Montáž | Montáž celk. | DPH | Cena s DPH | Hmotnost / MJ | Hmotnost celk.(t) | Dem. hmotnost / MJ | Dem. hmotnost celk.(t) | Ceník | Cen. soustava / platnost | Cenová úroveň | Nhod / MJ | Nhod celk. | Dodavatel | Typ položky | Stav položky
Díl: | 3 | Svislé a kompletní konstrukce |  |  |  | 0 |  | 0 |  | 0 |  | 0 |  | 0.59 |  | 0 |  |  |  |  | 12.1 | [6 empty] | DIL
1 | 319211321RT4 | Utěsnění zdiva - těsnicí stěrka na svislé ploše tl. do 5 mm | m2 | 46.8438 |  | 0 |  | 0 |  | 0 | 21 | 0 | 0.0105 | 0.49 | 0 | 0 | 801-4 | RTS 23/ II | RTS 24/ I | 0.25 | 11.71 |  | Práce | Běžná |  |  |  | POL1_
|  | 40% ploch soklové části : | [25 empty] | VV | 0
|  | S : | [25 empty] | VV | 0
|  | sokl : (11,57+2,065+2,47+4,34+13,7+4,43+2,68+2,08+11,62)*(0,23+(0,43+0,69)/2)*0,4 |  | 17.3658 | [23 empty] | VV | 0
|  | Z : | [25 empty] | VV | 0
|  | sokl a 1PP : (18,26*(0,23+(0,36+0,42)/2)+3,91*(2,195/2)+2,2*2,195)*0,4 |  | 8.1766 | [23 empty] | VV | 0
|  | J : | [25 empty] | VV | 0
|  | sokl : (18,92+2,45+4,23+2,45+18,82)*(0,23+(0,49+0,44)/2)*0,4 |  | 13.0299 | [23 empty] | VV | 0
|  | V : | [25 empty] | VV | 0
|  | sokl : 18,3*(0,23+0,9)*0,4 |  | 8.2716 | [23 empty] | VV | 0
2 | 340271610R00 | Zazdívka otvorů příček z pórobetonových tvárnic plochy od 1 m2 do 4 m2, tloušťka zdiva 100 mm | m3 | 0.127 |  | 0 |  | 0 |  | 0 | 21 | 0 | 0.76182 | 0.1 | 0 | 0 | 801-4 | RTS 23/ II | RTS 23/ II | 3.0819 | 0.39 |  | Práce | Běžná |  |  |  | POL1_
|  | včetně pomocného pracovního lešení | [25 empty] | SPI
|  | S - skříň vpravo od vstupu do objektu : 1,0*1,27*0,1 |  | 0.127 | [23 empty] | VV | 0
Díl: | 6 | Úpravy povrchu, podlahy |  |  |  | 0 |  | 0 |  | 0 |  | 0 |  | 2.92 |  | 0 |  |  |  |  | 67.51 | [6 empty] | DIL
3 | 602034103RT3 | Omítka stěn z hotových směsí postřik, , sanační, spotřeba 6 kg/ m2, | m2 | 46.8438 |  | 0 |  | 0 |  | 0 | 21 | 0 | 0.00769 | 0.36 | 0 | 0 | 801-1 | RTS 23/ II | RTS 24/ I | 0.104 | 4.87 |  | Práce | Běžná |  |  |  | POL1_
|  | po jednotlivých vrstvách | [25 empty] | SPI
|  | 40% ploch soklové části : | [25 empty] | VV | 0
|  | Odkaz na mn. položky pořadí 1 : 46,84381 |  | 46.8438 | [23 empty] | VV | 5
4 | 602034121RT1 | Omítka stěn z hotových směsí podhoz pod sanační omítky, , , tloušťka vrstvy 10 mm, | m2 | 46.8438 |  | 0 |  | 0 |  | 0 | 21 | 0 | 0.01058 | 0.5 | 0 | 0 | 801-1 | RTS 23/ II | RTS 24/ I | 0.24 | 11.24 |  | Práce | Běžná |  |  |  | POL1_
|  | po jednotlivých vrstvách | [25 empty] | SPI
|  | 40% ploch soklové části : | [25 empty] | VV | 0
|  | Odkaz na mn. položky pořadí 1 : 46,84381 |  | 46.8438 | [23 empty] | VV | 5
5 | 602034122RT3 | Omítka stěn z hotových směsí vrstva jádrová, , sanační, tloušťka vrstvy 30 mm, šedá | m2 | 46.8438 |  | 0 |  | 0 |  | 0 | 21 | 0 | 0.03175 | 1.49 | 0 | 0 | 801-1 | RTS 23/ II | RTS 24/ I | 0.45 | 21.08 |  | Práce | Běžná |  |  |  | POL1_
|  | po jednotlivých vrstvách | [25 empty] | SPI
|  | 40% ploch soklové části : | [25 empty] | VV | 0
|  | Odkaz na mn. položky pořadí 1 : 46,84381 |  | 46.8438 | [23 empty] | VV | 5
6 | 602034151R00 | Omítka stěn z hotových směsí vrstva štuková, sanační, , tloušťka vrstvy 2,5 mm, | m2 | 123.7395 |  | 0 |  | 0 |  | 0 | 21 | 0 | 0.00464 | 0.57 | 0 | 0 | 801-1 | RTS 23/ II | RTS 24/ I | 0.245 | 30.32 |  | Práce | Běžná |  |  |  | POL1_
|  | po jednotlivých vrstvách | [25 empty] | SPI
|  | 100 % ploch soklové části : | [25 empty] | VV | 0
|  | S : | [25 empty] | VV | 0
|  | sokl : (11,57+2,065+2,47+4,34+13,7+4,43+2,68+2,08+11,62)*(0,23+(0,43+0,69)/2) |  | 43.4145 | [23 empty] | VV | 0
|  | odpočet oken soklové části : -(1,19*0,26-1,2*0,66) |  | 0.4826 | [23 empty] | VV | 0
|  | ostění a nadpraží oken a dveří : 2*0,26*0,22+2*0,29*0,14 |  | 0.1956 | [23 empty] | VV | 0
[28 empty] | VV | 0
|  | Z : | [25 empty] | VV | 0
|  | sokl a 1PP : 18,26*(0,23+(0,36+0,42)/2)+3,91*(2,195/2)+2,2*2,195 |  | 20.4414 | [23 empty] | VV | 0
|  | odpočet dveří 1PP : -1,49*2,05 |  | -3.0545 | [23 empty] | VV | 0
|  | ostění a nadpraží oken a dveří : (1,49+2*2,05)*1,17 |  | 6.5403 | [23 empty] | VV | 0
[28 empty] | VV | 0
|  | J : | [25 empty] | VV | 0
|  | sokl : (18,92+2,45+4,23+2,45+18,82)*(0,23+(0,49+0,44)/2) |  | 32.5746 | [23 empty] | VV | 0
|  | odpočet oken 1PP : -(2*1,5*0,55+2*1,18*0,60+3,24*0,7) |  | -5.334 | [23 empty] | VV | 0
|  | ostění a nadpraží oken a dveří : 2*(1,5+2*0,55)+2*0,60+2*0,70 |  | 7.8 | [23 empty] | VV | 0
[28 empty] | VV | 0
|  | V : | [25 empty] | VV | 0
|  | sokl : 18,3*(0,23+0,9) |  | 20.679 | [23 empty] | VV | 0
Díl: | 62 | Úpravy povrchů vnější |  |  |  | 0 |  | 0 |  | 0 |  | 0 |  | 35.55 |  | 0 |  |  |  |  | 2396.64 | [6 empty] | DIL
7 | 612409991RT2 | Začištění omítek kolem oken, dveří a obkladů apod. s použitím suché maltové směsi | m | 447.84 |  | 0 |  | 0 |  | 0 | 21 | 0 | 0.00251 | 1.12 | 0 | 0 | 801-4 | RTS 23/ II | RTS 24/ I | 0.18233 | 81.65 |  | Práce | Běžná |  |  |  | POL1_
|  | S : | [25 empty] | VV | 0
|  | sokl - ostění a nadpraží oken a dveří : 2*0,26+2*0,29 |  | 1.1 | [23 empty] | VV | 0
|  | 1NP - ostění a nadpraží oken a dveří : 5*(1,41+2*2,42)+(1,29+2*2,42)+2*(0,625+2*1,745)+2*(0,57+2*1,745) |  | 53.73 | [23 empty] | VV | 0
|  | (1,19+2*(2,02-0,26))+(1,2+2*(2,05-0,29))+2*(1,19+2*0,55)+(1,18+2*2,42) |  | 20.03 | [23 empty] | VV | 0
|  | (1,34+2*2,42) |  | 6.18 | [23 empty] | VV | 0
|  | 2NP - ostění a napraží oken a dveří : 2*(1,42+2*2,53)+4*(1,41+2*2,48)+(1,29+2*2,42)+2*(0,57+2*1,45) |  | 51.51 | [23 empty] | VV | 0
|  | 4*(1,19+2*0,55)+(1,18+2*2,42) |  | 15.18 | [23 empty] | VV | 0
|  | Z : | [25 empty] | VV | 0
|  | sokl - ostění a nadpraží oken a dveří : (1,49+2*2,05) |  | 5.59 | [23 empty] | VV | 0
[28 empty] | VV | 0
|  | J : | [25 empty] | VV | 0
|  | sokl - ostění a nadpraží oken a dveří : 2*(1,5+2*0,55)+2*0,60+2*0,70 |  | 7.8 | [23 empty] | VV | 0
|  | 1NP - ostění a nadpraží oken a dveří : 14*(1,35+2*2,42)+2*(1,18+2*(4,18-0,6))+(3,24+2*(4,35-0,7)) |  | 113.88 | [23 empty] | VV | 0
|  | 2NP - ostění a napraží oken a dveří : 16*(1,32+2*2,42) |  | 98.56 | [23 empty] | VV | 0
|  | V : | [25 empty] | VV | 0
|  | 1NP - ostění a nadpraží oken a dveří : 6*(1,35+2*2,42) |  | 37.14 | [23 empty] | VV | 0
|  | 2NP - ostění a napraží oken a dveří : 6*(1,35+2*2,42) |  | 37.14 | [23 empty] | VV | 0
8 | 620401211R00 | Zpevňující a ochranné nátěry vnějších omítek nátěr na bázi polymerů a silikátů k neutralizaci solí, 1 vrstva nátěru | m2 | 46.8438 |  | 0 |  | 0 |  | 0 | 21 | 0 | 0.0005 | 0.02 | 0 | 0 | 801-1 | RTS 23/ II | RTS 24/ I | 0.08 | 3.75 |  | Práce | Běžná |  |  |  | POL1_
|  | 40% ploch soklové části : | [25 empty] | VV | 0
|  | Odkaz na mn. položky pořadí 1 : 46,84381 |  | 46.8438 | [23 empty] | VV | 5
9 | 620991121R00 | Zakrývání výplní vnějších otvorů z postaveného lešení | m2 | 225.3752 |  | 0 |  | 0 |  | 0 | 21 | 0 | 4e-05 | 0.01 | 0 | 0 | 801-1 | RTS 23/ II | RTS 24/ I | 0.08 | 18.03 |  | Práce | Běžná |  |  |  | POL1_1
|  | s rámy a zárubněmi, zábradlí, předmětů oplechování apod., které se zřizují ještě před úpravami povrchu, před jejich znečištěním při úpravách povrchu nástřikem plastických (lepivých) maltovin | [25 empty] | SPI |  | s rámy a zárubněmi, zábradlí, předmětů oplechování apod., které se zřizují ještě před úpravami povrchu, před jejich znečištěním při úpravách povrchu nástřikem plastických (lepivých) maltovin
|  | S : | [25 empty] | VV | 0
|  | okna soklové části : 1,19*0,26-1,2*0,66 |  | -0.4826 | [23 empty] | VV | 0
|  | 1NP : 5*1,41*2,42+1,29*2,42+2*0,625*1,745+2*0,57*1,745+1,19*(2,02-0,26)+1,2*(2,05-0,29) |  | 28.5598 | [23 empty] | VV | 0
|  | 2NP : 2*1,42*2,53+4*1,41*2,48+1,29*2,42+2*0,57*1,45+4*1,19*0,55+1,18*2,42 |  | 31.4208 | [23 empty] | VV | 0
|  | Z : | [25 empty] | VV | 0
|  | PP : 1,49*2,05 |  | 3.0545 | [23 empty] | VV | 0
|  | J : | [25 empty] | VV | 0
|  | 1PP : 2*1,5*0,55+2*1,18*0,60+3,24*0,7 |  | 5.334 | [23 empty] | VV | 0
|  | 1NP : 14*1,35*2,42+2*1,18*(4,18-0,6)+3,24*(4,35-0,7) |  | 66.0128 | [23 empty] | VV | 0
|  | 2NP : 16*1,35*2,42 |  | 52.272 | [23 empty] | VV | 0
|  | V : | [25 empty] | VV | 0
|  | 1NP : 6*1,35*2,42 |  | 19.602 | [23 empty] | VV | 0
|  | 2NP : 6*1,35*2,42 |  | 19.602 | [23 empty] | VV | 0
10 | 621477324R00 | Oprava vnějších štukových omítek podhledů s překrytím celé plochy štukem složitost fasády I.-II, množství opravované plochy 31 až 40% | m2 | 20.575 |  | 0 |  | 0 |  | 0 | 21 | 0 | 0.01989 | 0.41 | 0 | 0 | 801-4 | RTS 23/ II | RTS 24/ I | 0.78793 | 16.21 |  | Práce | Běžná |  |  |  | POL1_
|  | navlhčení podkladu, cementový postřik a jádrová omítka na uvedeném procentu plochy, penetrace a štuk přes celou plochu podhledu | [25 empty] | SPI |  | navlhčení podkladu, cementový postřik a jádrová omítka na uvedeném procentu plochy, penetrace a štuk přes celou plochu podhledu
|  | S : | [25 empty] | VV | 0
|  | podhled : 2,08*2,68+2,065*2,47+3,78*1,5 |  | 16.345 | [23 empty] | VV | 0
|  | J : | [25 empty] | VV | 0
|  | podhled : 4,23*1,0 |  | 4.23 | [23 empty] | VV | 0
11 | 622471318RS7 | Nátěry a nástřiky vnějších stěn a pilířů Nátěry a nástřiky vnějších stěn a pilířů základním a krycím nátěrem (nebo přestřikem povrchu) hmota silikátová, složitost 3 ÷ 4, | m2 | 792.5535 |  | 0 |  | 0 |  | 0 | 21 | 0 | 0.00072 | 0.57 | 0 | 0 | 801-1 | RTS 23/ II | RTS 24/ I | 0.265 | 210.03 |  | Práce | Běžná |  |  |  | POL1_
|  | maltovinová úprava na rovném povrchu vnějších stěn, plastická, tenkovrstvá, jednobarevná, s nejnutnějším obroušením podkladu (pemzou) a oprášením, s penetrací, z lešení, bez zakrývání Penetrace + 2 x krycí nátěr. | [25 empty] | SPI |  | maltovinová úprava na rovném povrchu vnějších stěn, plastická, tenkovrstvá, jednobarevná, s nejnutnějším obroušením podkladu (pemzou) a oprášením, s penetrací, z lešení, bez zakrývání Penetrace + 2 x krycí nátěr.
|  | Penetrace + 2 x krycí nátěr. | [25 empty] | POP
|  | Odkaz na mn. položky pořadí 26 : 792,55348 |  | 792.5535 | [23 empty] | VV | 5
12 | 622471319RS7 | Nátěry a nástřiky vnějších stěn a pilířů Nátěry a nástřiky vnějších stěn a pilířů základním a krycím nátěrem (nebo přestřikem povrchu) hmota silikátová, složitost 5 , | m2 | 622.4491 |  | 0 |  | 0 |  | 0 | 21 | 0 | 0.00081 | 0.5 | 0 | 0 | 801-1 | RTS 23/ II | RTS 24/ I | 0.33 | 205.41 |  | Práce | Běžná |  |  |  | POL1_
|  | maltovinová úprava na rovném povrchu vnějších stěn, plastická, tenkovrstvá, jednobarevná, s nejnutnějším obroušením podkladu (pemzou) a oprášením, s penetrací, z lešení, bez zakrývání Penetrace + 2 x krycí nátěr. | [25 empty] | SPI |  | maltovinová úprava na rovném povrchu vnějších stěn, plastická, tenkovrstvá, jednobarevná, s nejnutnějším obroušením podkladu (pemzou) a oprášením, s penetrací, z lešení, bez zakrývání Penetrace + 2 x krycí nátěr.
|  | Penetrace + 2 x krycí nátěr. | [25 empty] | POP
|  | Odkaz na mn. položky pořadí 27 : 595,79905 |  | 595.799 | [23 empty] | VV | 5
|  | J : | [25 empty] | VV | 0
|  | horní část štítové stěny (měřeno CAD) : 26,65 |  | 26.65 | [23 empty] | VV | 0
13 | 622471931R00 | Nátěry a nástřiky vnějších stěn a pilířů příplatek za vícebarevné provádění | m2 | 1415.0025 |  | 0 |  | 0 |  | 0 | 21 | 0 | 0.0001 | 0.14 | 0 | 0 | 801-1 | RTS 23/ II | RTS 24/ I | 0.01 | 14.15 |  | Práce | Běžná |  |  |  | POL1_
|  | maltovinová úprava na rovném povrchu vnějších stěn, plastická, tenkovrstvá, jednobarevná, s nejnutnějším obroušením podkladu (pemzou) a oprášením, s penetrací, z lešení, bez zakrývání | [25 empty] | SPI |  | maltovinová úprava na rovném povrchu vnějších stěn, plastická, tenkovrstvá, jednobarevná, s nejnutnějším obroušením podkladu (pemzou) a oprášením, s penetrací, z lešení, bez zakrývání
|  | S, Z : | [25 empty] | VV | 0
|  | Odkaz na mn. položky pořadí 26 : 792,55348 |  | 792.5535 | [23 empty] | VV | 5
|  | J, V : | [25 empty] | VV | 0
|  | Odkaz na mn. položky pořadí 27 : 595,79905 |  | 595.799 | [23 empty] | VV | 5
|  | J : | [25 empty] | VV | 0
|  | horní část štítové stěny (měřeno CAD) : 26,65 |  | 26.65 | [23 empty] | VV | 0
14 | 622477334R00 | Oprava vnějších štukových omítek stěn s překrytím celé plochy štukem složitost fasády III., množství opravované plochy 31 až 40 % | m2 | 184.0608 |  | 0 |  | 0 |  | 0 | 21 | 0 | 0.02353 | 4.33 | 0 | 0 | 801-4 | RTS 23/ II | RTS 24/ I | 0.88793 | 163.43 |  | Práce | Běžná |  |  |  | POL1_
|  | navlhčení podkladu, cementový postřik a jádrová omítka na uvedeném procentu plochy fasády, penetrace a štuk přes celou plochu | [25 empty] | SPI |  | navlhčení podkladu, cementový postřik a jádrová omítka na uvedeném procentu plochy fasády, penetrace a štuk přes celou plochu
|  | Z : | [25 empty] | VV | 0
|  | 1NP : 18,26*(4,67-0,23) |  | 81.0744 | [23 empty] | VV | 0
|  | 2NP : 18,26*(10,31-4,67) |  | 102.9864 | [23 empty] | VV | 0
15 | 622477344R00 | Oprava vnějších štukových omítek stěn s překrytím celé plochy štukem složitost fasády IV., množství opravované plochy 31 až 40 % | m2 | 547.9591 |  | 0 |  | 0 |  | 0 | 21 | 0 | 0.02496 | 13.68 | 0 | 0 | 801-4 | RTS 23/ II | RTS 24/ I | 1.2088 | 662.39 |  | Práce | Běžná |  |  |  | POL1_
|  | navlhčení podkladu, cementový postřik a jádrová omítka na uvedeném procentu plochy fasády, penetrace a štuk přes celou plochu | [25 empty] | SPI |  | navlhčení podkladu, cementový postřik a jádrová omítka na uvedeném procentu plochy fasády, penetrace a štuk přes celou plochu
|  | S : | [25 empty] | VV | 0
|  | 1NP : (11,57+2,065+2,47+4,34+13,7+4,43+2,68+2,08+11,62)*(4,67-0,23) |  | 244.0002 | [23 empty] | VV | 0
|  | odpočet oken 1NP : -(5*1,41*2,42+1,29*2,42+2*0,625*1,745+2*0,57*1,745+1,19*(2,02-0,26)+1,2*(2,05-0,29)) |  | -28.5598 | [23 empty] | VV | 0
|  | -(2*1,19*0,55+1,18*2,42+1,34*2,42) |  | -7.4074 | [23 empty] | VV | 0
|  | ostění a nadpraží oken a dveří : 5*(1,41+2*2,42)*0,22+(1,29+2*2,42)*0,22+2*(0,625+2*1,745)*0,2+2*(0,57+2*1,745)*0,2 |  | 11.4936 | [23 empty] | VV | 0
|  | (1,19+2*(2,02-0,26))*0,2+(1,2+2*(2,05-0,29))*0,14+2*(1,19+2*0,55)*0,2+(1,18+2*2,42)*0,2 |  | 3.7228 | [23 empty] | VV | 0
|  | (1,34+2*2,42)*0,2 |  | 1.236 | [23 empty] | VV | 0
|  | 2NP : (11,57+2,065+2,47+4,34+13,7+4,43+2,68+2,08+11,62)*(10,31-4,67) |  | 309.9462 | [23 empty] | VV | 0
|  | odpočet oken 2NP : -(2*1,42*2,53+4*1,41*2,48+1,29*2,42+2*0,57*1,45+4*1,19*0,55+1,18*2,42) |  | -31.4208 | [23 empty] | VV | 0
|  | ostění a napraží oken a dveří : 2*(1,42+2*2,53)+4*(1,41+2*2,48)+(1,29+2*2,42)*0,34+2*(0,57+2*1,45)*0,2 |  | 41.9122 | [23 empty] | VV | 0
|  | 4*(1,19+2*0,55)*0,2+(1,18+2*2,42)*0,2 |  | 3.036 | [23 empty] | VV | 0
16 | 622477354R00 | Oprava vnějších štukových omítek stěn s překrytím celé plochy štukem složitost fasády V., množství opravované plochy 31 až 40 % | m2 | 546.6536 |  | 0 |  | 0 |  | 0 | 21 | 0 | 0.02696 | 14.74 | 0 | 0 | 801-4 | RTS 23/ II | RTS 24/ I | 1.3608 | 743.89 |  | Práce | Běžná |  |  |  | POL1_
|  | navlhčení podkladu, cementový postřik a jádrová omítka na uvedeném procentu plochy fasády, penetrace a štuk přes celou plochu | [25 empty] | SPI |  | navlhčení podkladu, cementový postřik a jádrová omítka na uvedeném procentu plochy fasády, penetrace a štuk přes celou plochu
|  | J : | [25 empty] | VV | 0
|  | 1NP : (18,92+4,23+18,82)*(4,85-0,25)+(2,45+2,45)*(4,18-0,23) |  | 212.417 | [23 empty] | VV | 0
|  | odpočet oken 1NP : -(14*1,35*2,42+2*1,18*(4,18-0,6)+3,24*(4,35-0,7)) |  | -66.0128 | [23 empty] | VV | 0
|  | ostění a nadpraží oken a dveří : 14*(1,35+2*2,42)*0,22+2*(1,18+2*(4,18-0,6))*0,24+3,24+2*(4,35-0,7)*0,22 |  | 27.9144 | [23 empty] | VV | 0
|  | 2NP : 41,97*(10,31-4,85) |  | 229.1562 | [23 empty] | VV | 0
|  | odpočet oken 2NP : -(16*1,35*2,42) |  | -52.272 | [23 empty] | VV | 0
|  | ostění a napraží oken a dveří : 16*(1,32+2*2,42)*0,22 |  | 21.6832 | [23 empty] | VV | 0
|  | Podkroví : 7,93*(11,61-10,31) |  | 10.309 | [23 empty] | VV | 0
[28 empty] | VV | 0
|  | V : | [25 empty] | VV | 0
|  | 1NP : 18,3*(4,83-0,23) |  | 84.18 | [23 empty] | VV | 0
|  | odpočet oken 1NP : -(6*1,35*2,42) |  | -19.602 | [23 empty] | VV | 0
|  | ostění a nadpraží oken a dveří : 6*(1,35+2*2,42)*0,22 |  | 8.1708 | [23 empty] | VV | 0
|  | 2NP : 18,3*(10,31-4,83) |  | 100.284 | [23 empty] | VV | 0
|  | odpočet oken 2NP : -(6*1,35*2,42) |  | -19.602 | [23 empty] | VV | 0
|  | ostění a napraží oken a dveří : 6*(1,35+2*2,42)*0,27 |  | 10.0278 | [23 empty] | VV | 0
17 | 622904115R00 | Očištění fasád tlakovou vodou, složitost fasády 3 - 5 | m2 | 1415.0025 |  | 0 |  | 0 |  | 0 | 21 | 0 | 2e-05 | 0.03 | 0 | 0 | 801-1 | RTS 23/ II | RTS 24/ I | 0.18 | 254.7 |  | Práce | Běžná |  |  |  | POL1_
|  | Všechny plochy fasády : | [25 empty] | VV | 0
|  | Odkaz na mn. položky pořadí 26 : 792,55348 |  | 792.5535 | [23 empty] | VV | 5
|  | Odkaz na mn. položky pořadí 27 : 595,79905 |  | 595.799 | [23 empty] | VV | 5
|  | J : | [25 empty] | VV | 0
|  | horní část štítové stěny (měřeno CAD) : 26,65 |  | 26.65 | [23 empty] | VV | 0
18 | 913 R00 | Hzs - Stavební dělník | h | 23 |  | 0 |  | 0 |  | 0 | 21 | 0 | 0 | 0 | 0 | 0 | Prav.M | RTS 23/ II | RTS 24/ I | 1 | 23 |  | HZS | Běžná |  |  |  | POL10_
|  | demontáž a zpětná montáž prvků na fasádě vč. montážního materiálu : | [25 empty] | VV | 0
|  | S- plechová cedule u vstupu : 0,5+0,5 |  | 1 | [23 empty] | VV | 0
|  | S - 2x teploměr : 2*(0,5+0,5) |  | 2 | [23 empty] | VV | 0
|  | S - 2x silniční zrcadlo : 2*(0,5+0,5) |  | 2 | [23 empty] | VV | 0
|  | V - kamenná pamětní deska : 0,5+0,5 |  | 1 | [23 empty] | VV | 0
|  | V - 3x kovová informační deska : 3*(0,5+0,5) |  | 3 | [23 empty] | VV | 0
|  | J - 4x plechová cedule u vstupu : 4*(0,5+0,5) |  | 4 | [23 empty] | VV | 0
|  | J - plastový štítek HUP : 0,5+0,5 |  | 1 | [23 empty] | VV | 0
|  | J - držák vlajky (vč. obroušení a nátěru) : 0,5+0,5 |  | 1 | [23 empty] | VV | 0
|  | Z - cedule : 0,5+0,5 |  | 1 | [23 empty] | VV | 0
|  | Z - žebřiny : 0,5+0,5 |  | 1 | [23 empty] | VV | 0
|  | Z - držák : 0,5+0,5 |  | 1 | [23 empty] | VV | 0
|  | Z - 3x hák : 3*(0,5+0,5) |  | 3 | [23 empty] | VV | 0
|  | Z - madlo na schodišti : 0,5+0,5 |  | 1 | [23 empty] | VV | 0
|  | Z - ocelový rám sítě hřiště (odříznutí a zpětné navaření) : 0,5+0,5 |  | 1 | [23 empty] | VV | 0
Díl: | 94 | Lešení a stavební výtahy |  |  |  | 0 |  | 0 |  | 0 |  | 0 |  | 32.88 |  | 0 |  |  |  |  | 483.06 | [6 empty] | DIL
19 | 941941032R00 | Montáž lešení lehkého pracovního řadového s podlahami šířky od 0,80 do 1,00 m, výšky přes 10 do 30 m | m2 | 1509.5703 |  | 0 |  | 0 |  | 0 | 21 | 0 | 0.01838 | 27.75 | 0 | 0 | 800-3 | RTS 23/ II | RTS 24/ I | 0.12 | 181.15 |  | Práce | Běžná |  |  |  | POL1_1
|  | včetně kotvení | [25 empty] | SPI
|  | Včetně kotvení lešení. | [25 empty] | POP
|  | S : (11,57+1,0+2,065+2,47+4,34+1,0+13,7+1,0+4,43+2,68+2,08+1,0+11,62)*((-0,69-0,49)/2+10,31) |  | 573.0426 | [23 empty] | VV | 0
|  | J : (18,92+2,45+1,0+4,23+1,0+2,45+18,82)*((-0,49-0,44)/2+10,31) |  | 481.1252 | [23 empty] | VV | 0
|  | V : (1,0+18,3+1,0)*((-0,89-0,91)/2+10,31) |  | 191.023 | [23 empty] | VV | 0
|  | Z : (1,0+18,26+1,0)*((-0,36-0,42)/2+10,31) |  | 200.9792 | [23 empty] | VV | 0
|  | J - horní část štítové stěny : 7,93*(18,305-10,31) |  | 63.4004 | [23 empty] | VV | 0
20 | 941941192R00 | Montáž lešení lehkého pracovního řadového s podlahami příplatek za každý další i započatý měsíc použití lešení šířky šířky od 0,80 do 1,00 m a výšky přes 10 do 30 m | m2 | 6038.2812 |  | 0 |  | 0 |  | 0 | 21 | 0 | 0.0008 | 4.83 | 0 | 0 | 800-3 | RTS 23/ II | RTS 24/ I | 0.01 | 60.38 |  | Práce | Běžná |  |  |  | POL1_1
|  | včetně kotvení | [25 empty] | SPI
|  | Odkaz na mn. položky pořadí 19 : 1509,57030*4 |  | 6038.2812 | [23 empty] | VV | 5
21 | 941941832R00 | Demontáž lešení lehkého řadového s podlahami šířky od 0,8 do 1 m, výšky přes 10 do 30 m | m2 | 1509.5703 |  | 0 |  | 0 |  | 0 | 21 | 0 | 0 | 0 | 0 | 0 | 800-3 | RTS 23/ II | RTS 24/ I | 0.11 | 166.05 |  | Práce | Běžná |  |  |  | POL1_1
|  | Odkaz na mn. položky pořadí 19 : 1509,57030 |  | 1509.5703 | [23 empty] | VV | 5
22 | 944944011R00 | Montáž ochranné sítě z umělých vláken | m2 | 1509.5703 |  | 0 |  | 0 |  | 0 | 21 | 0 | 0 | 0 | 0 | 0 | 800-3 | RTS 23/ II | RTS 24/ I | 0.03 | 45.29 |  | Práce | Běžná |  |  |  | POL1_1
|  | Odkaz na mn. položky pořadí 19 : 1509,57030 |  | 1509.5703 | [23 empty] | VV | 5
23 | 944944031R00 | Montáž ochranné sítě příplatek k ceně za každý další i započatý měsíc použití ochranných sítí z umělých vláken | m2 | 6038.2812 |  | 0 |  | 0 |  | 0 | 21 | 0 | 5e-05 | 0.3 | 0 | 0 | 800-3 | RTS 23/ II | RTS 24/ I | 0 | 0 |  | Práce | Běžná |  |  |  | POL1_1
|  | Odkaz na mn. položky pořadí 19 : 1509,57030*4 |  | 6038.2812 | [23 empty] | VV | 5
24 | 944944081R00 | Demontáž ochranné sítě z umělých vláken | m2 | 1509.5703 |  | 0 |  | 0 |  | 0 | 21 | 0 | 0 | 0 | 0 | 0 | 800-3 | RTS 23/ II | RTS 24/ I | 0.02 | 30.19 |  | Práce | Běžná |  |  |  | POL1_1
|  | Odkaz na mn. položky pořadí 19 : 1509,57030 |  | 1509.5703 | [23 empty] | VV | 5
25 | 180556001400R | Vrátek stavební lanový EVL-300 | Sh | 840 |  | 0 |  | 0 |  | 0 | 21 | 0 | 0 | 0 | 0 | 0 | STROJ | RTS 23/ II | RTS 24/ I | 0 | 0 |  | Stroj | Běžná |  |  |  | POL6_
|  | 8 hod/den, 5 měsíců : 5*168 |  | 840 | [23 empty] | VV | 0
Díl: | 96 | Bourání konstrukcí |  |  |  | 0 |  | 0 |  | 0 |  | 0 |  | 0 |  | 44.84 |  |  |  |  | 336.85 | [6 empty] | DIL
26 | 978015251R00 | Otlučení omítek vápenných nebo vápenocementových vnějších s vyškrabáním spár, s očištěním zdiva 1. až 4. stupni složitosti, v rozsahu do 40 % | m2 | 792.5535 |  | 0 |  | 0 |  | 0 | 21 | 0 | 0 | 0 | 0.023 | 18.23 | 801-3 | RTS 23/ II | RTS 24/ I | 0.12 | 95.11 |  | Práce | Běžná |  |  |  | POL1_
|  | S : | [25 empty] | VV | 0
|  | sokl : (11,57+2,065+2,47+4,34+13,7+4,43+2,68+2,08+11,62)*(0,23+(0,43+0,69)/2) |  | 43.4145 | [23 empty] | VV | 0
|  | odpočet oken soklové části : -(1,19*0,26-1,2*0,66) |  | 0.4826 | [23 empty] | VV | 0
|  | ostění a nadpraží oken a dveří : 2*0,26*0,22+2*0,29*0,14 |  | 0.1956 | [23 empty] | VV | 0
|  | 1NP : (11,57+2,065+2,47+4,34+13,7+4,43+2,68+2,08+11,62)*(4,67-0,23) |  | 244.0002 | [23 empty] | VV | 0
|  | odpočet oken 1NP : -(5*1,41*2,42+1,29*2,42+2*0,625*1,745+2*0,57*1,745+1,19*(2,02-0,26)+1,2*(2,05-0,29)) |  | -28.5598 | [23 empty] | VV | 0
|  | -(2*1,19*0,55+1,18*2,42+1,34*2,42) |  | -7.4074 | [23 empty] | VV | 0
|  | ostění a nadpraží oken a dveří : 5*(1,41+2*2,42)*0,22+(1,29+2*2,42)*0,22+2*(0,625+2*1,745)*0,2+2*(0,57+2*1,745)*0,2 |  | 11.4936 | [23 empty] | VV | 0
|  | (1,19+2*(2,02-0,26))*0,2+(1,2+2*(2,05-0,29))*0,14+2*(1,19+2*0,55)*0,2+(1,18+2*2,42)*0,2 |  | 3.7228 | [23 empty] | VV | 0
|  | (1,34+2*2,42)*0,2 |  | 1.236 | [23 empty] | VV | 0
|  | 2NP : (11,57+2,065+2,47+4,34+13,7+4,43+2,68+2,08+11,62)*(10,31-4,67) |  | 309.9462 | [23 empty] | VV | 0
|  | odpočet oken 2NP : -(2*1,42*2,53+4*1,41*2,48+1,29*2,42+2*0,57*1,45+4*1,19*0,55+1,18*2,42) |  | -31.4208 | [23 empty] | VV | 0
|  | ostění a napraží oken a dveří : 2*(1,42+2*2,53)*0,27+4*(1,41+2*2,48)*0,27+(1,29+2*2,42)*0,34+2*(0,57+2*1,45)*0,2 |  | 13.851 | [23 empty] | VV | 0
|  | 4*(1,19+2*0,55)*0,2+(1,18+2*2,42)*0,2 |  | 3.036 | [23 empty] | VV | 0
|  | podhled : 2,08*2,68+2,065*2,47+3,78*1,5 |  | 16.345 | [23 empty] | VV | 0
|  | Z : | [25 empty] | VV | 0
|  | sokl a 1PP : 18,26*(0,23+(0,36+0,42)/2)+3,91*(2,195/2)+2,2*2,195 |  | 20.4414 | [23 empty] | VV | 0
|  | odpočet dveří 1PP : -1,49*2,05 |  | -3.0545 | [23 empty] | VV | 0
|  | ostění a nadpraží oken a dveří : (1,49+2*2,05)*1,17 |  | 6.5403 | [23 empty] | VV | 0
|  | 1NP : 18,26*(4,67-0,23) |  | 81.0744 | [23 empty] | VV | 0
|  | 2NP : 18,26*(10,31-4,67) |  | 102.9864 | [23 empty] | VV | 0
|  | J : | [25 empty] | VV | 0
|  | podhled : 4,23*1,0 |  | 4.23 | [23 empty] | VV | 0
27 | 978015351R00 | Otlučení omítek vápenných nebo vápenocementových vnějších s vyškrabáním spár, s očištěním zdiva 5. až 7. stupni složitosti, v rozsahu do 40 % | m2 | 595.799 |  | 0 |  | 0 |  | 0 | 21 | 0 | 0 | 0 | 0.036 | 21.45 | 801-3 | RTS 23/ II | RTS 24/ I | 0.15 | 89.37 |  | Práce | Běžná |  |  |  | POL1_
|  | J : | [25 empty] | VV | 0
|  | sokl : (18,92+2,45+4,23+2,45+18,82)*(0,23+(0,49+0,44)/2) |  | 32.5746 | [23 empty] | VV | 0
|  | odpočet oken 1PP : -(2*1,5*0,55+2*1,18*0,60+3,24*0,7) |  | -5.334 | [23 empty] | VV | 0
|  | ostění a nadpraží oken a dveří : 2*(1,5+2*0,55)*0,42+2*0,60*0,24+2*0,70*0,24 |  | 2.808 | [23 empty] | VV | 0
|  | 1NP : (18,92+4,23+18,82)*(4,85-0,23)+(2,45+2,45)*(4,18-0,23) |  | 213.2564 | [23 empty] | VV | 0
|  | odpočet oken 1NP : -(14*1,35*2,42+2*1,18*(4,18-0,6)+3,24*(4,35-0,7)) |  | -66.0128 | [23 empty] | VV | 0
|  | ostění a nadpraží oken a dveří : 14*(1,35+2*2,42)*0,22+2*(1,18+2*(4,18-0,6))*0,24+(3,24+2*(4,35-0,7))*0,22 |  | 25.3872 | [23 empty] | VV | 0
|  | 2NP : 41,97*(10,31-4,85) |  | 229.1562 | [23 empty] | VV | 0
|  | odpočet oken 2NP : -(16*1,35*2,42) |  | -52.272 | [23 empty] | VV | 0
|  | ostění a napraží oken a dveří : 16*(1,35+2*2,42)*0,22 |  | 21.7888 | [23 empty] | VV | 0
|  | Podkroví : 7,93*(11,61-10,31) |  | 10.309 | [23 empty] | VV | 0
[28 empty] | VV | 0
|  | V : | [25 empty] | VV | 0
|  | sokl : 18,3*(0,23+0,9) |  | 20.679 | [23 empty] | VV | 0
|  | 1NP : 18,3*(4,83-0,23) |  | 84.18 | [23 empty] | VV | 0
|  | odpočet oken 1NP : -(6*1,35*2,42) |  | -19.602 | [23 empty] | VV | 0
|  | ostění a nadpraží oken a dveří : 6*(1,35+2*2,42)*0,22 |  | 8.1708 | [23 empty] | VV | 0
|  | 2NP : 18,3*(10,31-4,83) |  | 100.284 | [23 empty] | VV | 0
|  | odpočet oken 2NP : -(6*1,35*2,42) |  | -19.602 | [23 empty] | VV | 0
|  | ostění a napraží oken a dveří : 6*(1,35+2*2,42)*0,27 |  | 10.0278 | [23 empty] | VV | 0
28 | 978015411R00 | Odstranění štukové vrstvy z omítek stěn vnějších, složitosti 1-4 | m2 | 475.5321 |  | 0 |  | 0 |  | 0 | 21 | 0 | 0 | 0 | 0.0056 | 2.66 | 801-3 | RTS 23/ II | RTS 24/ I | 0.14 | 66.57 |  | Práce | Běžná |  |  |  | POL1_
|  | Rozsah 60% ploch fasád : | [25 empty] | VV | 0
|  | Odkaz na mn. položky pořadí 26 : 792,55348*0,6 |  | 475.5321 | [23 empty] | VV | 5
29 | 978015415R00 | Odstranění štukové vrstvy z omítek stěn vnějších, složitosti 5-7 | m2 | 357.4794 |  | 0 |  | 0 |  | 0 | 21 | 0 | 0 | 0 | 0.007 | 2.5 | 801-3 | RTS 23/ II | RTS 24/ I | 0.24 | 85.8 |  | Práce | Běžná |  |  |  | POL1_
|  | Rozsah 60% ploch fasád : | [25 empty] | VV | 0
|  | Odkaz na mn. položky pořadí 27 : 595,79905*0,6 |  | 357.4794 | [23 empty] | VV | 5
Díl: | 99 | Staveništní přesun hmot |  |  |  | 0 |  | 0 |  | 0 |  | 0 |  | 0 |  | 0 |  |  |  |  | 134.53 | [6 empty] | DIL
30 | 999281211R00 | Přesun hmot pro opravy a údržbu objektů pro opravy a údržbu vnějších plášťů dosavadních objektů výšky do 25 m | t | 71.9405 |  | 0 |  | 0 |  | 0 | 21 | 0 | 0 | 0 | 0 | 0 | 801-4 | RTS 23/ II | RTS 24/ I | 1.87 | 134.53 |  | Přesun hmot | Běžná |  |  |  | POL7_
|  | oborů 801, 803, 811 a 812 | [25 empty] | SPI
Díl: | 711 | Izolace proti vodě |  |  |  | 0 |  | 0 |  | 0 |  | 0 |  | 0.15 |  | 0 |  |  |  |  | 12.18 | [6 empty] | DIL
31 | 711212001RW4 | Izolace proti vodě nátěr hydroizolační minerální, proti netlakové vodě | m2 | 46.8438 |  | 0 |  | 0 |  | 0 | 21 | 0 | 0.00315 | 0.15 | 0 | 0 | 800-711 | RTS 23/ II | RTS 24/ I | 0.26 | 12.18 |  | Práce | Běžná |  |  |  | POL1_
|  | 40% ploch soklové části : | [25 empty] | VV | 0
|  | Odkaz na mn. položky pořadí 1 : 46,84381 |  | 46.8438 | [23 empty] | VV | 5
32 | 998711201R00 | Přesun hmot pro izolace proti vodě svisle do 6 m | % |  |  | 0 |  | 0 |  | 0 | 21 | 0 | 0 | 0 | 0 | 0 | 800-711 | RTS 23/ II | RTS 24/ I | 0 | 0 |  | Přesun hmot | Běžná |  |  |  | POL7_
|  | 50 m vodorovně měřeno od těžiště půdorysné plochy skládky do těžiště půdorysné plochy objektu | [25 empty] | SPI
Díl: | 764 | Konstrukce klempířské |  |  |  | 0 |  | 0 |  | 0 |  | 0 |  | 1.23 |  | 0.99 |  |  |  |  | 194 | [6 empty] | DIL
33 | 728415811R00 | Demontáž větrací nebo ventilační mřížky do průřezu 0,04 m2 | kus | 37 |  | 0 |  | 0 |  | 0 | 21 | 0 | 0 | 0 | 0.0011 | 0.04 | 800-728 | RTS 23/ II | RTS 24/ I | 0.3575 | 13.23 |  | Práce | Běžná |  |  |  | POL1_
|  | K44 : 12+14+7+4 |  | 37 | [23 empty] | VV | 0
34 | 728415812R00 | Demontáž větrací nebo ventilační mřížky do průřezu 0,1 m2 | kus | 2 |  | 0 |  | 0 |  | 0 | 21 | 0 | 0 | 0 | 0.002 | 0 | 800-728 | RTS 23/ II | RTS 24/ I | 0.4875 | 0.98 |  | Práce | Běžná |  |  |  | POL1_
|  | K43 : 2 |  | 2 | [23 empty] | VV | 0
35 | 728415814R00 | Demontáž větrací nebo ventilační mřížky do průřezu 0,2 m2 | kus | 2 |  | 0 |  | 0 |  | 0 | 21 | 0 | 0 | 0 | 0.0049 | 0.01 | 800-728 | RTS 23/ II | RTS 24/ I | 0.9295 | 1.86 |  | Práce | Běžná |  |  |  | POL1_
|  | K42 : 2 |  | 2 | [23 empty] | VV | 0
36 | 764812650RT2 | Oplechování říms, z lakovaného pozinkovaného plechu, rš 330 mm, dodávka + montáž lepením | m | 130.3755 |  | 0 |  | 0 |  | 0 | 21 | 0 | 0.00238 | 0.31 | 0 | 0 | 800-764 | RTS 23/ II | RTS 24/ I | 0.3 | 39.11 |  | Práce | Běžná |  |  |  | POL1_
|  | včetně zhotovení rohů, spojů a dilatací | [25 empty] | SPI
|  | K13 : 18,59+18,39+18,32+11,57+13,7+10,95 |  | 91.52 | [23 empty] | VV | 0
|  | K14 : 2*0,77 |  | 1.54 | [23 empty] | VV | 0
|  | K18 : 10,16+3,78 |  | 13.94 | [23 empty] | VV | 0
|  | K20 : 0,5+5,37+0,5 |  | 6.37 | [23 empty] | VV | 0
|  | Mezisoučet |  | 113.37 | [23 empty] | VV | 1
|  | 15 % rezerva na spoje : 113,37*0,15 |  | 17.0055 | [23 empty] | VV | 0
37 | 764812660RT2 | Oplechování říms, z lakovaného pozinkovaného plechu, rš 400 mm, dodávka + montáž lepením | m | 69.9545 |  | 0 |  | 0 |  | 0 | 21 | 0 | 0.00291 | 0.2 | 0 | 0 | 800-764 | RTS 23/ II | RTS 24/ I | 0.32485 | 22.72 |  | Práce | Běžná |  |  |  | POL1_
|  | včetně zhotovení rohů, spojů a dilatací | [25 empty] | SPI
|  | K15 : (12+6)*2,35 |  | 42.3 | [23 empty] | VV | 0
|  | K16 : 2*1,2 |  | 2.4 | [23 empty] | VV | 0
|  | K17 : 2,51 |  | 2.51 | [23 empty] | VV | 0
|  | K41 : 6*2,27 |  | 13.62 | [23 empty] | VV | 0
|  | Mezisoučet |  | 60.83 | [23 empty] | VV | 1
|  | 15 % rezerva na spoje : 60,83*0,15 |  | 9.1245 | [23 empty] | VV | 0
38 | 764817160RT2 | Oplechování zdí (atik), z lakovaného pozinkovaného plechu, rš 600 mm, dodávka + montáž lepením | m | 4.92 |  | 0 |  | 0 |  | 0 | 21 | 0 | 0.00785 | 0.04 | 0 | 0 | 800-764 | RTS 23/ II | RTS 24/ I | 0.64505 | 3.17 |  | Práce | Běžná |  |  |  | POL1_
|  | včetně zhotovení rohů, spojů a dilatací | [25 empty] | SPI
|  | K47 : 1,01+3,91 |  | 4.92 | [23 empty] | VV | 0
39 | 764819211R00 | Odpadní trouby kruhové, průměr 80 mm, z lakovaného pozinkovaného plechu, , dodávka a montáž | m | 18.27 |  | 0 |  | 0 |  | 0 | 21 | 0 | 0.00275 | 0.05 | 0 | 0 | 800-764 | RTS 23/ II | RTS 24/ I | 0.219 | 4 |  | Práce | Běžná |  |  |  | POL1_
|  | včetně kolena, objímky, spojovacího materiálu a zednické výpomoci. | [25 empty] | POP
|  | K46 : 2*4,18+2*3,77+2,37 |  | 18.27 | [23 empty] | VV | 0
40 | 764815211R00 | Žlaby podokapní půlkruhové, z lakovaného pozinkovaného plechu, rš 250 mm, dodávka a montáž | m | 15.98 |  | 0 |  | 0 |  | 0 | 21 | 0 | 0.00184 | 0.03 | 0 | 0 | 800-764 | RTS 23/ II | RTS 24/ I | 0.264 | 4.22 |  | Práce | Běžná |  |  |  | POL1_
|  | včetně háků, čel, rohů, rovných hrdel a dilatací | [25 empty] | SPI
|  | včetně háku, čela a spojky. | [25 empty] | POP
|  | K45 : 6,44+2*1,5+2*3,27 |  | 15.98 | [23 empty] | VV | 0
41 | 764815808R00 | Ostatní prvky ke žlabům a odpadním troubám kotlík žlabový oválného tvaru o rozměru 250/80 mm, z lakovaného pozinkovaného plechu, , dodávka a montáž | kus | 5 |  | 0 |  | 0 |  | 0 | 21 | 0 | 0.0004 | 0 | 0 | 0 | 800-764 | RTS 23/ II | RTS 24/ I | 0.41 | 2.05 |  | Práce | Běžná |  |  |  | POL1_
|  | K45 : 1+2+2 |  | 5 | [23 empty] | VV | 0
42 | 764814525R00 | Závětrná lišta , z lakovaného pozinkovaného plechu, rš 250 mm, dodávka a montáž | m | 3.69 |  | 0 |  | 0 |  | 0 | 21 | 0 | 0.00103 | 0 | 0 | 0 | 800-764 | RTS 23/ II | RTS 24/ I | 0.24 | 0.89 |  | Práce | Běžná |  |  |  | POL1_
|  | K19 : 2*1,845 |  | 3.69 | [23 empty] | VV | 0
43 | 764816120RT2 | Oplechování parapetů včetně rohů, lepené lepidlem, z lakovaného pozinkovaného plechu, rš 200 mm, dodávka a montáž | m | 3.9675 |  | 0 |  | 0 |  | 0 | 21 | 0 | 0.00233 | 0.01 | 0 | 0 | 800-764 | RTS 23/ II | RTS 24/ I | 0.35006 | 1.39 |  | Práce | Běžná |  |  |  | POL1_
|  | včetně rohů | [25 empty] | SPI
|  | K12 : 2*1,725 |  | 3.45 | [23 empty] | VV | 0
|  | Mezisoučet |  | 3.45 | [23 empty] | VV | 1
|  | 15 % rezerva na spoje a části pod omítkou : 3,45*0,15 |  | 0.5175 | [23 empty] | VV | 0
44 | 764816122RT2 | Oplechování parapetů včetně rohů, lepené lepidlem, z lakovaného pozinkovaného plechu, rš 225 mm, dodávka a montáž | m | 66.3607 |  | 0 |  | 0 |  | 0 | 21 | 0 | 0.00171 | 0.11 | 0 | 0 | 800-764 | RTS 23/ II | RTS 24/ I | 0.28 | 18.58 |  | Práce | Běžná |  |  |  | POL1_
|  | včetně rohů | [25 empty] | SPI
|  | včetně krytek a spojovacích prostředků. | [25 empty] | POP
|  | K03 : (1+1)*1,57 |  | 3.14 | [23 empty] | VV | 0
|  | K04 : (6+6)*1,12 |  | 13.44 | [23 empty] | VV | 0
|  | K05 : 0,86 |  | 0.86 | [23 empty] | VV | 0
|  | K06 : 0,72 |  | 0.72 | [23 empty] | VV | 0
|  | K07 : (6+8)*1,145 |  | 16.03 | [23 empty] | VV | 0
|  | K08 : 1,36 |  | 1.36 | [23 empty] | VV | 0
|  | K10 : 0,815 |  | 0.815 | [23 empty] | VV | 0
|  | K11 : 1,48 |  | 1.48 | [23 empty] | VV | 0
|  | K23 : (4+3)*1,11 |  | 7.77 | [23 empty] | VV | 0
|  | K24 : (1+1)*1,71 |  | 3.42 | [23 empty] | VV | 0
|  | K26 : (1+1)*1,86 |  | 3.72 | [23 empty] | VV | 0
|  | K27 : (1+1)*1,59 |  | 3.18 | [23 empty] | VV | 0
|  | K28 : 1,77 |  | 1.77 | [23 empty] | VV | 0
|  | Mezisoučet |  | 57.705 | [23 empty] | VV | 1
|  | 15 % rezerva na spoje a části pod omítkou : 57,705*0,15 |  | 8.6557 | [23 empty] | VV | 0
45 | 764816127RT2 | Oplechování parapetů včetně rohů, lepené lepidlem, z lakovaného pozinkovaného plechu, rš 270 mm, dodávka a montáž | m | 12.9835 |  | 0 |  | 0 |  | 0 | 21 | 0 | 0.00206 | 0.03 | 0 | 0 | 800-764 | RTS 23/ II | RTS 24/ I | 0.28 | 3.64 |  | Práce | Běžná |  |  |  | POL1_
|  | včetně rohů | [25 empty] | SPI
|  | včetně krytek a spojovacích prostředků. | [25 empty] | POP
|  | K30 : 2*0,625 |  | 1.25 | [23 empty] | VV | 0
|  | K31 : (2+1)*0,57 |  | 1.71 | [23 empty] | VV | 0
|  | K32 : (3+2+2)*1,19 |  | 8.33 | [23 empty] | VV | 0
|  | Mezisoučet |  | 11.29 | [23 empty] | VV | 1
|  | 15 % rezerva na spoje a části pod omítkou : 11,29*0,15 |  | 1.6935 | [23 empty] | VV | 0
46 | 764816131RT2 | Oplechování parapetů včetně rohů, lepené lepidlem, z lakovaného pozinkovaného plechu, rš 305 mm, dodávka a montáž | m | 1.4835 |  | 0 |  | 0 |  | 0 | 21 | 0 | 0.00228 | 0 | 0 | 0 | 800-764 | RTS 23/ II | RTS 24/ I | 0.29 | 0.43 |  | Práce | Běžná |  |  |  | POL1_
|  | včetně rohů | [25 empty] | SPI
|  | včetně krytek a spojovacích prostředků. | [25 empty] | POP
|  | K33 : 1,29 |  | 1.29 | [23 empty] | VV | 0
|  | Mezisoučet |  | 1.29 | [23 empty] | VV | 1
|  | 15 % rezerva na spoje a části pod omítkou : 1,29*0,15 |  | 0.1935 | [23 empty] | VV | 0
47 | 764816133RT2 | Oplechování parapetů včetně rohů, lepené lepidlem, z lakovaného pozinkovaného plechu, rš 330 mm, dodávka a montáž | m | 4.025 |  | 0 |  | 0 |  | 0 | 21 | 0 | 0.00346 | 0.01 | 0 | 0 | 800-764 | RTS 23/ II | RTS 24/ I | 0.38525 | 1.55 |  | Práce | Běžná |  |  |  | POL1_
|  | včetně rohů | [25 empty] | SPI
|  | K09 : (1+1)*1,18 |  | 2.36 | [23 empty] | VV | 0
|  | K38 : 0,57 |  | 0.57 | [23 empty] | VV | 0
|  | K39 : 0,57 |  | 0.57 | [23 empty] | VV | 0
|  | Mezisoučet |  | 3.5 | [23 empty] | VV | 1
|  | 15 % rezerva na spoje a části pod omítkou : 3,5*0,15 |  | 0.525 | [23 empty] | VV | 0
48 | 764816134RT2 | Oplechování parapetů včetně rohů, lepené lepidlem, z lakovaného pozinkovaného plechu, rš 345 mm, dodávka a montáž | m | 7.912 |  | 0 |  | 0 |  | 0 | 21 | 0 | 0.00289 | 0.02 | 0 | 0 | 800-764 | RTS 23/ II | RTS 24/ I | 0.29 | 2.29 |  | Práce | Běžná |  |  |  | POL1_
|  | včetně rohů | [25 empty] | SPI
|  | včetně krytek a spojovacích prostředků. | [25 empty] | POP
|  | K34 : 3*1,9 |  | 5.7 | [23 empty] | VV | 0
|  | K35 : 1,18 |  | 1.18 | [23 empty] | VV | 0
|  | Mezisoučet |  | 6.88 | [23 empty] | VV | 1
|  | 15 % rezerva na spoje a části pod omítkou : 6,88*0,15 |  | 1.032 | [23 empty] | VV | 0
49 | 764816140RT2 | Oplechování parapetů včetně rohů, lepené lepidlem, z lakovaného pozinkovaného plechu, rš 400 mm, dodávka a montáž | m | 70.6215 |  | 0 |  | 0 |  | 0 | 21 | 0 | 0.00484 | 0.34 | 0 | 0 | 800-764 | RTS 23/ II | RTS 24/ I | 0.42 | 29.66 |  | Práce | Běžná |  |  |  | POL1_
|  | včetně rohů | [25 empty] | SPI
|  | K02 : (14+4+16+4)*1,35 |  | 51.3 | [23 empty] | VV | 0
|  | K25 : (2+2)*1,35 |  | 5.4 | [23 empty] | VV | 0
|  | K29 : 3*1,57 |  | 4.71 | [23 empty] | VV | 0
|  | Mezisoučet |  | 61.41 | [23 empty] | VV | 1
|  | 15 % rezerva na spoje a části pod omítkou : 61,41*0,15 |  | 9.2115 | [23 empty] | VV | 0
50 | 764816141RT2 | Oplechování parapetů včetně rohů, lepené lepidlem, z lakovaného pozinkovaného plechu, rš 405 mm, dodávka a montáž | m | 5.4165 |  | 0 |  | 0 |  | 0 | 21 | 0 | 0.00336 | 0.02 | 0 | 0 | 800-764 | RTS 23/ II | RTS 24/ I | 0.3 | 1.62 |  | Práce | Běžná |  |  |  | POL1_
|  | včetně rohů | [25 empty] | SPI
|  | včetně krytek a spojovacích prostředků. | [25 empty] | POP
|  | K36 : 3*1,57 |  | 4.71 | [23 empty] | VV | 0
|  | Mezisoučet |  | 4.71 | [23 empty] | VV | 1
|  | 15 % rezerva na spoje a části pod omítkou : 4,71*0,15 |  | 0.7065 | [23 empty] | VV | 0
51 | 764816144RT2 | Oplechování parapetů včetně rohů, lepené lepidlem, z lakovaného pozinkovaného plechu, rš 445 mm, dodávka a montáž | m | 8.3605 |  | 0 |  | 0 |  | 0 | 21 | 0 | 0.00368 | 0.03 | 0 | 0 | 800-764 | RTS 23/ II | RTS 24/ I | 0.3 | 2.51 |  | Práce | Běžná |  |  |  | POL1_
|  | včetně rohů | [25 empty] | SPI
|  | včetně krytek a spojovacích prostředků. | [25 empty] | POP
|  | K37 : 1,57 |  | 1.57 | [23 empty] | VV | 0
|  | K40 : 3*1,9 |  | 5.7 | [23 empty] | VV | 0
|  | Mezisoučet |  | 7.27 | [23 empty] | VV | 1
|  | 15 % rezerva na spoje a části pod omítkou : 7,27*0,15 |  | 1.0905 | [23 empty] | VV | 0
52 | 764816150RT2 | Oplechování parapetů včetně rohů, lepené lepidlem, z lakovaného pozinkovaného plechu, rš 500 mm, dodávka a montáž | m | 3.45 |  | 0 |  | 0 |  | 0 | 21 | 0 | 0.00609 | 0.02 | 0 | 0 | 800-764 | RTS 23/ II | RTS 24/ I | 0.46391 | 1.6 |  | Práce | Běžná |  |  |  | POL1_
|  | včetně rohů | [25 empty] | SPI
|  | K01 : 2*1,5 |  | 3 | [23 empty] | VV | 0
|  | Mezisoučet |  | 3 | [23 empty] | VV | 1
|  | 15 % rezerva na spoje a části pod omítkou : 3,0*0,15 |  | 0.45 | [23 empty] | VV | 0
53 | 764352800R00 | Demontáž žlabů podokapních půlkruhových rovných, rš 250 mm, sklonu do 30° | m | 15.98 |  | 0 |  | 0 |  | 0 | 21 | 0 | 0 | 0 | 0.00286 | 0.05 | 800-764 | RTS 23/ II | RTS 24/ I | 0.0575 | 0.92 |  | Práce | Běžná |  |  |  | POL1_
|  | Odkaz na mn. položky pořadí 40 : 15,98000 |  | 15.98 | [23 empty] | VV | 5
54 | 764359810R00 | Demontáž žlabů kotlíku kónického, , sklonu do 30° | kus | 5 |  | 0 |  | 0 |  | 0 | 21 | 0 | 0 | 0 | 0.00115 | 0.01 | 800-764 | RTS 23/ II | RTS 24/ I | 0.092 | 0.46 |  | Práce | Běžná |  |  |  | POL1_
|  | Odkaz na mn. položky pořadí 41 : 5,00000 |  | 5 | [23 empty] | VV | 5
55 | 764391820R00 | Demontáž ostatních prvků střešních závětrné lišty, rš 250 a 330 mm, sklonu do 30° | m | 3.69 |  | 0 |  | 0 |  | 0 | 21 | 0 | 0 | 0 | 0.00192 | 0.01 | 800-764 | RTS 23/ II | RTS 24/ I | 0.06 | 0.22 |  | Práce | Běžná |  |  |  | POL1_
|  | Odkaz na mn. položky pořadí 42 : 3,69000 |  | 3.69 | [23 empty] | VV | 5
56 | 764410850R00 | Demontáž oplechování parapetů rš od 100 do 330 mm | m | 88.8203 |  | 0 |  | 0 |  | 0 | 21 | 0 | 0 | 0 | 0.00135 | 0.12 | 800-764 | RTS 23/ II | RTS 24/ I | 0.092 | 8.17 |  | Práce | Běžná |  |  |  | POL1_
|  | Odkaz na mn. položky pořadí 43 : 3,96750 |  | 3.9675 | [23 empty] | VV | 5
|  | Odkaz na mn. položky pořadí 44 : 66,36075 |  | 66.3607 | [23 empty] | VV | 5
|  | Odkaz na mn. položky pořadí 45 : 12,98350 |  | 12.9835 | [23 empty] | VV | 5
|  | Odkaz na mn. položky pořadí 46 : 1,48350 |  | 1.4835 | [23 empty] | VV | 5
|  | Odkaz na mn. položky pořadí 47 : 4,02500 |  | 4.025 | [23 empty] | VV | 5
57 | 764410880R00 | Demontáž oplechování parapetů rš od 400 do 600 mm | m | 95.7605 |  | 0 |  | 0 |  | 0 | 21 | 0 | 0 | 0 | 0.00287 | 0.27 | 800-764 | RTS 23/ II | RTS 24/ I | 0.1 | 9.58 |  | Práce | Běžná |  |  |  | POL1_
|  | Odkaz na mn. položky pořadí 48 : 7,91200 |  | 7.912 | [23 empty] | VV | 5
|  | Odkaz na mn. položky pořadí 49 : 70,62150 |  | 70.6215 | [23 empty] | VV | 5
|  | Odkaz na mn. položky pořadí 50 : 5,41650 |  | 5.4165 | [23 empty] | VV | 5
|  | Odkaz na mn. položky pořadí 51 : 8,36050 |  | 8.3605 | [23 empty] | VV | 5
|  | Odkaz na mn. položky pořadí 52 : 3,45000 |  | 3.45 | [23 empty] | VV | 5
58 | 764421850R00 | Demontáž oplechování říms rš od 250 do 330 mm | m | 130.3755 |  | 0 |  | 0 |  | 0 | 21 | 0 | 0 | 0 | 0.00175 | 0.23 | 800-764 | RTS 23/ II | RTS 24/ I | 0.0805 | 10.5 |  | Práce | Běžná |  |  |  | POL1_
|  | Odkaz na mn. položky pořadí 36 : 130,37550 |  | 130.3755 | [23 empty] | VV | 5
59 | 764421870R00 | Demontáž oplechování říms rš od 400 do 500 mm | m | 69.9545 |  | 0 |  | 0 |  | 0 | 21 | 0 | 0 | 0 | 0.00252 | 0.18 | 800-764 | RTS 23/ II | RTS 24/ I | 0.092 | 6.44 |  | Práce | Běžná |  |  |  | POL1_
|  | Odkaz na mn. položky pořadí 37 : 69,95450 |  | 69.9545 | [23 empty] | VV | 5
60 | 764430810R00 | Demontáž oplechování zdí a nadezdívek rš do 250 mm | m | 6.44 |  | 0 |  | 0 |  | 0 | 21 | 0 | 0 | 0 | 0.00142 | 0.01 | 800-764 | RTS 23/ II | RTS 24/ I | 0.092 | 0.59 |  | Práce | Běžná |  |  |  | POL1_
|  | napojení pultové střechy na fasádu : | [25 empty] | VV | 0
|  | Odkaz na mn. položky pořadí 63 : 6,44000 |  | 6.44 | [23 empty] | VV | 5
61 | 764430850R00 | Demontáž oplechování zdí a nadezdívek rš 600 mm | m | 4.92 |  | 0 |  | 0 |  | 0 | 21 | 0 | 0 | 0 | 0.00337 | 0.02 | 800-764 | RTS 23/ II | RTS 24/ I | 0.115 | 0.57 |  | Práce | Běžná |  |  |  | POL1_
|  | Odkaz na mn. položky pořadí 38 : 4,92000 |  | 4.92 | [23 empty] | VV | 5
62 | 764454801R00 | Demontáž odpadních trub nebo součástí trub kruhových , o průměru 75 a 100 mm | m | 18.27 |  | 0 |  | 0 |  | 0 | 21 | 0 | 0 | 0 | 0.00226 | 0.04 | 800-764 | RTS 23/ II | RTS 24/ I | 0.0575 | 1.05 |  | Práce | Běžná |  |  |  | POL1_
|  | Odkaz na mn. položky pořadí 39 : 18,27000 |  | 18.27 | [23 empty] | VV | 5
63 | 764/K21 | D+M oplechování pultové střechy, lak. Pz plech tl. 0,55 mm, rš 300 mm, podrobněji viz Výpis klempířských výrobků | m | 6.44 |  | 0 |  | 0 |  | 0 | 21 | 0 | 0 | 0 | 0 | 0 |  | Vlastní | Kalkul | 0 | 0 |  | Práce | Běžná |  |  |  | POL1_
|  | K21 : 6,44 |  | 6.44 | [23 empty] | VV | 0
64 | 764/K22 | D+M přítlačné lišty, lak. Pz plech tl. 0,55 mm, rš 50 mm, viz Výpis klempířských výrobků | m | 6.44 |  | 0 |  | 0 |  | 0 | 21 | 0 | 0 | 0 | 0 | 0 |  | Vlastní | Indiv | 0 | 0 |  | Práce | Běžná |  |  |  | POL1_
|  | K22 : 6,44 |  | 6.44 | [23 empty] | VV | 0
65 | 764/K42 | D+M větrací mřížky Al profil, 400x400 mm, nerez síťka proti hmyzu, podrobněji viz Výpis klempířských výrobků | ks | 2 |  | 0 |  | 0 |  | 0 | 21 | 0 | 0 | 0 | 0 | 0 |  | Vlastní | Indiv | 0 | 0 |  | Práce | Běžná |  |  |  | POL1_
|  | K42 : 2 |  | 2 | [23 empty] | VV | 0
66 | 764/K43 | D+M větrací mřížky Al profil, 300x300 mm, nerez síťka proti hmyzu, podrobněji viz Výpis klempířských výrobků | ks | 2 |  | 0 |  | 0 |  | 0 | 21 | 0 | 0 | 0 | 0 | 0 |  | Vlastní | Kalkul | 0 | 0 |  | Práce | Běžná |  |  |  | POL1_
|  | K43 : 2 |  | 2 | [23 empty] | VV | 0
67 | 764/K44 | D+M kruhové větrací mřížky Al profil, průměr 125 mm, nerez síťka proti hmyzu, viz Výpis klempířských výrobků | ks | 37 |  | 0 |  | 0 |  | 0 | 21 | 0 | 0.00034 | 0.01 | 0 | 0 |  | Vlastní | Kalkul | 0 | 0 |  | Práce | Běžná |  |  |  | POL1_
|  | K44 : 12+14+7+4 |  | 37 | [23 empty] | VV | 0
68 | 764/K48 | D+M průběžných kotevních plechů pro oplechování atiky, lak. Pz plech, tl. 0,55 mm, rš 100 mm, vruty, viz Výpis klempířských výrobků | m | 9.84 |  | 0 |  | 0 |  | 0 | 21 | 0 | 0 | 0 | 0 | 0 |  | Vlastní | Indiv | 0 | 0 |  | Práce | Běžná |  |  |  | POL1_
|  | po obou stranách zdi do 1PP : | [25 empty] | VV | 0
|  | K48 : 2*1,01+2*3,91 |  | 9.84 | [23 empty] | VV | 0
69 | 764-001 | Demontáž a uskladnění klempířských prvků | m | 210.78 |  | 0 |  | 0 |  | 0 | 21 | 0 | 0 | 0 | 0 | 0 |  | Vlastní | Kalkul | 0 | 0 |  | Práce | Běžná |  |  |  | POL1_
|  | žlaby hlavní střechy : 17,44+17,44+19,48+14,16+3,67+15,02+3,67+14,07+19,48 |  | 124.43 | [23 empty] | VV | 0
|  | dešťové svody z hlavní střechy : 10,8+10,76+10,68+10,75+11,0+10,82+10,78+10,76 |  | 86.35 | [23 empty] | VV | 0
70 | 764-002 | Zpětná montáž klempířských prvků | m | 210.78 |  | 0 |  | 0 |  | 0 | 21 | 0 | 0 | 0 | 0 | 0 |  | Vlastní | Kalkul | 0 | 0 |  | Práce | Běžná |  |  |  | POL1_
|  | Odkaz na mn. položky pořadí 69 : 210,78000 |  | 210.78 | [23 empty] | VV | 5
71 | 998764203R00 | Přesun hmot pro konstrukce klempířské v objektech výšky do 24 m | % |  |  | 0 |  | 0 |  | 0 | 21 | 0 | 0 | 0 | 0 | 0 | 800-764 | RTS 23/ II | RTS 24/ I | 0 | 0 |  | Přesun hmot | Běžná |  |  |  | POL7_
|  | 50 m vodorovně | [25 empty] | SPI
Díl: | 783 | Nátěry |  |  |  | 0 |  | 0 |  | 0 |  | 0 |  | 0.06 |  | 0 |  |  |  |  | 252.34 | [6 empty] | DIL
72 | 783522900R00 | Údržba nátěrů klempířských konstrukcí, syntetické dvojnásobné se základním nátěrem | m2 | 22.2201 |  | 0 |  | 0 |  | 0 | 21 | 0 | 0.00043 | 0.01 | 0 | 0 | 800-783 | RTS 23/ II | RTS 24/ I | 0.33 | 7.33 |  | Práce | Běžná |  |  |  | POL1_
|  | střechy nad vstupy : | [25 empty] | VV | 0
|  | J : 4,88*3,27 |  | 15.9576 | [23 empty] | VV | 0
|  | S : 4,175*1,5 |  | 6.2625 | [23 empty] | VV | 0
73 | 783801812R00 | Odstranění starých nátěrů z omítek stěn, oškrabáním | m2 | 429.8308 |  | 0 |  | 0 |  | 0 | 21 | 0 | 1e-05 | 0 | 0 | 0 | 800-783 | RTS 23/ II | RTS 24/ I | 0.07 | 30.09 |  | Práce | Běžná |  |  |  | POL1_
|  | 30 % ploch fasády : | [25 empty] | VV | 0
|  | Odkaz na mn. položky pořadí 26 : 792,55347*0,3 |  | 237.766 | [23 empty] | VV | 5
|  | Odkaz na mn. položky pořadí 27 : 595,79907*0,3 |  | 178.7397 | [23 empty] | VV | 5
[28 empty] | VV | 0
|  | 50% plochy horní části štítu J fasády : 26,65*0,5 |  | 13.325 | [23 empty] | VV | 0
74 | 783802822R00 | Odstranění starých nátěrů z omítek stěn, opálením | m2 | 429.8308 |  | 0 |  | 0 |  | 0 | 21 | 0 | 0.00011 | 0.05 | 0 | 0 | 800-783 | RTS 23/ II | RTS 24/ I | 0.5 | 214.92 |  | Práce | Běžná |  |  |  | POL1_
|  | 30 % ploch fasád : | [25 empty] | VV | 0
|  | Odkaz na mn. položky pořadí 26 : 792,55347*0,3 |  | 237.766 | [23 empty] | VV | 5
|  | Odkaz na mn. položky pořadí 27 : 595,79907*0,3 |  | 178.7397 | [23 empty] | VV | 5
[28 empty] | VV | 0
|  | 50% plochy horní části štítu J fasády : 26,65*0,5 |  | 13.325 | [23 empty] | VV | 0
Díl: | M65 | Elektroinstalace a veřejné osvětlení |  |  |  | 0 |  | 0 |  | 0 |  | 0 |  | 0.05 |  | 0 |  |  |  |  | 75.85 | [6 empty] | DIL
75 | 650111611R00 | Montáž svodového vodiče D do 10 mm včetně podpěr | m | 64.83 |  | 0 |  | 0 |  | 0 | 21 | 0 | 0 | 0 | 0 | 0 |  | RTS 23/ II | Indiv | 0.5 | 32.42 |  | Práce | Běžná |  |  |  | POL1_9
|  | J : 10,78+10,75 |  | 21.53 | [23 empty] | VV | 0
|  | S : 11,0+10,82+10,71+10,77 |  | 43.3 | [23 empty] | VV | 0
76 | 650111761R00 | Montáž ochran. úhelníku / trubky s držáky do zdiva | kus | 6 |  | 0 |  | 0 |  | 0 | 21 | 0 | 0 | 0 | 0 | 0 |  | RTS 23/ II | Indiv | 0.87 | 5.22 |  | Práce | Běžná |  |  |  | POL1_9
|  | J : 2 |  | 2 | [23 empty] | VV | 0
|  | S : 4 |  | 4 | [23 empty] | VV | 0
77 | 650811112R00 | Demontáž vodiče svodového do D 10 mm vč. podpěr | m | 64.83 |  | 0 |  | 0 |  | 0 | 21 | 0 | 0 | 0 | 0 | 0 |  | RTS 23/ II | Indiv | 0.25 | 16.21 |  | Práce | Běžná |  |  |  | POL1_9
|  | Odkaz na mn. položky pořadí 75 : 64,83000 |  | 64.83 | [23 empty] | VV | 5
78 | 900 RT2 | HZS, Práce v tarifní třídě 5 (např. tesař) | h | 17 |  | 0 |  | 0 |  | 0 | 21 | 0 | 0 | 0 | 0 | 0 | Prav.M | RTS 23/ II | RTS 14/ I | 1 | 17 |  | HZS | Běžná |  |  |  | POL10_
|  | odpojení, demontáž, zpětná montáž a zapojení prvků ELE na fasádě : | [25 empty] | VV | 0
|  | S - čidlo : 0,5+0,5 |  | 1 | [23 empty] | VV | 0
|  | S - světlo u vstupu : 0,5+0,5 |  | 1 | [23 empty] | VV | 0
|  | S - kamera u vstupu : 0,5+0,5 |  | 1 | [23 empty] | VV | 0
|  | S - zvonkové tablo : 0,5+0,5 |  | 1 | [23 empty] | VV | 0
|  | S - veřejné osvětlení (vč. obroušení a nátěru) : 0,5+0,5 |  | 1 | [23 empty] | VV | 0
|  | V - siréna EZS : 0,5+0,5 |  | 1 | [23 empty] | VV | 0
|  | J - 2x světlo u vstupu : 2*(0,5+0,5) |  | 2 | [23 empty] | VV | 0
|  | J - kamera : 0,5+0,5 |  | 1 | [23 empty] | VV | 0
|  | J - čidlo : 0,5+0,5 |  | 1 | [23 empty] | VV | 0
|  | Z - 3x světlo : 3*(0,5+0,5) |  | 3 | [23 empty] | VV | 0
|  | Z - 2x čidlo : 2*(0,5+0,5) |  | 2 | [23 empty] | VV | 0
|  | Z - rozvody ELE v liště (10 m) : 0,5+0,5 |  | 1 | [23 empty] | VV | 0
|  | Z - vypínač : 0,5+0,5 |  | 1 | [23 empty] | VV | 0
79 | 905 R01 | Hzs-revize provoz.souboru a st.obj., Revize | h | 5 |  | 0 |  | 0 |  | 0 | 21 | 0 | 0 | 0 | 0 | 0 | Prav.M | RTS 23/ II | RTS 24/ I | 1 | 5 |  | HZS | Běžná |  |  |  | POL10_
|  | revize hromosvodu : 5 |  | 5 | [23 empty] | VV | 0
80 | 15615240R | drát ocelový; pozink; průměr = 8,00 mm | kg | 25.932 |  | 0 |  | 0 |  | 0 | 21 | 0 | 0.001 | 0.03 | 0 | 0 | SPCM | RTS 23/ II | RTS 24/ I | 0 | 0 |  | Specifikace | Běžná |  |  |  | POL3_
|  | VČETNĚ SPOJOVACÍ FeZn SVORKY 40/40 MM PRO NAPOJENÍ NA STŘEŠNÍ ČÁST : | [25 empty] | VV | 0
[28 empty] | VV | 0
|  | Odkaz na mn. položky pořadí 75 : 64,83000*0,4 |  | 25.932 | [23 empty] | VV | 5
81 | 35441450R | podpěra vedení do zdiva; provedení plast; délka 55 mm | kus | 27 |  | 0 |  | 0 |  | 0 | 21 | 0 | 1e-05 | 0 | 0 | 0 | SPCM | RTS 23/ II | RTS 24/ I | 0 | 0 |  | Specifikace | Běžná |  |  |  | POL3_
|  | Začátek provozního součtu | [25 empty] | VV
|  | po 2,5 m : | [25 empty] | VV | 2
|  | J : (10,78+10,75)/2,5 |  | 8.612 | [23 empty] | VV | 2
|  | S : (11,0+10,82+10,71+10,77)/2,5 |  | 17.32 | [23 empty] | VV | 2
|  | Konec provozního součtu | [25 empty] | VV
|  | 9+18 |  | 27 | [23 empty] | VV | 0
82 | 35441830R | úhelník ochranný; l = 2 000 mm | kus | 6 |  | 0 |  | 0 |  | 0 | 21 | 0 | 0.003 | 0.02 | 0 | 0 | SPCM | RTS 23/ II | RTS 24/ I | 0 | 0 |  | Specifikace | Běžná |  |  |  | POL3_
|  | VČETNĚ ZKUŠEBNÍ SVORKY : | [25 empty] | VV | 0
|  | J : 2 |  | 2 | [23 empty] | VV | 0
|  | S : 4 |  | 4 | [23 empty] | VV | 0
83 | 35441840R | držák ochranného úhelníku do zdiva; provedení Fe/Zn; délka 250 mm | kus | 12 |  | 0 |  | 0 |  | 0 | 21 | 0 | 0.00032 | 0 | 0 | 0 | SPCM | RTS 23/ II | RTS 24/ I | 0 | 0 |  | Specifikace | Běžná |  |  |  | POL3_
[28 empty] | VV | 0
|  | J : 2*2 |  | 4 | [23 empty] | VV | 0
|  | S : 2*4 |  | 8 | [23 empty] | VV | 0
Díl: | D96 | Přesuny suti a vybouraných hmot |  |  |  | 0 |  | 0 |  | 0 |  | 0 |  | 0 |  | 0 |  |  |  |  | 152.58 | [6 empty] | DIL
84 | 979011111R00 | Svislá doprava suti a vybouraných hmot za prvé podlaží nad nebo pod základním podlažím | t | 45.8221 |  | 0 |  | 0 |  | 0 | 21 | 0 | 0 | 0 | 0 | 0 | 801-3 | RTS 23/ II | RTS 24/ I | 0.93 | 42.61 |  | Přesun suti | Běžná |  |  |  | POL8_
85 | 979081111R00 | Odvoz suti a vybouraných hmot na skládku do 1 km | t | 45.8221 |  | 0 |  | 0 |  | 0 | 21 | 0 | 0 | 0 | 0 | 0 | 801-3 | RTS 23/ II | RTS 24/ I | 0.49 | 22.45 |  | Přesun suti | Běžná |  |  |  | POL8_
|  | Včetně naložení na dopravní prostředek a složení na skládku, bez poplatku za skládku. | [25 empty] | POP
86 | 979081121R00 | Odvoz suti a vybouraných hmot na skládku příplatek za každý další 1 km | t | 1328.8399 |  | 0 |  | 0 |  | 0 | 21 | 0 | 0 | 0 | 0 | 0 | 801-3 | RTS 23/ II | RTS 24/ I | 0 | 0 |  | Přesun suti | Běžná |  |  |  | POL8_
87 | 979087312R00 | Vodorovné přemístění suti nošením k místu nakládky vodorovné přemístění vybouraných hmot nošením nebo přehozením, na vzdálenost 10 m | t | 45.8221 |  | 0 |  | 0 |  | 0 | 21 | 0 | 0 | 0 | 0 | 0 | 800-2 | RTS 23/ II | RTS 24/ I | 0.83 | 38.03 |  | Přesun suti | Běžná |  |  |  | POL8_
|  | nebo vybouraných hmot nošením nebo přehazováním k místu nakládky přístupnému normálním dopravním prostředkům do 10 m, | [25 empty] | SPI |  | nebo vybouraných hmot nošením nebo přehazováním k místu nakládky přístupnému normálním dopravním prostředkům do 10 m,
|  | S naložením suti nebo vybouraných hmot do dopravního prostředku a na jejich vyložením, popřípadě přeložením na normální dopravní prostředek. | [25 empty] | POP |  | S naložením suti nebo vybouraných hmot do dopravního prostředku a na jejich vyložením, popřípadě přeložením na normální dopravní prostředek.
88 | 979087392R00 | Vodorovné přemístění suti nošením k místu nakládky příplatek za každých dalích i započatých 10 m vzdálenosti vybouraných hmot, | t | 137.4662 |  | 0 |  | 0 |  | 0 | 21 | 0 | 0 | 0 | 0 | 0 | 800-2 | RTS 23/ II | RTS 24/ I | 0.36 | 49.49 |  | Přesun suti | Běžná |  |  |  | POL8_
|  | nebo vybouraných hmot nošením nebo přehazováním k místu nakládky přístupnému normálním dopravním prostředkům do 10 m, | [25 empty] | SPI |  | nebo vybouraných hmot nošením nebo přehazováním k místu nakládky přístupnému normálním dopravním prostředkům do 10 m,
89 | 979990001R00 | Poplatek za skládku stavební suti | t | 45.8221 |  | 0 |  | 0 |  | 0 | 21 | 0 | 0 | 0 | 0 | 0 |  | RTS 23/ II | Indiv | 0 | 0 |  | Přesun suti | Běžná |  |  |  | POL8_
Díl: | VN | Vedlejší náklady |  |  |  | 0 |  | 0 |  | 0 |  | 0 |  | 0 |  | 0 |  |  |  |  | 0 | [6 empty] | DIL
90 | 005111021R | Vytyčení inženýrských sítí | Soubor | 1 |  | 0 |  | 0 |  | 0 | 21 | 0 | 0 | 0 | 0 | 0 |  | RTS 23/ II | Indiv | 0 | 0 |  | VRN | Běžná |  |  |  | POL99_8
|  | Zaměření a vytýčení stávajících inženýrských sítí v místě stavby z hlediska jejich ochrany při provádění stavby. | [25 empty] | POP |  | Zaměření a vytýčení stávajících inženýrských sítí v místě stavby z hlediska jejich ochrany při provádění stavby.
91 | 005121010R | Vybudování zařízení staveniště | Soubor | 1 |  | 0 |  | 0 |  | 0 | 21 | 0 | 0 | 0 | 0 | 0 |  | RTS 23/ II | Indiv | 0 | 0 |  | VRN | Běžná |  |  |  | POL99_2
|  | Náklady spojené se zřízením přípojek energií k objektům zařízení staveniště, vybudování případných měřících odběrných míst a zřízení, případná příprava území pro objekty zařízení staveniště a vlastní vybudování objektů zařízení staveniště. | [25 empty] | POP |  | Náklady spojené se zřízením přípojek energií k objektům zařízení staveniště, vybudování případných měřících odběrných míst a zřízení, případná příprava území pro objekty zařízení staveniště a vlastní vybudování objektů zařízení staveniště.
92 | 005121020R | Provoz zařízení staveniště | Soubor | 1 |  | 0 |  | 0 |  | 0 | 21 | 0 | 0 | 0 | 0 | 0 |  | RTS 23/ II | Indiv | 0 | 0 |  | VRN | Běžná |  |  |  | POL99_2
|  | Náklady na vybavení objektů zařízení staveniště, ostraha staveniště, náklady na energie spotřebované dodavatelem v rámci provozu zařízení staveniště, náklady na potřebný úklid v prostorách zařízení staveniště, náklady na nutnou údržbu a opravy na objektech zařízení staveniště a na přípojkách energií. | [25 empty] | POP |  | Náklady na vybavení objektů zařízení staveniště, ostraha staveniště, náklady na energie spotřebované dodavatelem v rámci provozu zařízení staveniště, náklady na potřebný úklid v prostorách zařízení staveniště, náklady na nutnou údržbu a opravy na objektech zařízení staveniště a na přípojkách energií.
93 | 005121030R | Odstranění zařízení staveniště | Soubor | 1 |  | 0 |  | 0 |  | 0 | 21 | 0 | 0 | 0 | 0 | 0 |  | RTS 23/ II | Indiv | 0 | 0 |  | VRN | Běžná |  |  |  | POL99_2
|  | Odstranění objektů zařízení staveniště včetně přípojek energií a jejich odvoz. Položka zahrnuje i náklady na úpravu povrchů po odstranění zařízení staveniště a úklid ploch, na kterých bylo zařízení staveniště provozováno. | [25 empty] | POP |  | Odstranění objektů zařízení staveniště včetně přípojek energií a jejich odvoz. Položka zahrnuje i náklady na úpravu povrchů po odstranění zařízení staveniště a úklid ploch, na kterých bylo zařízení staveniště provozováno.
94 | 005122010R | Provoz objednatele | Soubor | 1 |  | 0 |  | 0 |  | 0 | 21 | 0 | 0 | 0 | 0 | 0 |  | RTS 23/ II | Indiv | 0 | 0 |  | VRN | Běžná |  |  |  | POL99_8
|  | Náklady na ztížené provádění stavebních prací v důsledku nepřerušeného provozu na staveništi nebo v případech nepřerušeného provozu v objektech v nichž se stavební práce provádí. | [25 empty] | POP |  | Náklady na ztížené provádění stavebních prací v důsledku nepřerušeného provozu na staveništi nebo v případech nepřerušeného provozu v objektech v nichž se stavební práce provádí.
95 | 005124010R | Koordinační činnost | Soubor | 1 |  | 0 |  | 0 |  | 0 | 21 | 0 | 0 | 0 | 0 | 0 |  | RTS 23/ II | Indiv | 0 | 0 |  | VRN | Běžná |  |  |  | POL99_8
|  | Koordinace stavebních a technologických dodávek stavby. | [25 empty] | POP
Díl: | ON | Ostatní náklady |  |  |  | 0 |  | 0 |  | 0 |  | 0 |  | 0 |  | 0 |  |  |  |  | 0 | [6 empty] | DIL
96 | 005211010R | Předání a převzetí staveniště | Soubor | 1 |  | 0 |  | 0 |  | 0 | 21 | 0 | 0 | 0 | 0 | 0 |  | RTS 23/ II | Indiv | 0 | 0 |  | VRN | Běžná |  |  |  | POL99_8
|  | Náklady spojené s účastí zhotovitele na předání a převzetí staveniště. | [25 empty] | POP
97 | 005211030R | Dočasná dopravní opatření | Soubor | 1 |  | 0 |  | 0 |  | 0 | 21 | 0 | 0 | 0 | 0 | 0 |  | RTS 23/ II | Indiv | 0 | 0 |  | VRN | Běžná |  |  |  | POL99_8
|  | Náklady na vyhotovení návrhu dočasného dopravního značení, jeho projednání s dotčenými orgány a organizacemi, dodání dopravních značek a světelné signalizace, jejich rozmístění a přemísťování a jejich údržba v průběhu výstavby včetně následného odstranění po ukončení stavebních prací. | [25 empty] | POP |  | Náklady na vyhotovení návrhu dočasného dopravního značení, jeho projednání s dotčenými orgány a organizacemi, dodání dopravních značek a světelné signalizace, jejich rozmístění a přemísťování a jejich údržba v průběhu výstavby včetně následného odstranění po ukončení stavebních prací.
98 | 005211040R | Užívání veřejných ploch a prostranství | Soubor | 1857.45 |  | 0 |  | 0 |  | 0 | 21 | 0 | 0 | 0 | 0 | 0 |  | RTS 23/ II | Kalkul | 0 | 0 |  | VRN | Běžná |  |  |  | POL99_8
|  | Náklady a poplatky spojené s užíváním veřejných ploch a prostranství, pokud jsou stavebními pracemi nebo souvisejícími činnostmi dotčeny, a to včetně užívání ploch v souvislosti s uložením stavebního materiálu nebo stavebního odpadu. | [25 empty] | POP |  | Náklady a poplatky spojené s užíváním veřejných ploch a prostranství, pokud jsou stavebními pracemi nebo souvisejícími činnostmi dotčeny, a to včetně užívání ploch v souvislosti s uložením stavebního materiálu nebo stavebního odpadu.
|  | V : 2*30,5*20,3*1,5 |  | 1857.45 | [23 empty] | VV | 0
99 | 005211080R | Bezpečnostní a hygienická opatření na staveništi | Soubor | 1 |  | 0 |  | 0 |  | 0 | 21 | 0 | 0 | 0 | 0 | 0 |  | RTS 23/ II | Indiv | 0 | 0 |  | VRN | Běžná |  |  |  | POL99_8
|  | Náklady na ochranu staveniště před vstupem nepovolaných osob, včetně příslušného značení, náklady na osvětlení staveniště, náklady na vypracování potřebné dokumentace pro provoz staveniště z hlediska požární ochrany (požární řád a poplachová směrnice) a z hlediska provozu staveniště (provozně dopravní řád). | [25 empty] | POP |  | Náklady na ochranu staveniště před vstupem nepovolaných osob, včetně příslušného značení, náklady na osvětlení staveniště, náklady na vypracování potřebné dokumentace pro provoz staveniště z hlediska požární ochrany (požární řád a poplachová směrnice) a z hlediska provozu staveniště (provozně dopravní řád).
100 | 00524 R | Předání a převzetí díla | Soubor | 1 |  | 0 |  | 0 |  | 0 | 21 | 0 | 0 | 0 | 0 | 0 |  | RTS 23/ II | Indiv | 0 | 0 |  | VRN | Běžná |  |  |  | POL99_8
|  | Náklady zhotovitele, které vzniknou v souvislosti s povinnostmi zhotovitele při předání a převzetí díla. | [25 empty] | POP |  | Náklady zhotovitele, které vzniknou v souvislosti s povinnostmi zhotovitele při předání a převzetí díla.
101 | 005241010R | Dokumentace skutečného provedení | Soubor | 1 |  | 0 |  | 0 |  | 0 | 21 | 0 | 0 | 0 | 0 | 0 |  | RTS 23/ II | Indiv | 0 | 0 |  | VRN | Běžná |  |  |  | POL99_8
|  | Náklady na vyhotovení dokumentace skutečného provedení stavby a její předání objednateli v požadované formě a požadovaném počtu. | [25 empty] | POP |  | Náklady na vyhotovení dokumentace skutečného provedení stavby a její předání objednateli v požadované formě a požadovaném počtu.
[26 empty] | 12 | 21 | DPH
| Celkem |  |  |  |  | 0 | [19 empty] | 0 | 0 | SUM
END
Note on S6: Jedná se o informaci, zda se jedná o položku, která je do rozpočtu zadána z cenové soustavy RTS, nebo vlastní.
Note on T6: Jedná se o název CÚ, která je zadána u položky rozpočtu