## List1
Příloha č. 1 Výzvy k podání nabídek
Specifikace výbavy vozidla
Kupujícím požadované parametry vozidla |  |  |  |  | Prodávajícím nabízené parametry vozidla
Technická specifikace:
osobní vozidlo |  |  |  |  | dodavatel doplní konkrétní označení vozidla
nové, rok výroby ne dříve než 2023 |  |  |  |  | dodavatel doplní konkrétní údaj
kategorie vozidla - sportovní užitkové vozidlo (SUV) |  |  |  |  | ANO/NE
míst k sezení min. 5 |  |  |  |  | ANO/NE
počet dveří min. 5 |  |  |  |  | ANO/NE
motor typ/palivo - nafta/benzín - hybrid |  |  |  |  | dodavatel doplní konkrétní údaj
délka max. 4300 mm |  |  |  |  | dodavatel doplní konkrétní údaj
objem zavazadlového prostoru v l ( min. 420l) |  |  |  |  | dodavatel doplní konkrétní údaj
emisní norma min. EURO 6,4 |  |  |  |  | dodavatel doplní konkrétní údaj
emise CO2 (g/km) do 135 |  |  |  |  | ANO/NE
Maximální spotřeba pohonných hmot pro kombinovaný provoz musí být u vozidla v souladu se zněním nařízení vlády č. 173/2016 Sb., o stanovení závazných zadávacích podmínek pro veřejné zakázky na pořízení silničních vozidel * |  |  |  |  | dodavatel doplní konkrétní údaj
převodovka manuální, 6 st. |  |  |  |  | ANO/NE
Bezpečnostní výbava:
airbagy řidiče a spolujezdce - čelní |  |  |  |  | ANO/NE
airbagy řidiče a spolujezdce - boční |  |  |  |  | ANO/NE
airbagy řidiče a spolujezdce - okenní |  |  |  |  | ANO/NE
antiblokovací systém ABS |  |  |  |  | ANO/NE
asistent pro rozjezdu do kopce |  |  |  |  | ANO/NE
systém kontroly tlaku v pneumatikách |  |  |  |  | ANO/NE
elektronický immobilizér |  |  |  |  | ANO/NE
systém udržování v jízdním pruhu |  |  |  |  | ANO/NE
Elektronická a elektrická výbava:
senzor automatického rozsvěcení světel |  |  |  |  | ANO/NE
tempomat a omezovač rychlosti s ovládáním na volantu |  |  |  |  | ANO/NE
senzory pro parkování |  |  |  |  | ANO/NE
parkovací kamera s projekcí na displeji audiosystému |  |  |  |  | ANO/NE
centrální zamykání |  |  |  |  | ANO/NE
vyhřívaná a ovládaná zpětná zrdcátka |  |  |  |  | ANO/NE
asistent ECO jízdy |  |  |  |  | ANO/NE
Další výbava:
automatická klimatizace s pylovým filtrem |  |  |  |  | ANO/NE
dešťový senzor |  |  |  |  | ANO/NE
sytém automatického zastavení a nastartování motoru |  |  |  |  | ANO/NE
audio sstém s podporou Android auto a CarPlay |  |  |  |  | ANO/NE
palubní počítač |  |  |  |  | ANO/NE
elektricky ovládaná okna přední i zadní |  |  |  |  | ANO/NE
systém rozpoznávání dopravních značek |  |  |  |  | ANO/NE
středová loketní opěrka |  |  |  |  | ANO/NE
Další požadavky
doba dodání do 90 dnů ode dne uzavření smlouvy |  |  |  |  | ANO/NE
Záruční doba min. 60 měsíců nebo 100.000 ujetých km
* Maximální spotřeba pohonných hmot pro kombinovaný provoz musí být u vozidla v souladu se zněním nařízení vlády č. 173/2016 Sb., o stanovení závazných zadávacích podmínek pro veřejné zakázky na pořízení silničních vozidel | výkon 75 - 80 kW | do 1800 kg | benzín: 5,3l | nafta: 4,7l
|  | 1801 - 3000 kg | benzín: 6,5l | nafta: 5,2l
|  | nad 3000 kg | benzín: 6,7l | nafta: 6,0l
| výkon 81 - 120 kW | do 1800 kg | benzín: 6,5l | nafta: 5,8l
|  | 1801 - 3000 kg | benzín: 6,8l | nafta: 6,2l
|  | nad 3000 kg | benzín: 7,1l | nafta: 6,7l
| výkon nad 121 kW | - | benzín: 7,3l | nafta: 6,8l