## Rekapitulace stavby
Export Komplet | [27 empty] | 2.0 | ZAMOK |  |  |  |  | False | False | {43bbcfff-1c48-434d-9beb-12ce5468d05d}
[33 empty] | 0,01 | 21
[33 empty] | 0,01 | 12
|  | REKAPITULACE STAVBY | [17 empty] | v --- níže se nacházejí doplnkové a pomocné údaje k sestavám --- v | [11 empty] | Návod na vyplnění | 0,001
|  | Kód: |  |  |  |  | 220545 | [24 empty] | Měnit lze pouze buňky se žlutým podbarvením! 1) na prvním listu Rekapitulace stavby vyplňte v sestavě a) Souhrnný list - údaje o Uchazeči (přenesou se do ostatních sestav i v jiných listech) b) Rekapitulace objektů - potřebné Ostatní náklady 2) na vybraných listech vyplňte v sestavě a) Krycí list - údaje o Uchazeči, pokud se liší od údajů o Uchazeči na Souhrnném listu (údaje se přenesou do ostatních sestav v daném listu) b) Rekapitulace rozpočtu - potřebné Ostatní náklady c) Celkové náklady za stavbu - ceny u položek - množství, pokud má žluté podbarvení - a v případě potřeby poznámku (ta je ve skrytém sloupci) | 0,01
|  | Stavba: |  |  |  |  | Drásov - sanační projekt | [25 empty] | 0,01
|  | KSO: | [13 empty] | CC-CZ: | [16 empty] | 0,01
|  | Místo: |  |  |  |  | Drásov | [8 empty] | Datum: |  | 4. 11. 2022 | [14 empty] | 0,01
0,01
|  | Zadavatel: | [13 empty] | IČ: | [16 empty] | 0,01
[16 empty] | DIČ: | [16 empty] | 0,01
0,01
|  | Uchazeč: | [13 empty] | IČ: |  | Vyplň údaj | [14 empty] | 0,01
|  |  | Vyplň údaj | [12 empty] | DIČ: |  | Vyplň údaj | [14 empty] | 0,01
False
|  | Projektant: | [13 empty] | IČ: |  | 46344942 | [14 empty] | False
|  |  | GEOtest, a.s. | [12 empty] | DIČ: |  | CZ46344942 | [14 empty] | True
0,01
|  | Zpracovatel: | [13 empty] | IČ: | [16 empty] | 0,01
[16 empty] | DIČ: | [16 empty] | True
Poznámka:
|  | Cena bez DPH | [13 empty] | 0
[8 empty] | Sazba daně |  |  | Základ daně |  |  |  |  | Výše daně
|  | DPH |  | základní |  |  |  | 21% |  |  | 0 |  |  |  |  | 0
|  |  |  | snížená |  |  |  | 12% |  |  | 0 |  |  |  |  | 0
|  |  |  | zákl. přenesená |  |  |  | 21% |  |  | 0 |  |  |  |  | 0
|  |  |  | sníž. přenesená |  |  |  | 12% |  |  | 0 |  |  |  |  | 0
|  |  |  | nulová |  |  |  | 0% |  |  | 0 |  |  |  |  | 0
|  | Cena s DPH | [6 empty] | v |  |  | CZK |  |  |  | 0
|  | Projektant | [11 empty] | Zpracovatel
|  | Datum a podpis: | [7 empty] | Razítko |  |  |  | Datum a podpis: |  |  | Razítko
|  | Objednavatel | [11 empty] | Uchazeč
|  | Datum a podpis: | [7 empty] | Razítko |  |  |  | Datum a podpis: |  |  | Razítko
REKAPITULACE OBJEKTŮ STAVBY A SOUPISŮ PRACÍ
| Kód: | [6 empty] | 220545
| Stavba: | [6 empty] | Drásov - sanační projekt
| Místo: | [6 empty] | Drásov | [6 empty] | Datum: |  | 4. 11. 2022
| Zadavatel: | [13 empty] | Projektant: |  | GEOtest, a.s. |  |  | Informatívní údaje z listů zakázek
| Uchazeč: | [13 empty] | Zpracovatel:
| Kód |  |  |  | Popis | [7 empty] | Cena bez DPH [CZK] |  |  |  |  | Cena s DPH [CZK] | Typ | z toho Ostat. náklady [CZK] | DPH [CZK] | Normohodiny [h] | DPH základní [CZK] | DPH snížená [CZK] | DPH základní přenesená [CZK] | DPH snížená přenesená [CZK] | Základna DPH základní | Základna DPH snížená | Základna DPH zákl. přenesená | Základna DPH sníž. přenesená | Základna DPH nulová
| Náklady z rozpočtů | [11 empty] | 0 |  |  |  |  | 0 |  | 0 | 0 | 0 | 0 | 0 | 0 | 0 | 0 | 0 | 0 | 0 | 0 |  | D | 0 | ###NOIMPORT### | IMPORT | {43bbcfff-1c48-434d-9beb-12ce5468d05d} | {00000000-0000-0000-0000-000000000000}
/ |  | 220545-1 |  |  |  | PD sanace | [6 empty] | 0 |  |  |  |  | 0 | STA | 0 | 0 | 0 | 0 | 0 | 0 | 0 | 0 | 0 | 0 | 0 | 0 |  |  | 1 |  | IMPORT | {06913775-5fce-4de8-8c20-92052ac97f56} | {43bbcfff-1c48-434d-9beb-12ce5468d05d} | 2
/ |  | 220545-2 |  |  |  | Vedlejší a ostatní náklady | [6 empty] | 0 |  |  |  |  | 0 | STA | 0 | 0 | 0 | 0 | 0 | 0 | 0 | 0 | 0 | 0 | 0 | 0 |  |  | 1 |  | IMPORT | {82700295-aa07-4538-ae52-478a307e4427} | {43bbcfff-1c48-434d-9beb-12ce5468d05d} | 2

## 220545-1 - PD sanace
{06913775-5fce-4de8-8c20-92052ac97f56}
2
| KRYCÍ LIST SOUPISU PRACÍ | [7 empty] | v --- níže se nacházejí doplnkové a pomocné údaje k sestavám --- v | [8 empty] | False
Stavba:
Drásov - sanační projekt
Objekt:
220545-1 - PD sanace
| KSO: |  |  |  |  | CC-CZ:
| Místo: |  | Drásov |  |  | Datum: | 4. 11. 2022
| Zadavatel: |  |  |  |  | IČ:
DIČ:
| Uchazeč: |  |  |  |  | IČ: | Vyplň údaj
|  | Vyplň údaj |  |  |  | DIČ: | Vyplň údaj
| Projektant: |  |  |  |  | IČ: | 46344942
|  | GEOtest, a.s. |  |  |  | DIČ: | CZ46344942
| Zpracovatel: |  |  |  |  | IČ:
DIČ:
Poznámka:
| Cena bez DPH | [5 empty] | 0
|  |  | Základ daně |  |  | Sazba daně | Výše daně
| DPH | základní | 0 |  |  | 21% | 0
|  | snížená | 0 |  |  | 12% | 0
|  | zákl. přenesená | 0 |  |  | 21% | 0
|  | sníž. přenesená | 0 |  |  | 12% | 0
|  | nulová | 0 |  |  | 0% | 0
| Cena s DPH |  |  | v | CZK |  | 0
| Projektant |  |  | Zpracovatel
| Datum a podpis: |  | Razítko | Datum a podpis: |  |  | Razítko
| Objednavatel |  |  | Uchazeč
| Datum a podpis: |  | Razítko | Datum a podpis: |  |  | Razítko
REKAPITULACE ČLENĚNÍ SOUPISU PRACÍ
Stavba:
Drásov - sanační projekt
Objekt:
220545-1 - PD sanace
Místo: |  |  | Drásov |  |  | Datum: | 4. 11. 2022
Zadavatel: | [5 empty] | Projektant: | GEOtest, a.s.
Uchazeč: |  |  | Vyplň údaj |  |  | Zpracovatel:
Kód dílu - Popis | [6 empty] | Cena celkem [CZK]
Náklady ze soupisu prací | [6 empty] | 0 | [11 empty] | -1
| HSV - Práce a dodávky HSV | [5 empty] | 0
| 1 - Zemní práce | [5 empty] | 0
| 2 - Zakládání | [5 empty] | 0
| 4 - Vodorovné konstrukce | [5 empty] | 0
| 5 - Komunikace pozemní | [5 empty] | 0
| 8 - Trubní vedení | [5 empty] | 0
| 9 - Ostatní konstrukce a práce, bourání | [5 empty] | 0
| 998 - Přesun hmot | [5 empty] | 0
SOUPIS PRACÍ
Stavba:
Drásov - sanační projekt
Objekt:
220545-1 - PD sanace
Místo: |  |  | Drásov |  |  | Datum: | 4. 11. 2022
Zadavatel: | [5 empty] | Projektant: | GEOtest, a.s.
Uchazeč: |  |  | Vyplň údaj |  |  | Zpracovatel:
PČ | Typ | Kód | Popis | MJ | Množství | J.cena [CZK] | Cena celkem [CZK] | Cenová soustava |  | DPH | J. Nh [h] | Nh celkem [h] | J. hmotnost [t] | Hmotnost celkem [t] | J. suť [t] | Suť Celkem [t]
Náklady soupisu celkem | [6 empty] | 0 |  |  |  |  | 0 |  | 268.1066 |  | 95.85 |  | D | -1 | [10 empty] | 0
| D | HSV | Práce a dodávky HSV |  |  |  | 0 |  |  |  |  | 0 |  | 268.1066 |  | 95.85 | 1 | D | 0 |  |  |  | ROZPOCET | [6 empty] | 0
| D | 1 | Zemní práce |  |  |  | 0 |  |  |  |  | 0 |  | 13.5845 |  | 95.85 | 1 | D | 1 |  |  |  | ROZPOCET | [6 empty] | 0
1 | K | 113151111 | Rozebrání zpevněných ploch ze silničních dílců | m2 | 270 |  | 0 | CS ÚRS 2024 01 |  | základní |  | 0 | 0 | 0 | 0.355 | 95.85 | 4 | K | 2 |  |  |  | ROZPOCET | 0 | 0 | 0 | 0 | 0 | 1 | 0 | 4 | 1578710962
| PP |  | Rozebírání zpevněných ploch s přemístěním na skládku na vzdálenost do 20 m nebo s naložením na dopravní prostředek ze silničních panelů | [14 empty] | PP | 2
| VV |  | 90,0*3,0 "dočasná panelová komunikace" |  | 270 | [12 empty] | VV | 2 | 2 | True | 1 | ROZPOCET
2 | K | 121151124 | Sejmutí ornice plochy přes 500 m2 tl vrstvy přes 200 do 250 mm strojně | m2 | 185.9 |  | 0 | CS ÚRS 2024 01 |  | základní |  | 0 | 0 | 0 | 0 | 0 | 4 | K | 2 |  |  |  | ROZPOCET | 0 | 0 | 0 | 0 | 0 | 1 | 0 | 4 | -819908307
| PP |  | Sejmutí ornice strojně při souvislé ploše přes 500 m2, tl. vrstvy přes 200 do 250 mm | [14 empty] | PP | 2
| VV |  | 55,8+33,3+72,7+12,5+11,6 "skrývka ornice" |  | 185.9 | [12 empty] | VV | 2 | 2 | True | 1 | ROZPOCET
3 | K | 122151106 | Odkopávky a prokopávky nezapažené v hornině třídy těžitelnosti I skupiny 1 a 2 objem do 5000 m3 strojně | m3 | 2550.6 |  | 0 | CS ÚRS 2024 01 |  | základní |  | 0 | 0 | 0 | 0 | 0 | 4 | K | 2 |  |  |  | ROZPOCET | 0 | 0 | 0 | 0 | 0 | 1 | 0 | 4 | 275010653
| PP |  | Odkopávky a prokopávky nezapažené strojně v hornině třídy těžitelnosti I skupiny 1 a 2 přes 1 000 do 5 000 m3 | [14 empty] | PP | 2
| VV |  | 12,0+67,0+15,0+25,0+24,0 "nekontaminovaná zemina" |  | 143 | [12 empty] | VV | 2 | 2 | True | 0 | ROZPOCET
| VV |  | 482,4+17,4+14,4+168,8 "objem ze svahování nekontaminované zeminy" |  | 683 | [12 empty] | VV | 2 | 2 | True | 0 | ROZPOCET
| VV |  | Mezisoučet |  | 826 | [12 empty] | VV | 2 | 3 | True | 0 | ROZPOCET
| VV |  | 887,0+112,0+67,0+473,0+25,0+24,0 "kontaminované zeminy z nezapažené stavební jámy" |  | 1588 | [12 empty] | VV | 2 | 2 | True | 0 | ROZPOCET
| VV |  | 683,0*0,2 "objem ze svahování kontaminované zeminy" |  | 136.6 | [12 empty] | VV | 2 | 2 | True | 0 | ROZPOCET
| VV |  | Mezisoučet |  | 1724.6 | [12 empty] | VV | 2 | 3 | True | 0 | ROZPOCET
| VV |  | Součet |  | 2550.6 | [12 empty] | VV | 2 | 4 | True | 1 | ROZPOCET
4 | K | 151711121 | Osazení zápor ocelových dl do 14 m | m | 130 |  | 0 | CS ÚRS 2024 01 |  | základní |  | 0 | 0.00088 | 0.1144 | 0 | 0 | 4 | K | 2 |  |  |  | ROZPOCET | 0 | 0 | 0 | 0 | 0 | 1 | 0 | 4 | 1462752161
| PP |  | Osazení ocelových zápor pro pažení hloubených vykopávek do předem provedených vrtů se zabetonováním spodního konce, s příp. nutným obsypem zápory pískem délky od 0 do 14 m | [14 empty] | PP | 2
| VV |  | 13*10,0 "13 ks záporového pažení, 10,0 m délky" |  | 130 | [12 empty] | VV | 2 | 2 | True | 1 | ROZPOCET
5 | M | 13010762 | ocel profilová jakost S235JR (11 375) průřez IPE 330 | t | 6.383 |  | 0 | CS ÚRS 2024 01 |  | základní |  | 0 | 1 | 6.383 | 0 | 0 | 8 | M | 2 |  |  |  | ROZPOCET | 0 | 0 | 0 | 0 | 0 | 1 | 0 | 4 | -1116881584
| PP |  | ocel profilová jakost S235JR (11 375) průřez IPE 330 | [14 empty] | PP | 2
| P |  | Poznámka k položce: Hmotnost: 50,40 kg/m | [14 empty] | P | 2
| VV |  | 10,0*13*49,1/1000 "délka 10,0 m; 13 ks; 49,1 kg/m" |  | 6.383 | [12 empty] | VV | 2 | 2 | True | 1 | ROZPOCET
6 | K | 151711141 | Vytažení zápor ocelových dl do 14 m | m | 130 |  | 0 | CS ÚRS 2024 01 |  | základní |  | 0 | 0 | 0 | 0 | 0 | 4 | K | 2 |  |  |  | ROZPOCET | 0 | 0 | 0 | 0 | 0 | 1 | 0 | 4 | -1869353928
| PP |  | Vytažení ocelových zápor pro pažení délky od 0 do 14 m | [14 empty] | PP | 2
| VV |  | 13*10,0 "13 ks záporového pažení, 10,0 m délky" |  | 130 | [12 empty] | VV | 2 | 2 | True | 1 | ROZPOCET
7 | K | 151721113 | Zřízení pažení do ocelových zápor hl výkopu přes 10 m s jeho následným odstraněním | m2 | 216 |  | 0 | CS ÚRS 2024 01 |  | základní |  | 0 | 0.03278 | 7.0805 | 0 | 0 | 4 | K | 2 |  |  |  | ROZPOCET | 0 | 0 | 0 | 0 | 0 | 1 | 0 | 4 | 147999551
| PP |  | Pažení do ocelových zápor bez ohledu na druh pažin, s odstraněním pažení, hloubky výkopu přes 10 m | [14 empty] | PP | 2
| P |  | Poznámka k položce: Zápory jsou tvořené nosníky IPE 330, ocel S235. Ze stávajícího terénu (nepředpokládá se pojezd stavební mechanizace po povrchu cyklostezky) budou provedeny vrty profilu 630 mm do hloubky 9,80 metru. Do takto provedených vrtů se následně osadí ocelová zápora délky 10,0 m a provede se betonáž paty vrty hubeným betonem C16/20 (případně se pata zápory může zalít cementovou zálivkou. Patou zápory je míněna ta část zápory, která zasahuje pod maximální úroveň ve výkopu na lícové straně záporového pažení. Následně se zbylá část vrtu až po terén zasype nesoudržným materiálem. Uvažuje se, že 20 cm zápory bude zasahovat nad terén a bude tvořit tzv. okopovou hranu. Po dokončení prací na záporách se zahájí zemní práce na lící záporové stěny a současně se bude osazovat výdřeva tl. 120 mm z jehličnatého polohraněného řeziva v kvalitě dřeva třídy S7 dle normy ČSN 73 2824-1. Následně bude provedeno dosypání a zhutnění zeminy za rubem záporové konstrukce tak, aby zde nedocházelo k prosedání zeminy a následně k případným poruchám na cyklostezce rubem konstrukce. | [14 empty] | P | 2
| VV |  | 1,8*12*10 |  | 216 | [12 empty] | VV | 2 | 2 | True | 1 | ROZPOCET
8 | K | 162251102 | Vodorovné přemístění přes 20 do 50 m výkopku/sypaniny z horniny třídy těžitelnosti I skupiny 1 až 3 | m3 | 3312.96 |  | 0 | CS ÚRS 2024 01 |  | základní |  | 0 | 0 | 0 | 0 | 0 | 4 | K | 2 |  |  |  | ROZPOCET | 0 | 0 | 0 | 0 | 0 | 1 | 0 | 4 | -2111813053
| PP |  | Vodorovné přemístění výkopku nebo sypaniny po suchu na obvyklém dopravním prostředku, bez naložení výkopku, avšak se složením bez rozhrnutí z horniny třídy těžitelnosti I skupiny 1 až 3 na vzdálenost přes 20 do 50 m | [14 empty] | PP | 2
| VV |  | Vodorovné přemístění na mezideponii | [14 empty] | VV | 2 | 1 | True | 0 | ROZPOCET
| VV |  | (55,8+33,3+72,7+12,5+11,6)*0,2 "skrývka ornice; tl. 0,2 m" |  | 37.18 | [12 empty] | VV | 2 | 2 | True | 0 | ROZPOCET
| VV |  | Mezisoučet |  | 37.18 | [12 empty] | VV | 2 | 3 | True | 0 | ROZPOCET
| VV |  | 12,0+67,0+15,0+25,0+24,0 "nekontaminovaná zemina" |  | 143 | [12 empty] | VV | 2 | 2 | True | 0 | ROZPOCET
| VV |  | 482,4+17,4+14,4+168,8 "objem ze svahování nekontaminované zeminy" |  | 683 | [12 empty] | VV | 2 | 2 | True | 0 | ROZPOCET
| VV |  | Mezisoučet |  | 826 | [12 empty] | VV | 2 | 3 | True | 0 | ROZPOCET
| VV |  | 887,0+112,0+67,0+473,0+25,0+24,0 "kontaminované zeminy z nezapažené stavební jámy" |  | 1588 | [12 empty] | VV | 2 | 2 | True | 0 | ROZPOCET
| VV |  | 683,0*0,2 "objem ze svahování kontaminované zeminy" |  | 136.6 | [12 empty] | VV | 2 | 2 | True | 0 | ROZPOCET
| VV |  | Mezisoučet |  | 1724.6 | [12 empty] | VV | 2 | 3 | True | 0 | ROZPOCET
| VV |  | Vodorovné přemístění z mezideponie zpět na stavbu | [14 empty] | VV | 2 | 1 | True | 0 | ROZPOCET
| VV |  | 12,0+67,0+15,0+25,0+24,0 "nekontaminovaná zemina" |  | 143 | [12 empty] | VV | 2 | 2 | True | 0 | ROZPOCET
| VV |  | 545,0 "objem ze svahování" |  | 545 | [12 empty] | VV | 2 | 2 | True | 0 | ROZPOCET
| VV |  | Mezisoučet |  | 688 | [12 empty] | VV | 2 | 3 | True | 0 | ROZPOCET
| VV |  | (55,8+33,3+72,7+12,5+11,6)*0,2 "skrývka ornice; tl. 0,2 m" |  | 37.18 | [12 empty] | VV | 2 | 2 | True | 0 | ROZPOCET
| VV |  | Součet |  | 3312.96 | [12 empty] | VV | 2 | 4 | True | 1 | ROZPOCET
9 | K | 167151111 | Nakládání výkopku z hornin třídy těžitelnosti I, skupiny 1 až 3 přes 100 m3 | m3 | 1724.6 |  | 0 | CS ÚRS 2024 01 |  | základní |  | 0 | 0 | 0 | 0 | 0 | 4 | K | 2 |  |  |  | ROZPOCET | 0 | 0 | 0 | 0 | 0 | 1 | 0 | 4 | 8200358
| PP |  | Nakládání, skládání a překládání neulehlého výkopku nebo sypaniny strojně nakládání, množství přes 100 m3, z hornin třídy těžitelnosti I, skupiny 1 až 3 | [14 empty] | PP | 2
| VV |  | Nakládání kontaminované zeminy na mezideponii | [14 empty] | VV | 2 | 1 | True | 0 | ROZPOCET
| VV |  | 887,0+112,0+67,0+473,0+25,0+24,0 "kontaminované zeminy z nezapažené stavební jámy" |  | 1588 | [12 empty] | VV | 2 | 2 | True | 0 | ROZPOCET
| VV |  | 683,0*0,2 "objem ze svahování kontaminované zeminy" |  | 136.6 | [12 empty] | VV | 2 | 2 | True | 0 | ROZPOCET
| VV |  | Součet |  | 1724.6 | [12 empty] | VV | 2 | 4 | True | 1 | ROZPOCET
10 | K | 1712011012R | Biodegradace odpadu (17 05 03 Zemina a kamení obsahující nebezpečné látky) | t | 2393.438 |  | 0 |  |  | základní |  | 0 | 0 | 0 | 0 | 0 | 4 | K | 2 |  |  |  | ROZPOCET | 0 | 0 | 0 | 0 | 0 | 1 | 0 | 4 | -1282033082
| PP |  | Biodegradace odpadu (17 05 03 Zemina a kamení obsahující nebezpečné látky) | [14 empty] | PP | 2
| P |  | Poznámka k položce: Součástí biodegradace je také odvoz kontaminované zeminy. | [14 empty] | P | 2
| VV |  | 1,0 m3 = 1,85 t | [14 empty] | VV | 2 | 1 | True | 0 | ROZPOCET
| VV |  | 1725,0*1,85*0,75 "75 % likvidace biodegradací" |  | 2393.438 | [12 empty] | VV | 2 | 2 | True | 1 | ROZPOCET
11 | K | 171201108R | Spálení odpadu NO, případně energetické využití NO (17 03 03* Uhelný dehet a výrobky z dehtu) | t | 797.813 |  | 0 |  |  | základní |  | 0 | 0 | 0 | 0 | 0 | 4 | K | 2 |  |  |  | ROZPOCET | 0 | 0 | 0 | 0 | 0 | 1 | 0 | 4 | -1169123002
| PP |  | Spálení odpadu NO, případně energetické využití NO (17 03 03* Uhelný dehet a výrobky z dehtu) | [14 empty] | PP | 2
| VV |  | 1,0 m3 = 1,85 t | [14 empty] | VV | 2 | 1 | True | 0 | ROZPOCET
| VV |  | 1725,0*1,85*0,25 "25 % likvidace spálením" |  | 797.813 | [12 empty] | VV | 2 | 2 | True | 1 | ROZPOCET
12 | K | 171251201 | Uložení sypaniny na skládky nebo meziskládky | m3 | 2587.78 |  | 0 | CS ÚRS 2024 01 |  | základní |  | 0 | 0 | 0 | 0 | 0 | 4 | K | 2 |  |  |  | ROZPOCET | 0 | 0 | 0 | 0 | 0 | 1 | 0 | 4 | 454568259
| PP |  | Uložení sypaniny na skládky nebo meziskládky bez hutnění s upravením uložené sypaniny do předepsaného tvaru | [14 empty] | PP | 2
| VV |  | (55,8+33,3+72,7+12,5+11,6)*0,2 "skrývka ornice; tl. 0,2 m" |  | 37.18 | [12 empty] | VV | 2 | 2 | True | 0 | ROZPOCET
| VV |  | Mezisoučet |  | 37.18 | [12 empty] | VV | 2 | 3 | True | 0 | ROZPOCET
| VV |  | 12,0+67,0+15,0+25,0+24,0 "nekontaminovaná zemina" |  | 143 | [12 empty] | VV | 2 | 2 | True | 0 | ROZPOCET
| VV |  | 482,4+17,4+14,4+168,8 "objem ze svahování nekontaminované zeminy" |  | 683 | [12 empty] | VV | 2 | 2 | True | 0 | ROZPOCET
| VV |  | Mezisoučet |  | 826 | [12 empty] | VV | 2 | 3 | True | 0 | ROZPOCET
| VV |  | 887,0+112,0+67,0+473,0+25,0+24,0 "kontaminované zeminy z nezapažené stavební jámy" |  | 1588 | [12 empty] | VV | 2 | 2 | True | 0 | ROZPOCET
| VV |  | 683,0*0,2 "objem ze svahování kontaminované zeminy" |  | 136.6 | [12 empty] | VV | 2 | 2 | True | 0 | ROZPOCET
| VV |  | Mezisoučet |  | 1724.6 | [12 empty] | VV | 2 | 3 | True | 0 | ROZPOCET
| VV |  | Součet |  | 2587.78 | [12 empty] | VV | 2 | 4 | True | 1 | ROZPOCET
13 | K | 174101101 | Zásyp jam, šachet rýh nebo kolem objektů sypaninou se zhutněním | m3 | 2655.4 |  | 0 | CS ÚRS 2024 01 |  | základní |  | 0 | 0 | 0 | 0 | 0 | 4 | K | 2 |  |  |  | ROZPOCET | 0 | 0 | 0 | 0 | 0 | 1 | 0 | 4 | 1994443907
| PP |  | Zásyp sypaninou z jakékoliv horniny s uložením výkopku ve vrstvách se zhutněním jam, šachet, rýh nebo kolem objektů v těchto vykopávkách | [14 empty] | PP | 2
| VV |  | 12,0+67,0+15,0+25,0+24,0 "nekontaminovaná zemina" |  | 143 | [12 empty] | VV | 2 | 2 | True | 0 | ROZPOCET
| VV |  | 482,4+17,4+14,4+168,8 "objem ze svahování nekontaminované zeminy" |  | 683 | [12 empty] | VV | 2 | 2 | True | 0 | ROZPOCET
| VV |  | 887,0+112,0+67,0+473,0+25,0+24,0 "kontaminované zeminy z nezapažené stavební jámy" |  | 1588 | [12 empty] | VV | 2 | 2 | True | 0 | ROZPOCET
| VV |  | Mezisoučet |  | 2414 | [12 empty] | VV | 2 | 3 | True | 0 | ROZPOCET
| VV |  | 2414,0*1,1 "10 % na zhutnění" |  | 2655.4 | [12 empty] | VV | 2 | 2 | True | 1 | ROZPOCET
14 | K | 181151311 | Plošná úprava terénu přes 500 m2 zemina skupiny 1 až 4 nerovnosti přes 50 do 100 mm v rovinně a svahu do 1:5 | m2 | 1200 |  | 0 | CS ÚRS 2024 01 |  | základní |  | 0 | 0 | 0 | 0 | 0 | 4 | K | 2 |  |  |  | ROZPOCET | 0 | 0 | 0 | 0 | 0 | 1 | 0 | 4 | 307030601
| PP |  | Plošná úprava terénu v zemině skupiny 1 až 4 s urovnáním povrchu bez doplnění ornice souvislé plochy přes 500 m2 při nerovnostech terénu přes 50 do 100 mm v rovině nebo na svahu do 1:5 | [14 empty] | PP | 2
| VV |  | Úprava terénu před rekultivací | [14 empty] | VV | 2 | 1 | True | 0 | ROZPOCET
| VV |  | 1200,0 "planimetrováno ze situace" |  | 1200 | [12 empty] | VV | 2 | 2 | True | 1 | ROZPOCET
15 | K | 181152301 | Úprava pláně pro silnice a dálnice v zářezech bez zhutnění | m2 | 270 |  | 0 | CS ÚRS 2024 01 |  | základní |  | 0 | 0 | 0 | 0 | 0 | 4 | K | 2 |  |  |  | ROZPOCET | 0 | 0 | 0 | 0 | 0 | 1 | 0 | 4 | 1275152758
| PP |  | Úprava pláně na stavbách silnic a dálnic strojně v zářezech mimo skalních bez zhutnění | [14 empty] | PP | 2
| VV |  | 90,0*3,0 "dočasná panelová komunikace" |  | 270 | [12 empty] | VV | 2 | 2 | True | 1 | ROZPOCET
16 | K | 181351115 | Rozprostření ornice tl vrstvy přes 250 do 300 mm pl přes 500 m2 v rovině nebo ve svahu do 1:5 strojně | m2 | 1200 |  | 0 | CS ÚRS 2024 01 |  | základní |  | 0 | 0 | 0 | 0 | 0 | 4 | K | 2 |  |  |  | ROZPOCET | 0 | 0 | 0 | 0 | 0 | 1 | 0 | 4 | -1422096676
| PP |  | Rozprostření a urovnání ornice v rovině nebo ve svahu sklonu do 1:5 strojně při souvislé ploše přes 500 m2, tl. vrstvy přes 250 do 300 mm | [14 empty] | PP | 2
| VV |  | 1200,0 "planimetrováno ze situace" |  | 1200 | [12 empty] | VV | 2 | 2 | True | 1 | ROZPOCET
17 | K | 181411123 | Založení lučního trávníku výsevem plochy do 1000 m2 ve svahu do 1:1 | m2 | 1200 |  | 0 | CS ÚRS 2024 01 |  | základní |  | 0 | 0 | 0 | 0 | 0 | 4 | K | 2 |  |  |  | ROZPOCET | 0 | 0 | 0 | 0 | 0 | 1 | 0 | 4 | -418585510
| PP |  | Založení trávníku na půdě předem připravené plochy do 1000 m2 výsevem včetně utažení lučního na svahu přes 1:2 do 1:1 | [14 empty] | PP | 2
| VV |  | 1200,0 "planimetrováno ze situace" |  | 1200 | [12 empty] | VV | 2 | 2 | True | 1 | ROZPOCET
18 | M | 00572472 | osivo směs travní krajinná-rovinná | kg | 6.6 |  | 0 | CS ÚRS 2024 01 |  | základní |  | 0 | 0.001 | 0.0066 | 0 | 0 | 8 | M | 2 |  |  |  | ROZPOCET | 0 | 0 | 0 | 0 | 0 | 1 | 0 | 4 | 996665501
| PP |  | osivo směs travní krajinná-rovinná | [14 empty] | PP | 2
| VV |  | 1200*0,0055 'Přepočtené koeficientem množství |  | 6.6 | [12 empty] | VV | 2 | 2 | False | 1 | ROZPOCET
19 | K | 182151111 | Svahování v zářezech v hornině třídy těžitelnosti I, skupiny 1 až 3 | m2 | 345 |  | 0 | CS ÚRS 2024 01 |  | základní |  | 0 | 0 | 0 | 0 | 0 | 4 | K | 2 |  |  |  | ROZPOCET | 0 | 0 | 0 | 0 | 0 | 1 | 0 | 4 | 1678689279
| PP |  | Svahování trvalých svahů do projektovaných profilů strojně s potřebným přemístěním výkopku při svahování v zářezech v hornině třídy těžitelnosti I, skupiny 1 až 3 | [14 empty] | PP | 2
| VV |  | 112,0+50,0+35,0+12,0+8,0+8,0+70,0+50,0 "svahování ve sklonu 1:1" |  | 345 | [12 empty] | VV | 2 | 2 | True | 1 | ROZPOCET
| D | 2 | Zakládání |  |  |  | 0 |  |  |  |  | 0 |  | 242.2652 |  | 0 | 1 | D | 1 |  |  |  | ROZPOCET | [6 empty] | 0
20 | K | 226212613 | Vrty velkoprofilové svislé zapažené D přes 650 do 850 mm hl od 0 do 10 m hornina III | m | 130 |  | 0 | CS ÚRS 2024 01 |  | základní |  | 0 | 0.00014 | 0.0182 | 0 | 0 | 4 | K | 2 |  |  |  | ROZPOCET | 0 | 0 | 0 | 0 | 0 | 1 | 0 | 4 | -1690360686
| PP |  | Velkoprofilové vrty náběrovým vrtáním svislé zapažené ocelovými pažnicemi průměru přes 650 do 850 mm, v hl od 0 do 10 m v hornině tř. III | [14 empty] | PP | 2
| VV |  | 13*10,0 "13 ks zápor; d = 10,0 m" |  | 130 | [12 empty] | VV | 2 | 2 | True | 1 | ROZPOCET
21 | K | 231111112 | Zřízení pilot svislých D do 650 mm hl do 30 m bez vytažení pažnic z betonu prostého | m | 130 |  | 0 | CS ÚRS 2024 01 |  | základní |  | 0 | 0 | 0 | 0 | 0 | 4 | K | 2 |  |  |  | ROZPOCET | 0 | 0 | 0 | 0 | 0 | 1 | 0 | 4 | 1248305054
| PP |  | Zřízení výplně pilot bez vytažení pažnic nezapažených nebo zapažených bentonitovou suspenzí svislých z betonu prostého, v hl od 0 do 30 m, při průměru piloty přes 450 do 650 mm | [14 empty] | PP | 2
| VV |  | 13*10,0 "13 ks zápor; d = 10,0 m" |  | 130 | [12 empty] | VV | 2 | 2 | True | 1 | ROZPOCET
22 | M | 58932563 | beton C 16/20 X0,XC1 kamenivo frakce 0/8 | m3 | 42.324 |  | 0 | CS ÚRS 2024 01 |  | základní |  | 0 | 2.234 | 94.5518 | 0 | 0 | 8 | M | 2 |  |  |  | ROZPOCET | 0 | 0 | 0 | 0 | 0 | 1 | 0 | 4 | -777436042
| PP |  | beton C 16/20 X0,XC1 kamenivo frakce 0/8 | [14 empty] | PP | 2
| VV |  | (PI*0,325*0,325*10,0)*13 "objem vrtu: r=0,325 m; d=10,0; 13 ks" |  | 43.138 | [12 empty] | VV | 2 | 2 | True | 0 | ROZPOCET
| VV |  | -0,00626*10,0*13 "objem piloty IPE330: plocha průřezu 0,00626 m2; d=10,0 m; 13 ks" |  | -0.814 | [12 empty] | VV | 2 | 2 | True | 0 | ROZPOCET
| VV |  | Součet |  | 42.324 | [12 empty] | VV | 2 | 4 | True | 1 | ROZPOCET
23 | K | 291211111 | Zřízení plochy ze silničních panelů do lože tl 50 mm z kameniva | m2 | 270 |  | 0 | CS ÚRS 2024 01 |  | základní |  | 0 | 0.108 | 29.16 | 0 | 0 | 4 | K | 2 |  |  |  | ROZPOCET | 0 | 0 | 0 | 0 | 0 | 1 | 0 | 4 | 2087242333
| PP |  | Zřízení zpevněné plochy ze silničních panelů osazených do lože tl. 50 mm z kameniva | [14 empty] | PP | 2
| VV |  | 90,0*3,0 "dočasná panelová komunikace; délka 90 m; šířka 3,0 m" |  | 270 | [12 empty] | VV | 2 | 2 | True | 1 | ROZPOCET
24 | M | PFB.2320001 | Panel silniční výšky 180 mm IZD 300/100/18 JP 20 tun | kus | 90 |  | 0 |  |  | základní |  | 0 | 1.31 | 117.9 | 0 | 0 | 8 | M | 2 |  |  |  | ROZPOCET | 0 | 0 | 0 | 0 | 0 | 1 | 0 | 4 | 1592767303
| PP |  | Panel silniční výšky 180 mm IZD 300/100/18 JP 20 tun | [14 empty] | PP | 2
| P |  | Poznámka k položce: 3000/1000/180 | [14 empty] | P | 2
| VV |  | 360*0,25 'Přepočtené koeficientem množství |  | 90 | [12 empty] | VV | 2 | 2 | False | 1 | ROZPOCET
25 | K | 292111111 | Montáž pomocné konstrukce ocelové pro zvláštní zakládání z terénu | t | 6.383 |  | 0 | CS ÚRS 2024 01 |  | základní |  | 0 | 0.09951 | 0.63517 | 0 | 0 | 4 | K | 2 |  |  |  | ROZPOCET | 0 | 0 | 0 | 0 | 0 | 1 | 0 | 4 | -1364412322
| PP |  | Pomocná konstrukce pro zvláštní zakládání staveb ocelová z terénu zřízení | [14 empty] | PP | 2
| P |  | Poznámka k položce: v ceně je zahrnuta i do dodávka materiálu | [14 empty] | P | 2
| VV |  | 13*10,0*49,1/1000 "13 ks zápor; d = 10,0 m; IPE 330 49,1 kg/m" |  | 6.383 | [12 empty] | VV | 2 | 2 | True | 1 | ROZPOCET
26 | K | 292111112 | Demontáž pomocné konstrukce ocelové pro zvláštní zakládáníz terénu | t | 6.383 |  | 0 | CS ÚRS 2024 01 |  | základní |  | 0 | 0 | 0 | 0 | 0 | 4 | K | 2 |  |  |  | ROZPOCET | 0 | 0 | 0 | 0 | 0 | 1 | 0 | 4 | 38726998
| PP |  | Pomocná konstrukce pro zvláštní zakládání staveb ocelová z terénu odstranění | [14 empty] | PP | 2
| VV |  | 13*10,0*49,1/1000 "13 ks zápor; d = 10,0 m; IPE 330 49,1 kg/m" |  | 6.383 | [12 empty] | VV | 2 | 2 | True | 1 | ROZPOCET
| D | 4 | Vodorovné konstrukce |  |  |  | 0 |  |  |  |  | 0 |  | 0 |  | 0 | 1 | D | 1 |  |  |  | ROZPOCET | [6 empty] | 0
27 | K | 464571201 | Čistá zemina z jiného zdroje | m3 | 1897.94 |  | 0 |  |  | základní |  | 0 | 0 | 0 | 0 | 0 | 4 | K | 2 |  |  |  | ROZPOCET | 0 | 0 | 0 | 0 | 0 | 1 | 0 | 4 | 661568697
| PP |  | Čistá zemina z jiného zdroje | [14 empty] | PP | 2
| P |  | Poznámka k položce: V položce je započítána i doprava z jiného zdroje. | [14 empty] | P | 2
| VV |  | 1725,4*1,1 "čistá zemina z jiného zdroje do vytěžené sanační jámy; 10 % na zhutnění" |  | 1897.94 | [12 empty] | VV | 2 | 2 | True | 1 | ROZPOCET
| D | 5 | Komunikace pozemní |  |  |  | 0 |  |  |  |  | 0 |  | 0.3198 |  | 0 | 1 | D | 1 |  |  |  | ROZPOCET | [6 empty] | 0
28 | K | 572531135 | Oprava trhlin asfaltovou sanační hmotou š přes 70 mm | m | 30 |  | 0 | CS ÚRS 2024 01 |  | základní |  | 0 | 0.01066 | 0.3198 | 0 | 0 | 4 | K | 2 |  |  |  | ROZPOCET | 0 | 0 | 0 | 0 | 0 | 1 | 0 | 4 | 737862073
| PP |  | Vyspravení trhlin dosavadního krytu asfaltovou sanační hmotou oprava trhlin šířky přes 70 mm | [14 empty] | PP | 2
| VV |  | 30,0 "oprava možných zátrhů v cyklostezce" |  | 30 | [12 empty] | VV | 2 | 2 | True | 1 | ROZPOCET
| D | 8 | Trubní vedení |  |  |  | 0 |  |  |  |  | 0 |  | 0.16515 |  | 0 | 1 | D | 1 |  |  |  | ROZPOCET | [6 empty] | 0
29 | K | 871360430R | Montáž kanalizačního potrubí korugovaného SN 16 z polypropylenu DN 250 | m | 36 |  | 0 | CS ÚRS 2024 01 |  | základní |  | 0 | 2e-05 | 0.00072 | 0 | 0 | 4 | K | 2 |  |  |  | ROZPOCET | 0 | 0 | 0 | 0 | 0 | 1 | 0 | 4 | -1871955385
| PP |  | Montáž kanalizačního potrubí z plastů z polypropylenu PP korugovaného nebo žebrovaného SN 16 DN 250 | [14 empty] | PP | 2
| P |  | Poznámka k položce: Součástí vybudování nové kanalizace jsou veškeré: zemní práce, dodávka potřebného zásypového a obsypového materiálu, dodávka dalšího potřebného montážního materiálu, napojení na stávající kanalizaci vč. potřebného materiálu (např. šachty), likvidace přebytečného materiálu. | [14 empty] | P | 2
| VV |  | 36,0 "dešťová kanalizace" |  | 36 | [12 empty] | VV | 2 | 2 | True | 1 | ROZPOCET
30 | M | 28617277 | trubka kanalizační PP korugovaná DN 250x6000mm SN16 | m | 36.54 |  | 0 | CS ÚRS 2024 01 |  | základní |  | 0 | 0.0045 | 0.16443 | 0 | 0 | 8 | M | 2 |  |  |  | ROZPOCET | 0 | 0 | 0 | 0 | 0 | 1 | 0 | 4 | -271850784
| PP |  | trubka kanalizační PP korugovaná DN 250x6000mm SN16 | [14 empty] | PP | 2
| VV |  | 36*1,015 'Přepočtené koeficientem množství |  | 36.54 | [12 empty] | VV | 2 | 2 | False | 1 | ROZPOCET
| D | 9 | Ostatní konstrukce a práce, bourání |  |  |  | 0 |  |  |  |  | 0 |  | 11.772 |  | 0 | 1 | D | 1 |  |  |  | ROZPOCET | [6 empty] | 0
31 | K | 916131213 | Osazení silničního obrubníku betonového stojatého s boční opěrou do lože z betonu prostého | m | 60 |  | 0 | CS ÚRS 2024 01 |  | základní |  | 0 | 0.1554 | 9.324 | 0 | 0 | 4 | K | 2 |  |  |  | ROZPOCET | 0 | 0 | 0 | 0 | 0 | 1 | 0 | 4 | -2005643271
| PP |  | Osazení silničního obrubníku betonového se zřízením lože, s vyplněním a zatřením spár cementovou maltou stojatého s boční opěrou z betonu prostého, do lože z betonu prostého | [14 empty] | PP | 2
| VV |  | 60,0 "oprava obrubníků na parkovišti z důvodu pojezdu mechanizace" |  | 60 | [12 empty] | VV | 2 | 2 | True | 1 | ROZPOCET
32 | M | 59217026 | obrubník betonový silniční 500x150x250mm | m | 61.2 |  | 0 | CS ÚRS 2024 01 |  | základní |  | 0 | 0.04 | 2.448 | 0 | 0 | 8 | M | 2 |  |  |  | ROZPOCET | 0 | 0 | 0 | 0 | 0 | 1 | 0 | 4 | -179331173
| PP |  | obrubník betonový silniční 500x150x250mm | [14 empty] | PP | 2
| VV |  | 60*1,02 'Přepočtené koeficientem množství |  | 61.2 | [12 empty] | VV | 2 | 2 | False | 1 | ROZPOCET
| D | 998 | Přesun hmot |  |  |  | 0 |  |  |  |  | 0 |  | 0 |  | 0 | 1 | D | 1 |  |  |  | ROZPOCET | [6 empty] | 0
33 | K | 998003111 | Přesun hmot pro piloty, kůly, jehly a stěny dřevěné a ocelové zřizované z terénu | t | 169.77 |  | 0 | CS ÚRS 2024 01 |  | základní |  | 0 | 0 | 0 | 0 | 0 | 4 | K | 2 |  |  |  | ROZPOCET | 0 | 0 | 0 | 0 | 0 | 1 | 0 | 4 | 746844929
| PP |  | Přesun hmot pro piloty, kůly, jehly, zápory, štětové nebo tabulové stěny ocelové nebo dřevěné, zřizované z terénu | [14 empty] | PP | 2
34 | K | 998312011 | Přesun hmot pro sanace území, hrazení a úpravy bystřin | t | 268.107 |  | 0 | CS ÚRS 2024 01 |  | základní |  | 0 | 0 | 0 | 0 | 0 | 4 | K | 2 |  |  |  | ROZPOCET | 0 | 0 | 0 | 0 | 0 | 1 | 0 | 4 | -505522031
| PP |  | Přesun hmot pro sanace území, hrazení a úpravy bystřin jakéhokoliv rozsahu pro dopravní vzdálenost 50 m | [14 empty] | PP | 2

## 220545-2 - Vedlejší a ost...
{82700295-aa07-4538-ae52-478a307e4427}
2
| KRYCÍ LIST SOUPISU PRACÍ | [7 empty] | v --- níže se nacházejí doplnkové a pomocné údaje k sestavám --- v | [8 empty] | False
Stavba:
Drásov - sanační projekt
Objekt:
220545-2 - Vedlejší a ostatní náklady
| KSO: |  |  |  |  | CC-CZ:
| Místo: |  | Drásov |  |  | Datum: | 4. 11. 2022
| Zadavatel: |  |  |  |  | IČ:
DIČ:
| Uchazeč: |  |  |  |  | IČ: | Vyplň údaj
|  | Vyplň údaj |  |  |  | DIČ: | Vyplň údaj
| Projektant: |  |  |  |  | IČ: | 46344942
|  | GEOtest, a.s. |  |  |  | DIČ: | CZ46344942
| Zpracovatel: |  |  |  |  | IČ:
DIČ:
Poznámka:
| Cena bez DPH | [5 empty] | 0
|  |  | Základ daně |  |  | Sazba daně | Výše daně
| DPH | základní | 0 |  |  | 21% | 0
|  | snížená | 0 |  |  | 12% | 0
|  | zákl. přenesená | 0 |  |  | 21% | 0
|  | sníž. přenesená | 0 |  |  | 12% | 0
|  | nulová | 0 |  |  | 0% | 0
| Cena s DPH |  |  | v | CZK |  | 0
| Projektant |  |  | Zpracovatel
| Datum a podpis: |  | Razítko | Datum a podpis: |  |  | Razítko
| Objednavatel |  |  | Uchazeč
| Datum a podpis: |  | Razítko | Datum a podpis: |  |  | Razítko
REKAPITULACE ČLENĚNÍ SOUPISU PRACÍ
Stavba:
Drásov - sanační projekt
Objekt:
220545-2 - Vedlejší a ostatní náklady
Místo: |  |  | Drásov |  |  | Datum: | 4. 11. 2022
Zadavatel: | [5 empty] | Projektant: | GEOtest, a.s.
Uchazeč: |  |  | Vyplň údaj |  |  | Zpracovatel:
Kód dílu - Popis | [6 empty] | Cena celkem [CZK]
Náklady ze soupisu prací | [6 empty] | 0 | [11 empty] | -1
| HSV - Práce a dodávky HSV | [5 empty] | 0
| OST - Ostatní | [5 empty] | 0
| VRN - Vedlejší rozpočtové náklady | [5 empty] | 0
| VRN1 - Průzkumné, geodetické a projektové práce | [5 empty] | 0
| VRN4 - Inženýrská činnost | [5 empty] | 0
| VRN5 - Finanční náklady | [5 empty] | 0
| VRN8 - Přesun stavebních kapacit | [5 empty] | 0
SOUPIS PRACÍ
Stavba:
Drásov - sanační projekt
Objekt:
220545-2 - Vedlejší a ostatní náklady
Místo: |  |  | Drásov |  |  | Datum: | 4. 11. 2022
Zadavatel: | [5 empty] | Projektant: | GEOtest, a.s.
Uchazeč: |  |  | Vyplň údaj |  |  | Zpracovatel:
PČ | Typ | Kód | Popis | MJ | Množství | J.cena [CZK] | Cena celkem [CZK] | Cenová soustava |  | DPH | J. Nh [h] | Nh celkem [h] | J. hmotnost [t] | Hmotnost celkem [t] | J. suť [t] | Suť Celkem [t]
Náklady soupisu celkem | [6 empty] | 0 |  |  |  |  | 0 |  | 0 |  | 0 |  | D | -1 | [10 empty] | 0
| D | HSV | Práce a dodávky HSV |  |  |  | 0 |  |  |  |  | 0 |  | 0 |  | 0 | 1 | D | 0 |  |  |  | ROZPOCET | [6 empty] | 0
| D | OST | Ostatní |  |  |  | 0 |  |  |  |  | 0 |  | 0 |  | 0 | 4 | D | 0 |  |  |  | ROZPOCET | [6 empty] | 0
1 | K | 800800001 | Náklady spojené se zajištěním a realizací prací | soubor | 1 |  | 0 | CS ÚRS 2024 01 |  | základní |  | 0 | 0 | 0 | 0 | 0 | 512 | K | 1 |  |  |  | ROZPOCET | 0 | 0 | 0 | 0 | 0 | 1 | 0 | 512 | 1215294360
| PP |  | Náklady spojené se zajištěním a realizací prací | [14 empty] | PP | 1
| P |  | Poznámka k položce: Uvedení pozemků do původního stavu | [14 empty] | P | 1
| D | VRN | Vedlejší rozpočtové náklady |  |  |  | 0 |  |  |  |  | 0 |  | 0 |  | 0 | 5 | D | 0 |  |  |  | ROZPOCET | [6 empty] | 0
2 | K | 17 R | Aktualizace (přizpůsobení) nebo zpracování* plánu bezpečnosti a ochrany zdraví při práci. | soubor | 1 |  | 0 |  |  | základní |  | 0 | 0 | 0 | 0 | 0 | 4 | K | 1 |  |  |  | ROZPOCET | 0 | 0 | 0 | 0 | 0 | 1 | 0 | 4 | 359733239
| PP |  | Aktualizace (přizpůsobení) nebo zpracování* plánu bezpečnosti a ochrany zdraví při práci. | [14 empty] | PP | 1
| P |  | Poznámka k položce: Vypracování ( příp. aktualizace) plánu bezpečnosti a ochrany zdraví při práci na staveništi ve smyslu §15 odstavce 2 zákona č. 309/2006 Sb., který předá zhotovitel objednateli k odsouhlasení při předání a převzetí staveniště. Zajištění plnění povinností dle zákona č. 309/2006 Sb. a nař.vlády č. 591/2006Sb. | [14 empty] | P | 1
3 | K | 18 R | Zpracování (případně aktualizace) havarijního plánu pro celou stavbu. | kus | 1 |  | 0 |  |  | základní |  | 0 | 0 | 0 | 0 | 0 | 4 | K | 1 |  |  |  | ROZPOCET | 0 | 0 | 0 | 0 | 0 | 1 | 0 | 4 | 494961206
| PP |  | Zpracování (případně aktualizace) havarijního plánu pro celou stavbu. | [14 empty] | PP | 1
4 | K | 19 R | Provedení opatření vyplývajících z havarijního plánu. | soubor | 1 |  | 0 |  |  | základní |  | 0 | 0 | 0 | 0 | 0 | 4 | K | 1 |  |  |  | ROZPOCET | 0 | 0 | 0 | 0 | 0 | 1 | 0 | 4 | 1023718503
| PP |  | Provedení opatření vyplývajících z havarijního plánu. | [14 empty] | PP | 1
5 | K | 21.1 R | Náklady spojené s povinnou publicitou zahrnuje náklady na propagační bilboard - dočasný. Na stavbě bude osazen bilboard o minimální velikosti 2,1 x 2,2 m. Bude osazen na AL sloupcích. Součástí budou také šrouby, objímky a kotvící prvky. | soubor | 1 |  | 0 |  |  | základní |  | 0 | 0 | 0 | 0 | 0 | 1024 | K | 1 |  |  |  | ROZPOCET | 0 | 0 | 0 | 0 | 0 | 1 | 0 | 1024 | 110481083
| PP |  | Náklady spojené s povinnou publicitou zahrnuje náklady na propagační bilboard - dočasný. Na stavbě bude osazen bilboard o minimální velikosti 2,1 x 2,2 m. Bude osazen na AL sloupcích. Součástí budou také šrouby, objímky a kotvící prvky. | [14 empty] | PP | 1
6 | K | 22.1 R | Náklady spojené s povinnou publicitou zahrnuje náklady na pamětní desku. Na stavbě bude osazena mosazná pamětní deska s gravírováním a zabarvením o minimálním rozměru 300 x 400 mm. Součástí budou také šrouby a ostatní kotvící prvky. | soubor | 1 |  | 0 |  |  | základní |  | 0 | 0 | 0 | 0 | 0 | 1024 | K | 1 |  |  |  | ROZPOCET | 0 | 0 | 0 | 0 | 0 | 1 | 0 | 1024 | -1816425532
| PP |  | Náklady spojené s povinnou publicitou zahrnuje náklady na pamětní desku. Na stavbě bude osazena mosazná pamětní deska s gravírováním a zabarvením o minimálním rozměru 300 x 400 mm. Součástí budou také šrouby a ostatní kotvící prvky. | [14 empty] | PP | 1
7 | K | 22.2 R | Instalace prvků povinné publicity | soubor | 1 |  | 0 |  |  | základní |  | 0 | 0 | 0 | 0 | 0 | 1024 | K | 1 |  |  |  | ROZPOCET | 0 | 0 | 0 | 0 | 0 | 1 | 0 | 1024 | -1766088891
| PP |  | Instalace prvků povinné publicity | [14 empty] | PP | 1
| P |  | Poznámka k položce: Instalace pamětní desky. Instalace bilboardu vč. dopravy na stavební buňku v případě, že buňka bude mít úchyty tj. kontejnerová stavba. V případě, že buňka bude umístěna na zemi bude použit lankový rám. Součástí položky je také doprava. | [14 empty] | P | 1
| D | VRN1 | Průzkumné, geodetické a projektové práce |  |  |  | 0 |  |  |  |  | 0 |  | 0 |  | 0 | 5 | D | 1 |  |  |  | ROZPOCET | [6 empty] | 0
8 | K | 012002000 | Geodetické práce | … | 1 |  | 0 | CS ÚRS 2024 01 |  | základní |  | 0 | 0 | 0 | 0 | 0 | 1024 | K | 2 |  |  |  | ROZPOCET | 0 | 0 | 0 | 0 | 0 | 1 | 0 | 1024 | 1176349925
| PP |  | Geodetické práce | [14 empty] | PP | 2
| VV |  | 1 "geodetické zaměření výkopu odtěžby" |  | 1 | [12 empty] | VV | 2 | 2 | True | 1 | ROZPOCET
9 | K | 013002000 | Projektové práce | … | 1 |  | 0 | CS ÚRS 2024 01 |  | základní |  | 0 | 0 | 0 | 0 | 0 | 1024 | K | 2 |  |  |  | ROZPOCET | 0 | 0 | 0 | 0 | 0 | 1 | 0 | 1024 | -955783610
| PP |  | Projektové práce | [14 empty] | PP | 2
| VV |  | 1 "zpracování prováděcí projektové dokumentace v souladu s Vyhl. č. 499/2006 Sb. o dokumentaci staveb" |  | 1 | [12 empty] | VV | 2 | 2 | True | 1 | ROZPOCET
10 | K | 013002001 | Realizační projekt sanačních prací + zpracování závěrečné zprávy o provedených pracích + výstupy KD | … | 1 |  | 0 | CS ÚRS 2024 01 |  | základní |  | 0 | 0 | 0 | 0 | 0 | 1024 | K | 2 |  |  |  | ROZPOCET | 0 | 0 | 0 | 0 | 0 | 1 | 0 | 1024 | 1580029804
| PP |  | Projektové práce | [14 empty] | PP | 2
| VV |  | 1 "zpracování závěrečné zprávy o provedených pracích" |  | 1 | [12 empty] | VV | 2 | 2 | True | 1 | ROZPOCET
| D | VRN4 | Inženýrská činnost |  |  |  | 0 |  |  |  |  | 0 |  | 0 |  | 0 | 5 | D | 1 |  |  |  | ROZPOCET | [6 empty] | 0
11 | K | 041002000 | Dozory | … | 1 |  | 0 | CS ÚRS 2024 01 |  | základní |  | 0 | 0 | 0 | 0 | 0 | 1024 | K | 2 |  |  |  | ROZPOCET | 0 | 0 | 0 | 0 | 0 | 1 | 0 | 1024 | 34181276
| PP |  | Dozory | [14 empty] | PP | 2
| VV |  | 1 "sanační a postsanační monitoring" |  | 1 | [12 empty] | VV | 2 | 2 | True | 1 | ROZPOCET
12 | K | 0430020001R | Zkoušky a ostatní měření | kus | 74 |  | 0 | CS ÚRS 2024 01 |  | základní |  | 0 | 0 | 0 | 0 | 0 | 1024 | K | 2 |  |  |  | ROZPOCET | 0 | 0 | 0 | 0 | 0 | 1 | 0 | 1024 | -2031885763
| PP |  | Zkoušky a ostatní měření | [14 empty] | PP | 2
| VV |  | 74 "odběr vzorků zeminy vč. dopravy" |  | 74 | [12 empty] | VV | 2 | 2 | True | 1 | ROZPOCET
13 | K | 0430020002R | Zkoušky a ostatní měření | kus | 70 |  | 0 | CS ÚRS 2024 01 |  | základní |  | 0 | 0 | 0 | 0 | 0 | 1024 | K | 2 |  |  |  | ROZPOCET | 0 | 0 | 0 | 0 | 0 | 1 | 0 | 1024 | 1710359817
| PP |  | Zkoušky a ostatní měření | [14 empty] | PP | 2
| VV |  | Laboratorní stanovení na C10-C40 | [14 empty] | VV | 2 | 1 | True | 0 | ROZPOCET
| VV |  | 57 "kontaminovaná zemina, stěny, dno, rezerva" |  | 57 | [12 empty] | VV | 2 | 2 | True | 0 | ROZPOCET
| VV |  | 13 "svahy pro svahování" |  | 13 | [12 empty] | VV | 2 | 2 | True | 0 | ROZPOCET
| VV |  | Mezisoučet |  | 70 | [12 empty] | VV | 2 | 3 | True | 1 | ROZPOCET
14 | K | 0430020003R | Zkoušky a ostatní měření | kus | 2 |  | 0 | CS ÚRS 2024 01 |  | základní |  | 0 | 0 | 0 | 0 | 0 | 1024 | K | 2 |  |  |  | ROZPOCET | 0 | 0 | 0 | 0 | 0 | 1 | 0 | 1024 | -1640265211
| PP |  | Zkoušky a ostatní měření | [14 empty] | PP | 2
| VV |  | 2 "výluh dle vyhlášky tabulky 10.1 Vyhlášky č. 273/2021 Sb." |  | 2 | [12 empty] | VV | 2 | 2 | True | 1 | ROZPOCET
15 | K | 0430020004R | Zkoušky a ostatní měření | kus | 1 |  | 0 | CS ÚRS 2024 01 |  | základní |  | 0 | 0 | 0 | 0 | 0 | 1024 | K | 2 |  |  |  | ROZPOCET | 0 | 0 | 0 | 0 | 0 | 1 | 0 | 1024 | -1167326247
| PP |  | Zkoušky a ostatní měření | [14 empty] | PP | 2
| VV |  | 1 "biodegradace" |  | 1 | [12 empty] | VV | 2 | 2 | True | 1 | ROZPOCET
16 | K | 0430020005R | Zkoušky a ostatní měření | kus | 1 |  | 0 | CS ÚRS 2024 01 |  | základní |  | 0 | 0 | 0 | 0 | 0 | 1024 | K | 2 |  |  |  | ROZPOCET | 0 | 0 | 0 | 0 | 0 | 1 | 0 | 1024 | 1362673199
| PP |  | Zkoušky a ostatní měření | [14 empty] | PP | 2
| VV |  | 1 "technologická analýza pro termickou likvidaci (TOX + další parametry)" |  | 1 | [12 empty] | VV | 2 | 2 | True | 1 | ROZPOCET
17 | K | 049002000 | Ostatní inženýrská činnost | … | 1 |  | 0 | CS ÚRS 2024 01 |  | základní |  | 0 | 0 | 0 | 0 | 0 | 1024 | K | 2 |  |  |  | ROZPOCET | 0 | 0 | 0 | 0 | 0 | 1 | 0 | 1024 | -1448166541
| PP |  | Ostatní inženýrská činnost | [14 empty] | PP | 2
| VV |  | 1 "inženýring" |  | 1 | [12 empty] | VV | 2 | 2 | True | 1 | ROZPOCET
18 | K | 049002001R | Doplnění SEKM | … | 1 |  | 0 | CS ÚRS 2024 01 |  | základní |  | 0 | 0 | 0 | 0 | 0 | 1024 | K | 2 |  |  |  | ROZPOCET | 0 | 0 | 0 | 0 | 0 | 1 | 0 | 1024 | 1933595649
| PP |  | Ostatní inženýrská činnost | [14 empty] | PP | 2
| VV |  | 1 "doplnění evidence kontaminovaných míst" |  | 1 | [12 empty] | VV | 2 | 2 | True | 1 | ROZPOCET
| D | VRN5 | Finanční náklady |  |  |  | 0 |  |  |  |  | 0 |  | 0 |  | 0 | 5 | D | 1 |  |  |  | ROZPOCET | [6 empty] | 0
19 | K | 059002000 | Ostatní finance - stavební čerpání | … | 3 |  | 0 | CS ÚRS 2024 01 |  | základní |  | 0 | 0 | 0 | 0 | 0 | 1024 | K | 2 |  |  |  | ROZPOCET | 0 | 0 | 0 | 0 | 0 | 1 | 0 | 1024 | 556031491
| PP |  | Ostatní finance | [14 empty] | PP | 2
| D | VRN8 | Přesun stavebních kapacit |  |  |  | 0 |  |  |  |  | 0 |  | 0 |  | 0 | 5 | D | 1 |  |  |  | ROZPOCET | [6 empty] | 0
20 | K | 081002000 | Doprava zaměstnanců | … | 1 |  | 0 | CS ÚRS 2024 01 |  | základní |  | 0 | 0 | 0 | 0 | 0 | 1024 | K | 2 |  |  |  | ROZPOCET | 0 | 0 | 0 | 0 | 0 | 1 | 0 | 1024 | 974405113
| PP |  | Doprava zaměstnanců | [14 empty] | PP | 2