## Pokyny pro vyplnění
Pokyny pro vyplnění
Ve všech listech tohoto souboru můžete měnit pouze buňky s modrým pozadím. Jedná se o tyto údaje : - údaje o firmě - jednotkové ceny položek zadané na maximálně dvě desetinná místa

## Stavba
#RTSROZP# | Soupis stavebních prací, dodávek a služeb
| Stavba: |  | P-25-2023 | Sanace zavlháváni zdiva v budově MŠ nábř. Komenského
| Objekt: |  | SO 01 | Sanace zavlháváni zdiva
568 | Rozpočet: |  | 01 | Architektonicko stavební řešení
| Zadavatel | [5 empty] | IČO:
DIČ:
| Projektant: | [5 empty] | IČO:
DIČ:
| Zhotovitel: | [5 empty] | IČO:
DIČ:
Vypracoval:
| Rozpis ceny | [6 empty] | Celkem
HSV | HSV | [6 empty] | 0
PSV | PSV | [6 empty] | 0
MON | MON | [6 empty] | 0
VN | Vedlejší náklady | [6 empty] | 0
ON | Ostatní náklady | [6 empty] | 0
| Celkem | [6 empty] | 0
Rekapitulace daní
0 | Základ pro sníženou DPH |  |  | 15 | % | 0 |  |  | CZK
0 | Snížená DPH |  |  | 15 | % | 0 |  |  | CZK
0 | Základ pro základní DPH |  |  | 21 | % | 0 |  |  | CZK
0 | Základní DPH |  |  | 21 | % | 0 |  |  | CZK
0 | Zaokrouhlení |  |  |  |  | 0 |  |  | CZK
| Cena celkem bez DPH |  |  |  |  | 0 |  |  | CZK
0 | Cena celkem s DPH |  |  |  |  | 0 |  |  | CZK
|  | v |  |  | dne
|  |  | Za zhotovitele |  |  |  | Za objednatele
Rekapitulace dílčích částí
#CASTI>> | Číslo | Název |  |  | Základ pro sníženou DPH | Základ pro základní DPH | DPH celkem | Cena celkem | %
1 | Stavba |  |  |  | 0 | 0 | 0 | 0 | #NAME?
2 |  | Stavební objekt |  |  |  |  | 0
2 | SO 01 | Sanace zavlháváni zdiva |  |  | 0 | 0 | 0 | 0 | #NAME?
3 | 01 | Architektonicko stavební řešení |  |  | 0 | 0 | 0 | 0 | #NAME?
| Celkem za stavbu |  |  |  | 0 | 0 | 0 | 0 | 0
#POPS | Popis stavby: P-25-2023 - Sanace zavlháváni zdiva v budově MŠ nábř. Komenského
#POPO | Popis objektu: SO 01 - Sanace zavlháváni zdiva
#POPR | Popis rozpočtu: 01 - Architektonicko stavební řešení
Rekapitulace dílů
| Číslo | Název |  |  | Typ dílu |  |  | Celkem | %
| 1 | Zemní práce |  |  | HSV |  |  | 0
| 2 | Základy a zvláštní zakládání |  |  | HSV |  |  | 0
| 3 | Svislé a kompletní konstrukce |  |  | HSV |  |  | 0
| 5 | Komunikace |  |  | HSV |  |  | 0
| 6 | Úpravy povrchu, podlahy |  |  | HSV |  |  | 0
| 61 | Úpravy povrchů vnitřní |  |  | HSV |  |  | 0
| 62 | Úpravy povrchů vnější |  |  | HSV |  |  | 0
| 63 | Podlahy a podlahové konstrukce |  |  | HSV |  |  | 0
| 94 | Lešení a stavební výtahy |  |  | HSV |  |  | 0
| 95 | Dokončovací konstrukce na pozemních stavbách |  |  | HSV |  |  | 0
| 96 | Bourání konstrukcí |  |  | HSV |  |  | 0
| 99 | Staveništní přesun hmot |  |  | HSV |  |  | 0
| 711 | Izolace proti vodě |  |  | PSV |  |  | 0
| 713 | Izolace tepelné |  |  | PSV |  |  | 0
| 725 | Zařizovací předměty |  |  | PSV |  |  | 0
| 735 | Otopná tělesa |  |  | PSV |  |  | 0
| 764 | Konstrukce klempířské |  |  | PSV |  |  | 0
| 766 | Konstrukce truhlářské |  |  | PSV |  |  | 0
| 771 | Podlahy z dlaždic a obklady |  |  | PSV |  |  | 0
| 776 | Podlahy povlakové |  |  | PSV |  |  | 0
| 777 | Podlahy ze syntetických hmot |  |  | PSV |  |  | 0
| 781 | Obklady keramické |  |  | PSV |  |  | 0
| 783 | Nátěry |  |  | PSV |  |  | 0
| 784 | Malby |  |  | PSV |  |  | 0
| D96 | Přesuny suti a vybouraných hmot |  |  | PSU |  |  | 0
| VN | Vedlejší náklady |  |  | VN |  |  | 0
| ON | Ostatní náklady |  |  | ON |  |  | 0
| Cena celkem | [6 empty] | 0 | 0
Note on D11: Název
Note on D12: Ulice
Note on D13: PSČ
Note on E13: Místo
Note on I11: IČO
Note on I12: DIČ

## VzorPolozky (hidden)
Položkový rozpočet
S:
O:
R:

## SO 01 01 Pol
Položkový soupis prací a dodávek | [27 empty] | #TypZaznamu#
S: | P-25-2023 | Sanace zavlháváni zdiva v budově MŠ nábř. Komenského | [25 empty] | STA
O: | SO 01 | Sanace zavlháváni zdiva | [22 empty] | STA |  |  | OBJ
R: | 01 | Architektonicko stavební řešení | [25 empty] | ROZ
P.č. | Číslo položky | Název položky | MJ | Množství | Cena / MJ | Celkem | Dodávka | Dodávka celk. | Montáž | Montáž celk. | DPH | Cena s DPH | Hmotnost / MJ | Hmotnost celk.(t) | Dem. hmotnost / MJ | Dem. hmotnost celk.(t) | Ceník | Cen. soustava / platnost | Cenová úroveň | Nhod / MJ | Nhod celk. | Dodavatel | Typ položky | Stav položky
Díl: | 1 | Zemní práce |  |  |  | 0 |  | 0 |  | 0 |  | 0 |  | 0 |  | 2.68 |  |  |  |  | 37.09 | [6 empty] | DIL
1 | 113109320R00 | Odstranění podkladů nebo krytů z betonu prostého, v ploše jednotlivě do 50 m2, tloušťka vrstvy 200 mm | m2 | 5.59 |  | 0 |  | 0 |  | 0 | 21 | 0 | 0 | 0 | 0.48 | 2.68 | 822-1 | RTS 23/ II | RTS 23/ II | 1.51 | 8.44 |  | Práce | Běžná |  |  |  | POL1_
|  | V : 5,59*1,0 |  | 5.59 | [23 empty] | VV | 0
2 | 139601102R00 | Ruční výkop jam, rýh a šachet v hornině 3 | m3 | 7.6807 |  | 0 |  | 0 |  | 0 | 21 | 0 | 0 | 0 | 0 | 0 | 800-1 | RTS 23/ II | RTS 23/ II | 3.53 | 27.11 |  | Práce | Běžná |  |  |  | POL1_
|  | s přehozením na vzdálenost do 5 m nebo s naložením na ruční dopravní prostředek | [25 empty] | SPI
|  | J : (1,0+10,83+1,0)*0,35*0,75 |  | 3.3679 | [23 empty] | VV | 0
|  | V : (3,34+0,4+0,9+1,95+2,25+1,0+5,59+1,0)*0,35*0,75 |  | 4.3129 | [23 empty] | VV | 0
3 | 174101101R00 | Zásyp sypaninou se zhutněním jam, šachet, rýh nebo kolem objektů v těchto vykopávkách | m3 | 7.6807 |  | 0 |  | 0 |  | 0 | 21 | 0 | 0 | 0 | 0 | 0 | 800-1 | RTS 23/ II | RTS 23/ II | 0.2 | 1.54 |  | Práce | Běžná |  |  |  | POL1_
|  | z jakékoliv horniny s uložením výkopku po vrstvách, | [25 empty] | SPI
|  | včetně strojního přemístění materiálu pro zásyp ze vzdálenosti do 10 m od okraje zásypu | [25 empty] | POP
|  | hutnění po vrstvách á 250 mm : | [25 empty] | VV | 0
|  | Odkaz na mn. položky pořadí 2 : 7,68075 |  | 7.6807 | [23 empty] | VV | 5
Díl: | 2 | Základy a zvláštní zakládání |  |  |  | 0 |  | 0 |  | 0 |  | 0 |  | 0.23 |  | 0 |  |  |  |  | 101.48 | [6 empty] | DIL
4 | 281606211R00 | Injektování zdiva proti vzlínající vlhkosti cihelného, tloušťky do 400 mm, nízkotlakovou injektáží, silikonovou injektážní hmotou | m | 30.61 |  | 0 |  | 0 |  | 0 | 21 | 0 | 0.00053 | 0.02 | 0 | 0 | 801-4 | RTS 23/ II | RTS 23/ II | 0.99999 | 30.61 |  | Práce | Červená |  |  |  | POL1_
|  | Vyvrtání otvorů (10 ks/m zdi), vyčištění vrtu od hrubých nečistot, osazení pakrů,nízkotlaká injektáž do 10 bar ( spotřeba 1,33 l látky/m2 půdorysné plochy zdiva, ředí se vodou 1:10), dodávka injektážní silikonové mikroemulze. Aplikce injektážním zařízením. | [25 empty] | POP |  | Vyvrtání otvorů (10 ks/m zdi), vyčištění vrtu od hrubých nečistot, osazení pakrů,nízkotlaká injektáž do 10 bar ( spotřeba 1,33 l látky/m2 půdorysné plochy zdiva, ředí se vodou 1:10), dodávka injektážní silikonové mikroemulze. Aplikce injektážním zařízením.
|  | IN1 : | [25 empty] | VV | 0
|  | vnitřní stěny : | [25 empty] | VV | 0
|  | -1.01 : 1,07+1,68+9,05+2,45 |  | 14.25 | [23 empty] | VV | 0
|  | -1.02 : 3,16 |  | 3.16 | [23 empty] | VV | 0
|  | -1.03 : 3,16 |  | 3.16 | [23 empty] | VV | 0
|  | -1.11 : 2,1+2,99+1,08 |  | 6.17 | [23 empty] | VV | 0
|  | -1.15 : 2,09 |  | 2.09 | [23 empty] | VV | 0
|  | -1.16 : 1,78 |  | 1.78 | [23 empty] | VV | 0
5 | 281606212R00 | Injektování zdiva proti vzlínající vlhkosti cihelného, tloušťky do 600 mm, nízkotlakovou injektáží, silikonovou injektážní hmotou | m | 69.48 |  | 0 |  | 0 |  | 0 | 21 | 0 | 0.0008 | 0.06 | 0 | 0 | 801-4 | RTS 23/ II | RTS 23/ II | 1.02 | 70.87 |  | Práce | Červená |  |  |  | POL1_
|  | Vyvrtání otvorů (10 ks/m zdi), vyčištění vrtu od hrubých nečistot, osazení pakrů,nízkotlaká injektáž do 10 bar ( spotřeba 1,33 l látky/m2 půdorysné plochy zdiva, ředí se vodou 1:10), dodávka injektážní silikonové mikroemulze. Aplikce injektážním zařízením. | [25 empty] | POP |  | Vyvrtání otvorů (10 ks/m zdi), vyčištění vrtu od hrubých nečistot, osazení pakrů,nízkotlaká injektáž do 10 bar ( spotřeba 1,33 l látky/m2 půdorysné plochy zdiva, ředí se vodou 1:10), dodávka injektážní silikonové mikroemulze. Aplikce injektážním zařízením.
|  | IN1 : | [25 empty] | VV | 0
|  | vnější stěny : 8,05+0,3+2,5+3,25+0,6+0,9+2,0+1,9+2,3+1,05+5,5+4,02+0,22+0,56+0,18 |  | 33.33 | [23 empty] | VV | 0
|  | 1,6+0,18+0,56+0,22+0,53+0,3+3,3+14,0 |  | 20.69 | [23 empty] | VV | 0
[28 empty] | VV | 0
|  | vnitřní stěny : | [25 empty] | VV | 0
|  | -1.01 : 9,67 |  | 9.67 | [23 empty] | VV | 0
|  | -1.06 : 1,96 |  | 1.96 | [23 empty] | VV | 0
|  | -1.11 : 3,05 |  | 3.05 | [23 empty] | VV | 0
|  | -1.15 : 0,78 |  | 0.78 | [23 empty] | VV | 0
6 | 281606133RX | Plošná nízkotlaká injektáž cihelného zdiva | m2 | 4.972 |  | 0 |  | 0 |  | 0 | 21 | 0 | 0.00048 | 0 | 0 | 0 |  | Vlastní | Kalkul | 0 | 0 |  | Práce | Oranžová |  |  |  | POL1_
|  | Vyvrtání 53 ks vrtů/m2 v délce 0,25 m, vyčištění vrtu od hrubých nečistot, (spotřeba 2l koncentrátu/m2 pohledové plochy zdiva), vč. dodávky 100% silikonové mikroemulze. Aplikace tlakovým injektážním zařízením. | [25 empty] | POP |  | Vyvrtání 53 ks vrtů/m2 v délce 0,25 m, vyčištění vrtu od hrubých nečistot, (spotřeba 2l koncentrátu/m2 pohledové plochy zdiva), vč. dodávky 100% silikonové mikroemulze. Aplikace tlakovým injektážním zařízením.
|  | IN3 : | [25 empty] | VV | 0
|  | -1.10 : 2,3*1,0 |  | 2.3 | [23 empty] | VV | 0
|  | -1.13 : 1,67*1,6 |  | 2.672 | [23 empty] | VV | 0
7 | 281606209RX | Nízkotlaká injektáž zdiva tl. do 100 cm - cementová suspenze bez vrtání, materiál ve specifikaci | m2 | 14.6255 |  | 0 |  | 0 |  | 0 | 21 | 0 | 0 | 0 | 0 | 0 |  | Vlastní | Kalkul | 0 | 0 |  | Práce | Červená |  |  |  | POL1_
|  | Vyčištění vrtu od hrubých nečistot, osazení pakrů, nízkotlaká injektáž do 10 bar. Aplikce injektážním zařízením. | [25 empty] | POP |  | Vyčištění vrtu od hrubých nečistot, osazení pakrů, nízkotlaká injektáž do 10 bar. Aplikce injektážním zařízením.
|  | IN2 : | [25 empty] | VV | 0
|  | Začátek provozního součtu | [25 empty] | VV
|  | zdivo do 40 cm : | [25 empty] | VV | 2
|  | vnitřní stěny : | [25 empty] | VV | 2
|  | -1.01 : 1,07*0,38+1,68*0,25+9,05*0,18+2,45*0,38 |  | 3.3866 | [23 empty] | VV | 2
|  | -1.02 : 3,16*0,25 |  | 0.79 | [23 empty] | VV | 2
|  | -1.03 : 3,16*0,35 |  | 1.106 | [23 empty] | VV | 2
|  | -1.11 : 2,1*0,18+2,99*0,18+1,08*0,22 |  | 1.1538 | [23 empty] | VV | 2
|  | -1.15 : 2,09*0,18 |  | 0.3762 | [23 empty] | VV | 2
|  | -1.16 : 1,78*0,38 |  | 0.6764 | [23 empty] | VV | 2
[28 empty] | VV | 2
|  | zdivo do 60 cm : | [25 empty] | VV | 2
|  | vnější stěny : (8,05+0,3+2,5+3,25+0,6+0,9+2,0+1,9+2,3+1,05+5,5+4,02+0,22+0,56+0,18)*0,6 |  | 19.998 | [23 empty] | VV | 2
|  | (1,6+0,18+0,56+0,22+0,53+0,3+3,3+14,0)*0,6 |  | 12.414 | [23 empty] | VV | 2
|  | vnitřní stěny : | [25 empty] | VV | 2
|  | -1.01 : 9,67*0,55 |  | 5.3185 | [23 empty] | VV | 2
|  | -1.06 : 1,96*0,55 |  | 1.078 | [23 empty] | VV | 2
|  | -1.11 : 3,05*0,6 |  | 1.83 | [23 empty] | VV | 2
|  | -1.15 : 0,78*0,8 |  | 0.624 | [23 empty] | VV | 2
|  | Mezisoučet |  | 48.7515 | [23 empty] | VV | 3
|  | Konec provozního součtu | [25 empty] | VV
|  | odhad 30 % plochy SO1 : 48,7515*0,3 |  | 14.6255 | [23 empty] | VV | 0
8 | 58562112R | hmota injektážní cementová; zpevňujicí, vyplňujicí; zdivo, beton, hornina; beztlaková, nízkotlaková; doba zpracovatelnosti 100 min | kg | 146.2545 |  | 0 |  | 0 |  | 0 | 21 | 0 | 0.001 | 0.15 | 0 | 0 | SPCM | RTS 23/ II | RTS 23/ II | 0 | 0 |  | Specifikace | Červená |  |  |  | POL3_
|  | IN2 : | [25 empty] | VV | 0
|  | k pol. 281606209R00 : | [25 empty] | VV | 0
|  | 10 kg/m2 : | [25 empty] | VV | 0
|  | Odkaz na mn. položky pořadí 7 : 14,62545*10 |  | 146.2545 | [23 empty] | VV | 5
Díl: | 3 | Svislé a kompletní konstrukce |  |  |  | 0 |  | 0 |  | 0 |  | 0 |  | 1.41 |  | 0 |  |  |  |  | 71 | [6 empty] | DIL
9 | 319211311RT4 | Utěsnění zdiva - vytmelení zdiva těsnicí maltou, spotř.do 10 kg/m2, včetně dodávky | m2 | 108.345 |  | 0 |  | 0 |  | 0 | 21 | 0 | 0.0105 | 1.14 | 0 | 0 | 801-4 | RTS 23/ II | RTS 23/ II | 0.32 | 34.67 |  | Práce | Zelená |  |  |  | POL1_
|  | SO1 : | [25 empty] | VV | 0
|  | -1.01 : (0,94+0,81+0,08+2,33+3,3+1,45+0,18+5,05+0,46+0,15+0,48+0,08+2,83)*0,5 |  | 9.07 | [23 empty] | VV | 0
|  | (1,55+2,38+0,59+0,15+0,48+3,21+1,67+1,07)*0,5 |  | 5.55 | [23 empty] | VV | 0
|  | -1.02 : (1,61+0,47+0,47+0,3+2,74+3,16+1,81)*0,5 |  | 5.28 | [23 empty] | VV | 0
|  | -1.03 : (3,16+5,61+3,16+5,61)*0,5 |  | 8.77 | [23 empty] | VV | 0
|  | -1.04 : ((3,75+2,07)-0,9)*0,3+(3,75+2,07)*0,5 |  | 4.386 | [23 empty] | VV | 0
|  | -1.05 : (2*(1,07+1,69)-0,7)*0,3 |  | 1.446 | [23 empty] | VV | 0
|  | -1.06 : (2*(2,17+1,96)-0,9)*0,3 |  | 2.208 | [23 empty] | VV | 0
|  | -1.07 : (2*(2,17+3,93)-2*0,7-0,9)*0,5 |  | 4.95 | [23 empty] | VV | 0
|  | -1.08 : (0,13+0,73+0,45+1,53+1,5+2,26+0,22)*0,3 |  | 2.046 | [23 empty] | VV | 0
|  | -1.09 : (0,8+0,38+0,4+1,08+0,1+1,2+2,26)*0,3 |  | 1.866 | [23 empty] | VV | 0
|  | -1.10 : (1,08+0,1+0,11+1,92+0,86+0,12)*0,3+(1,08+0,33+1,25+0,33+0,4)*1,2 |  | 5.325 | [23 empty] | VV | 0
|  | -1.11 : (1,08+0,12+,1+0,6+0,81+0,24+1,15+0,15+0,6+1,4+0,69+0,245+0,215+0,09)*0,3 |  | 2.247 | [23 empty] | VV | 0
|  | -1.12 : (2*(1,01+1,15)-0,8)*0,3 |  | 1.056 | [23 empty] | VV | 0
|  | -1.13 : (0,85+1,245+0,85)*1,0 |  | 2.945 | [23 empty] | VV | 0
|  | -1.14 : (0,22+0,15+2,2+1,2+2,2+0,25+0,22)*0,5 |  | 3.22 | [23 empty] | VV | 0
|  | -1.15 : (1,4+1,81+0,81+1,01+0,16+0,19+1,0+0,6+0,45+2,27+0,41)*0,5 |  | 5.055 | [23 empty] | VV | 0
|  | -1.16 : 3,24*1,0+(1,45+0,19+0,8+0,6+2,44+3,14)*0,5 |  | 7.55 | [23 empty] | VV | 0
[28 empty] | VV | 0
|  | SO3 : | [25 empty] | VV | 0
|  | J+V : 8,05*1,0+(0,3+2,5+3,25+0,35+0,9+2,0+1,9+2,3+1,05)*1,5+5,5*1,0 |  | 35.375 | [23 empty] | VV | 0
10 | 319211332RT4 | Utěsnění zdiva - fabion z těsnicí malty v koutu podlahy r 50 mm | m | 171.345 |  | 0 |  | 0 |  | 0 | 21 | 0 | 0.0016 | 0.27 | 0 | 0 | 801-4 | RTS 23/ II | RTS 23/ II | 0.212 | 36.33 |  | Práce | Zelená |  |  |  | POL1_
|  | SO1 : | [25 empty] | VV | 0
|  | -1.01 : (0,94+0,81+0,08+2,33+3,3+1,45+0,18+5,05+0,46+0,15+0,48+0,08+2,83) |  | 18.14 | [23 empty] | VV | 0
|  | (1,55+2,38+0,59+0,15+0,48+3,21+1,67+1,07) |  | 11.1 | [23 empty] | VV | 0
|  | -1.02 : (1,61+0,47+0,47+0,3+2,74+3,16+1,81) |  | 10.56 | [23 empty] | VV | 0
|  | -1.03 : (3,16+5,61+3,16+5,61) |  | 17.54 | [23 empty] | VV | 0
|  | -1.04 : ((3,75+2,07)-0,9)+(3,75+2,07) |  | 10.74 | [23 empty] | VV | 0
|  | -1.05 : (2*(1,07+1,69)-0,7) |  | 4.82 | [23 empty] | VV | 0
|  | -1.06 : (2*(2,17+1,96)-0,9) |  | 7.36 | [23 empty] | VV | 0
|  | -1.07 : (2*(2,17+3,93)-2*0,7-0,9) |  | 9.9 | [23 empty] | VV | 0
|  | -1.08 : (0,13+0,73+0,45+1,53+1,5+2,26+0,22) |  | 6.82 | [23 empty] | VV | 0
|  | -1.09 : (0,8+0,38+0,4+1,08+0,1+1,2+2,26) |  | 6.22 | [23 empty] | VV | 0
|  | -1.10 : (1,08+0,1+0,11+1,92+0,86+0,12)+(1,08+0,33+1,25+0,33+0,4) |  | 7.58 | [23 empty] | VV | 0
|  | -1.11 : (1,08+0,12+,1+0,6+0,81+0,24+1,15+0,15+0,6+1,4+0,69+0,245+0,215+0,09) |  | 7.49 | [23 empty] | VV | 0
|  | -1.12 : (2*(1,01+1,15)-0,8) |  | 3.52 | [23 empty] | VV | 0
|  | -1.13 : (0,85+1,245+0,85) |  | 2.945 | [23 empty] | VV | 0
|  | -1.14 : (0,22+0,15+2,2+1,2+2,2+0,25+0,22) |  | 6.44 | [23 empty] | VV | 0
|  | -1.15 : (1,4+1,81+0,81+1,01+0,16+0,19+1,0+0,6+0,45+2,27+0,41) |  | 10.11 | [23 empty] | VV | 0
|  | -1.16 : 3,24+(1,45+0,19+0,8+0,6+2,44+3,14) |  | 11.86 | [23 empty] | VV | 0
[28 empty] | VV | 0
|  | délka obvodové konstrukce na terase : 0,26+6,19+0,32+0,32+6,19+0,44 |  | 13.72 | [23 empty] | VV | 0
|  | délka obvodové konstrukce u vstupu : 1,08+0,4+0,29+0,56+0,56+0,29+0,4+0,9 |  | 4.48 | [23 empty] | VV | 0
Díl: | 5 | Komunikace |  |  |  | 0 |  | 0 |  | 0 |  | 0 |  | 2.11 |  | 0 |  |  |  |  | 0.17 | [6 empty] | DIL
11 | 564851111RT4 | Podklad ze štěrkodrti s rozprostřením a zhutněním frakce 0-63 mm, tloušťka po zhutnění 150 mm | m2 | 5.59 |  | 0 |  | 0 |  | 0 | 21 | 0 | 0.378 | 2.11 | 0 | 0 | 822-1 | RTS 23/ II | RTS 23/ II | 0.03 | 0.17 |  | Práce | Běžná |  |  |  | POL1_
|  | V : | [25 empty] | VV | 0
|  | Odkaz na mn. položky pořadí 1 : 5,59000 |  | 5.59 | [23 empty] | VV | 5
Díl: | 6 | Úpravy povrchu, podlahy |  |  |  | 0 |  | 0 |  | 0 |  | 0 |  | 2.33 |  | 0 |  |  |  |  | 53.82 | [6 empty] | DIL
12 | 602034103RT1 | Omítka stěn z hotových směsí postřik, , sanační, spotřeba 4 kg/ m2, | m2 | 63.1034 |  | 0 |  | 0 |  | 0 | 21 | 0 | 0.0042 | 0.27 | 0 | 0 | 801-1 | RTS 23/ II | RTS 23/ II | 0.081 | 5.11 |  | Práce | Modrá |  |  |  | POL1_
|  | po jednotlivých vrstvách | [25 empty] | SPI
|  | SO2 : | [25 empty] | VV | 0
|  | -1.01 : (0,94+0,81+2,83+2,13)*1,0 |  | 6.71 | [23 empty] | VV | 0
|  | (2,33+3,3+0,61+5,05+0,46+0,15+0,48+0,59+0,15+0,48+3,21)*0,5 |  | 8.405 | [23 empty] | VV | 0
|  | -1.02 : (1,61+0,47+0,47+0,3+2,74+3,16+1,81)*1,0 |  | 10.56 | [23 empty] | VV | 0
|  | -1.03 : (3,16+5,61)*0,5 |  | 4.385 | [23 empty] | VV | 0
|  | -1.06 : 2,17*1,0 |  | 2.17 | [23 empty] | VV | 0
|  | -1.07 : 2,15*1,0 |  | 2.15 | [23 empty] | VV | 0
|  | -1.08 : (0,7+0,45+1,53+1,5)*1,0 |  | 4.18 | [23 empty] | VV | 0
|  | -1.09 : (0,8+0,38+0,4)*1,0 |  | 1.58 | [23 empty] | VV | 0
|  | -1.11 : (1,08+0,6+0,78+0,24+1,15+0,6+1,4+0,69)*1,0 |  | 6.54 | [23 empty] | VV | 0
|  | -1.13 (strop) : (0,7*0,85) |  | 0.595 | [23 empty] | VV | 0
|  | -1.14 (strop) : (2,2*1,2)/0,819 |  | 3.2234 | [23 empty] | VV | 0
|  | -1.15 : (1,4+1,81+0,81+1,01+0,16+0,19+1,0+0,6+0,45+2,27+0,41)*0,5 |  | 5.055 | [23 empty] | VV | 0
|  | -1.16 : 3,24*1,0+(1,45+0,19+0,8+0,6+2,44+3,14)*0,5 |  | 7.55 | [23 empty] | VV | 0
13 | 602034103RT3 | Omítka stěn z hotových směsí postřik, , sanační, spotřeba 6 kg/ m2, | m2 | 5.432 |  | 0 |  | 0 |  | 0 | 21 | 0 | 0.0063 | 0.03 | 0 | 0 | 801-1 | RTS 23/ II | RTS 23/ II | 0.104 | 0.56 |  | Práce | Modrá |  |  |  | POL1_
|  | po jednotlivých vrstvách | [25 empty] | SPI
|  | SO2 (větší z SO2 nebo IN3) : | [25 empty] | VV | 0
|  | -1.10 : 2,3*1,2 |  | 2.76 | [23 empty] | VV | 0
|  | -1.13 : 1,67*1,6 |  | 2.672 | [23 empty] | VV | 0
14 | 602034121RT3 | Omítka stěn z hotových směsí podhoz pod sanační omítky, , , tloušťka vrstvy 20 mm, | m2 | 12.6207 |  | 0 |  | 0 |  | 0 | 21 | 0 | 0.0168 | 0.21 | 0 | 0 | 801-1 | RTS 23/ II | RTS 23/ II | 0.34 | 4.29 |  | Práce | Modrá |  |  |  | POL1_
|  | po jednotlivých vrstvách | [25 empty] | SPI
|  | SO2 (20 % plochy) : | [25 empty] | VV | 0
|  | Odkaz na mn. položky pořadí 12 : 63,10345*0,2 |  | 12.6207 | [23 empty] | VV | 5
15 | 602034123RT3 | Omítka stěn z hotových směsí vrstva jádrová, , sanační, tloušťka vrstvy 30 mm, starobílá | m2 | 63.1034 |  | 0 |  | 0 |  | 0 | 21 | 0 | 0.0252 | 1.59 | 0 | 0 | 801-1 | RTS 23/ II | RTS 23/ II | 0.45 | 28.4 |  | Práce | Modrá |  |  |  | POL1_
|  | po jednotlivých vrstvách | [25 empty] | SPI
|  | SO2 : | [25 empty] | VV | 0
|  | Odkaz na mn. položky pořadí 12 : 63,10344 |  | 63.1034 | [23 empty] | VV | 5
16 | 602034151R00 | Omítka stěn z hotových směsí vrstva štuková, sanační, , tloušťka vrstvy 2,5 mm, | m2 | 63.1034 |  | 0 |  | 0 |  | 0 | 21 | 0 | 0.00368 | 0.23 | 0 | 0 | 801-1 | RTS 23/ II | RTS 23/ II | 0.245 | 15.46 |  | Práce | Modrá |  |  |  | POL1_
|  | po jednotlivých vrstvách | [25 empty] | SPI
|  | SO2 : | [25 empty] | VV | 0
|  | Odkaz na mn. položky pořadí 12 : 63,10344 |  | 63.1034 | [23 empty] | VV | 5
Díl: | 61 | Úpravy povrchů vnitřní |  |  |  | 0 |  | 0 |  | 0 |  | 0 |  | 8.2 |  | 0 |  |  |  |  | 233.37 | [6 empty] | DIL
17 | 611421231RT2 | Oprava vnitřních vápenných omítek stropů železobetonových rovných tvárnicových a kleneb v množství opravované plochy v množství opravované plochy přes 5 do 10 %, štukových | m2 | 107.89 |  | 0 |  | 0 |  | 0 | 21 | 0 | 0.00412 | 0.44 | 0 | 0 | 801-4 | RTS 23/ II | RTS 23/ II | 0.19 | 20.5 |  | Práce | Běžná |  |  |  | POL1_1
|  | Včetně pomocného pracovního lešení o výšce podlahy do 1900 mm a pro zatížení do 1,5 kPa. | [25 empty] | POP
|  | 1PP : 107,89 |  | 107.89 | [23 empty] | VV | 0
18 | 611471411R00 | Tenkovrstvá úprava stropů aktivovaným štukem tloušťky 2÷3 mm, maltou vápenocementovou | m2 | 97.101 |  | 0 |  | 0 |  | 0 | 21 | 0 | 0.00768 | 0.75 | 0 | 0 | 801-1 | RTS 23/ II | RTS 23/ II | 0.381 | 37 |  | Práce | Běžná |  |  |  | POL1_
|  | vodorovných, šikmých, žebrových a klenutých a schodišťových konstrukcí, s nejnutnějším obroušením podkladu (pemzou apod.) a oprášením, s pomocným lešením o výšce podlahy do 1900 mm a pro zatížení do 1,5 kPa, | [25 empty] | SPI |  | vodorovných, šikmých, žebrových a klenutých a schodišťových konstrukcí, s nejnutnějším obroušením podkladu (pemzou apod.) a oprášením, s pomocným lešením o výšce podlahy do 1900 mm a pro zatížení do 1,5 kPa,
|  | 1PP : 107,89 |  | 107.89 | [23 empty] | VV | 0
|  | odpočet oprav 10 % : | [25 empty] | VV | 0
|  | Odkaz na mn. položky pořadí 17 : 107,89000*-0,1 |  | -10.789 | [23 empty] | VV | 5
19 | 612421626R00 | Omítky vnitřní stěn vápenné nebo vápenocementové v podlaží i ve schodišti hladké | m2 | 68.9246 |  | 0 |  | 0 |  | 0 | 21 | 0 | 0.04414 | 3.04 | 0 | 0 | 801-1 | RTS 23/ II | RTS 23/ II | 0.6 | 41.35 |  | Práce | Běžná |  |  |  | POL1_
|  | omítka pod keramické obklady : | [25 empty] | VV | 0
|  | -1.04 : 2*(3,7+2,07)*1,8-0,9*1,8-1,2*0,8 |  | 18.192 | [23 empty] | VV | 0
|  | -1.05 : 2*(1,07+1,69)*1,6-0,7*1,6 |  | 7.712 | [23 empty] | VV | 0
|  | -1.07 : 2*(3,93+2,17)*1,8-2*0,7*1,8-0,9*1,8-1,25*0,8 |  | 16.82 | [23 empty] | VV | 0
|  | -1.10 : (2*(2,73+1,88)+2*0,58)*1,8-2*0,7*1,8-0,9*1,8-1,25*0,7 |  | 13.669 | [23 empty] | VV | 0
|  | -1.12 : 2*(1,01+1,15)*1,8-0,8*1,8 |  | 6.336 | [23 empty] | VV | 0
|  | -1.13 : 2*(0,85+1,245)*1,8-0,7*1,8-0,48*0,18 |  | 6.1956 | [23 empty] | VV | 0
20 | 612421637R00 | Omítky vnitřní stěn vápenné nebo vápenocementové v podlaží i ve schodišti štukové | m2 | 16.3045 |  | 0 |  | 0 |  | 0 | 21 | 0 | 0.04766 | 0.78 | 0 | 0 | 801-1 | RTS 23/ II | RTS 23/ II | 0.84 | 13.7 |  | Práce | Běžná |  |  |  | POL1_
|  | -1.01 : (0,81+0,18+1,55+0,245+1,67+1,07)*0,5 |  | 2.7625 | [23 empty] | VV | 0
|  | -1.03 : (0,14+2,02+0,29+3,3+0,22)*0,5 |  | 2.985 | [23 empty] | VV | 0
|  | -1.06 : (1,96+1,17+0,1+1,96)*0,3 |  | 1.557 | [23 empty] | VV | 0
|  | -1.08 : (0,13+0,22+2,26)*0,3 |  | 0.783 | [23 empty] | VV | 0
|  | -1.09 : (1,08+0,1+1,2+2,26)*0,3 |  | 1.392 | [23 empty] | VV | 0
|  | -1.11 : (0,24+0,22+0,09)*0,3 |  | 0.165 | [23 empty] | VV | 0
[28 empty] | VV | 0
|  | 1NP : 5,55*1,2 |  | 6.66 | [23 empty] | VV | 0
21 | 612421331RT2 | Oprava vnitřních vápenných omítek stěn v množství opravované plochy přes 10 do 30 %, štukových | m2 | 235.6625 |  | 0 |  | 0 |  | 0 | 21 | 0 | 0.01038 | 2.45 | 0 | 0 | 801-4 | RTS 23/ II | RTS 23/ II | 0.33688 | 79.39 |  | Práce | Běžná |  |  |  | POL1_
|  | Včetně pomocného pracovního lešení o výšce podlahy do 1900 mm a pro zatížení do 1,5 kPa. | [25 empty] | POP
|  | -1.01 : (0,94+0,81+0,08+2,33+3,3+1,45+0,18+5,05+0,46+0,15+0,48+0,08+2,83)*2,45 |  | 44.443 | [23 empty] | VV | 0
|  | (1,55+2,38+0,59+0,15+0,48+3,21+1,67+1,07)*2,45 |  | 27.195 | [23 empty] | VV | 0
|  | -1.02 : (1,61+0,47+0,47+0,3+2,74+3,16+1,81)*2,45 |  | 25.872 | [23 empty] | VV | 0
|  | -1.03 : (3,16+5,61+3,16+5,61)*2,45 |  | 42.973 | [23 empty] | VV | 0
|  | -1.04 : ((3,75+2,07)-0,9)*2,45+(3,75+2,07)*2,45 |  | 26.313 | [23 empty] | VV | 0
|  | -1.05 : (2*(1,07+1,69)-0,7)*2,45 |  | 11.809 | [23 empty] | VV | 0
|  | -1.06 : (2*(2,17+1,96)-0,9)*2,45 |  | 18.032 | [23 empty] | VV | 0
|  | -1.07 : (2*(2,17+3,93)-2*0,7-0,9)*2,5 |  | 24.75 | [23 empty] | VV | 0
|  | -1.08 : (0,13+0,73+0,45+1,53+1,5+2,26+0,22)*2,5 |  | 17.05 | [23 empty] | VV | 0
|  | -1.09 : (0,8+0,38+0,4+1,08+0,1+1,2+2,26)*2,5 |  | 15.55 | [23 empty] | VV | 0
|  | -1.10 : (1,08+0,1+0,11+1,92+0,86+0,12)*2,5+(1,08+0,33+1,25+0,33+0,4)*2,5 |  | 18.95 | [23 empty] | VV | 0
|  | -1.11 : (1,08+0,12+,1+0,6+0,81+0,24+1,15+0,15+0,6+1,4+0,69+0,245+0,215+0,09)*2,4 |  | 17.976 | [23 empty] | VV | 0
|  | -1.12 : (2*(1,01+1,15)-0,8)*2,4 |  | 8.448 | [23 empty] | VV | 0
|  | -1.13 : (0,85+1,245+0,85)*2,4 |  | 7.068 | [23 empty] | VV | 0
|  | -1.14 : (0,22+0,15+2,2+1,2+2,2+0,25+0,22)*2,07 |  | 13.3308 | [23 empty] | VV | 0
|  | -1.15 : (1,4+1,81+0,81+1,01+0,16+0,19+1,0+0,6+0,45+2,27+0,41)*2,35 |  | 23.7585 | [23 empty] | VV | 0
|  | -1.16 : 3,24*2,35+(1,45+0,19+0,8+0,6+2,44+3,14)*2,35 |  | 27.871 | [23 empty] | VV | 0
|  | dopočet pruhu nade dveřmi : 40*0,8*0,5 |  | 16 | [23 empty] | VV | 0
|  | odpočet oken : -(2*0,75*0,83+3*0,8*0,83+1,2*1,05+3*1,25*1,03+0,48*0,49+1,25*0,99) |  | -9.8322 | [23 empty] | VV | 0
|  | odpočet keramických obkladů : | [25 empty] | VV | 0
|  | Odkaz na mn. položky pořadí 19 : 68,92460*-1 |  | -68.9246 | [23 empty] | VV | 5
|  | odpočet SO1 : | [25 empty] | VV | 0
|  | Začátek provozního součtu | [25 empty] | VV
|  | -1.01 : (0,94+0,81+0,08+2,33+3,3+1,45+0,18+5,05+0,46+0,15+0,48+0,08+2,83)*0,5 |  | 9.07 | [23 empty] | VV | 2
|  | (1,55+2,38+0,59+0,15+0,48+3,21+1,67+1,07)*0,5 |  | 5.55 | [23 empty] | VV | 2
|  | -1.02 : (1,61+0,47+0,47+0,3+2,74+3,16+1,81)*0,5 |  | 5.28 | [23 empty] | VV | 2
|  | -1.03 : (3,16+5,61+3,16+5,61)*0,5 |  | 8.77 | [23 empty] | VV | 2
|  | -1.04 : ((3,75+2,07)-0,9)*0,3+(3,75+2,07)*0,5 |  | 4.386 | [23 empty] | VV | 2
|  | -1.05 : (2*(1,07+1,69)-0,7)*0,3 |  | 1.446 | [23 empty] | VV | 2
|  | -1.06 : (2*(2,17+1,96)-0,9)*0,3 |  | 2.208 | [23 empty] | VV | 2
|  | -1.07 : (2*(2,17+3,93)-2*0,7-0,9)*0,5 |  | 4.95 | [23 empty] | VV | 2
|  | -1.08 : (0,13+0,73+0,45+1,53+1,5+2,26+0,22)*0,3 |  | 2.046 | [23 empty] | VV | 2
|  | -1.09 : (0,8+0,38+0,4+1,08+0,1+1,2+2,26)*0,3 |  | 1.866 | [23 empty] | VV | 2
|  | -1.10 : (1,08+0,1+0,11+1,92+0,86+0,12)*0,3+(1,08+0,33+1,25+0,33+0,4)*1,2 |  | 5.325 | [23 empty] | VV | 2
|  | -1.11 : (1,08+0,12+,1+0,6+0,81+0,24+1,15+0,15+0,6+1,4+0,69+0,245+0,215+0,09)*0,3 |  | 2.247 | [23 empty] | VV | 2
|  | -1.12 : (2*(1,01+1,15)-0,8)*0,3 |  | 1.056 | [23 empty] | VV | 2
|  | -1.13 : (0,85+1,245+0,85)*1,0 |  | 2.945 | [23 empty] | VV | 2
|  | -1.14 : (0,22+0,15+2,2+1,2+2,2+0,25+0,22)*0,5 |  | 3.22 | [23 empty] | VV | 2
|  | -1.15 : (1,4+1,81+0,81+1,01+0,16+0,19+1,0+0,6+0,45+2,27+0,41)*0,5 |  | 5.055 | [23 empty] | VV | 2
|  | -1.16 : 3,24*1,0+(1,45+0,19+0,8+0,6+2,44+3,14)*0,5 |  | 7.55 | [23 empty] | VV | 2
|  | Mezisoučet |  | 72.97 | [23 empty] | VV | 3
|  | Konec provozního součtu | [25 empty] | VV
|  | -72,97 |  | -72.97 | [23 empty] | VV | 0
22 | 612471411RT2 | Tenkovrstvá úprava stěn aktivovaným štukem malta vápenná | m2 | 164.9638 |  | 0 |  | 0 |  | 0 | 21 | 0 | 0.00446 | 0.74 | 0 | 0 | 801-1 | RTS 23/ II | RTS 23/ II | 0.25116 | 41.43 |  | Práce | Běžná |  |  |  | POL1_
|  | na rovném povrchu vnitřních stěn, pilířů, svislých panelových konstrukcí, s nejnutnějším obroušením podkladu (pemzou apod.) a oprášením, | [25 empty] | SPI |  | na rovném povrchu vnitřních stěn, pilířů, svislých panelových konstrukcí, s nejnutnějším obroušením podkladu (pemzou apod.) a oprášením,
|  | -1.01 : (0,94+0,81+0,08+2,33+3,3+1,45+0,18+5,05+0,46+0,15+0,48+0,08+2,83)*2,45 |  | 44.443 | [23 empty] | VV | 0
|  | (1,55+2,38+0,59+0,15+0,48+3,21+1,67+1,07)*2,45 |  | 27.195 | [23 empty] | VV | 0
|  | -1.02 : (1,61+0,47+0,47+0,3+2,74+3,16+1,81)*2,45 |  | 25.872 | [23 empty] | VV | 0
|  | -1.03 : (3,16+5,61+3,16+5,61)*2,45 |  | 42.973 | [23 empty] | VV | 0
|  | -1.04 : ((3,75+2,07)-0,9)*2,45+(3,75+2,07)*2,45 |  | 26.313 | [23 empty] | VV | 0
|  | -1.05 : (2*(1,07+1,69)-0,7)*2,45 |  | 11.809 | [23 empty] | VV | 0
|  | -1.06 : (2*(2,17+1,96)-0,9)*2,45 |  | 18.032 | [23 empty] | VV | 0
|  | -1.07 : (2*(2,17+3,93)-2*0,7-0,9)*2,5 |  | 24.75 | [23 empty] | VV | 0
|  | -1.08 : (0,13+0,73+0,45+1,53+1,5+2,26+0,22)*2,5 |  | 17.05 | [23 empty] | VV | 0
|  | -1.09 : (0,8+0,38+0,4+1,08+0,1+1,2+2,26)*2,5 |  | 15.55 | [23 empty] | VV | 0
|  | -1.10 : (1,08+0,1+0,11+1,92+0,86+0,12)*2,5+(1,08+0,33+1,25+0,33+0,4)*2,5 |  | 18.95 | [23 empty] | VV | 0
|  | -1.11 : (1,08+0,12+,1+0,6+0,81+0,24+1,15+0,15+0,6+1,4+0,69+0,245+0,215+0,09)*2,4 |  | 17.976 | [23 empty] | VV | 0
|  | -1.12 : (2*(1,01+1,15)-0,8)*2,4 |  | 8.448 | [23 empty] | VV | 0
|  | -1.13 : (0,85+1,245+0,85)*2,4 |  | 7.068 | [23 empty] | VV | 0
|  | -1.14 : (0,22+0,15+2,2+1,2+2,2+0,25+0,22)*2,07 |  | 13.3308 | [23 empty] | VV | 0
|  | -1.15 : (1,4+1,81+0,81+1,01+0,16+0,19+1,0+0,6+0,45+2,27+0,41)*2,35 |  | 23.7585 | [23 empty] | VV | 0
|  | -1.16 : 3,24*2,35+(1,45+0,19+0,8+0,6+2,44+3,14)*2,35 |  | 27.871 | [23 empty] | VV | 0
|  | dopočet pruhu nade dveřmi : 40*0,8*0,5 |  | 16 | [23 empty] | VV | 0
|  | odpočet oken : -(2*0,75*0,83+3*0,8*0,83+1,2*1,05+3*1,25*1,03+0,48*0,49+1,25*0,99) |  | -9.8322 | [23 empty] | VV | 0
|  | odpočet keramických obkladů : | [25 empty] | VV | 0
|  | Odkaz na mn. položky pořadí 19 : 68,92460*-1 |  | -68.9246 | [23 empty] | VV | 5
|  | odpočet SO1 : | [25 empty] | VV | 0
|  | Začátek provozního součtu | [25 empty] | VV
|  | -1.01 : (0,94+0,81+0,08+2,33+3,3+1,45+0,18+5,05+0,46+0,15+0,48+0,08+2,83)*0,5 |  | 9.07 | [23 empty] | VV | 2
|  | (1,55+2,38+0,59+0,15+0,48+3,21+1,67+1,07)*0,5 |  | 5.55 | [23 empty] | VV | 2
|  | -1.02 : (1,61+0,47+0,47+0,3+2,74+3,16+1,81)*0,5 |  | 5.28 | [23 empty] | VV | 2
|  | -1.03 : (3,16+5,61+3,16+5,61)*0,5 |  | 8.77 | [23 empty] | VV | 2
|  | -1.04 : ((3,75+2,07)-0,9)*0,3+(3,75+2,07)*0,5 |  | 4.386 | [23 empty] | VV | 2
|  | -1.05 : (2*(1,07+1,69)-0,7)*0,3 |  | 1.446 | [23 empty] | VV | 2
|  | -1.06 : (2*(2,17+1,96)-0,9)*0,3 |  | 2.208 | [23 empty] | VV | 2
|  | -1.07 : (2*(2,17+3,93)-2*0,7-0,9)*0,5 |  | 4.95 | [23 empty] | VV | 2
|  | -1.08 : (0,13+0,73+0,45+1,53+1,5+2,26+0,22)*0,3 |  | 2.046 | [23 empty] | VV | 2
|  | -1.09 : (0,8+0,38+0,4+1,08+0,1+1,2+2,26)*0,3 |  | 1.866 | [23 empty] | VV | 2
|  | -1.10 : (1,08+0,1+0,11+1,92+0,86+0,12)*0,3+(1,08+0,33+1,25+0,33+0,4)*1,2 |  | 5.325 | [23 empty] | VV | 2
|  | -1.11 : (1,08+0,12+,1+0,6+0,81+0,24+1,15+0,15+0,6+1,4+0,69+0,245+0,215+0,09)*0,3 |  | 2.247 | [23 empty] | VV | 2
|  | -1.12 : (2*(1,01+1,15)-0,8)*0,3 |  | 1.056 | [23 empty] | VV | 2
|  | -1.13 : (0,85+1,245+0,85)*1,0 |  | 2.945 | [23 empty] | VV | 2
|  | -1.14 : (0,22+0,15+2,2+1,2+2,2+0,25+0,22)*0,5 |  | 3.22 | [23 empty] | VV | 2
|  | -1.15 : (1,4+1,81+0,81+1,01+0,16+0,19+1,0+0,6+0,45+2,27+0,41)*0,5 |  | 5.055 | [23 empty] | VV | 2
|  | -1.16 : 3,24*1,0+(1,45+0,19+0,8+0,6+2,44+3,14)*0,5 |  | 7.55 | [23 empty] | VV | 2
|  | Mezisoučet |  | 72.97 | [23 empty] | VV | 3
|  | Konec provozního součtu | [25 empty] | VV
|  | -72,97 |  | -72.97 | [23 empty] | VV | 0
[28 empty] | VV | 0
|  | odpočet oprav 30 % : | [25 empty] | VV | 0
|  | Odkaz na mn. položky pořadí 21 : 235,66250*-0,3 |  | -70.6988 | [23 empty] | VV | 5
23 | 612473186R00 | Omítky vnitřní zdiva ze suchých směsí příplatek za zabudované rohovníky | m | 5 |  | 0 |  | 0 |  | 0 | 21 | 0 | 0.00046 | 0 | 0 | 0 | 801-1 | RTS 23/ II | RTS 23/ II | 0 | 0 |  | Práce | Běžná |  |  |  | POL1_
|  | omítka vápenocementová, strojně nebo ručně nanášená v podlaží i ve schodišti na jakýkoliv druh podkladu, kompletní souvrství | [25 empty] | SPI |  | omítka vápenocementová, strojně nebo ručně nanášená v podlaží i ve schodišti na jakýkoliv druh podkladu, kompletní souvrství
|  | 1PP : 10*0,5 |  | 5 | [23 empty] | VV | 0
Díl: | 62 | Úpravy povrchů vnější |  |  |  | 0 |  | 0 |  | 0 |  | 0 |  | 2.44 |  | 0 |  |  |  |  | 58.38 | [6 empty] | DIL
24 | 622319120RV1 | Zateplení soklu soklovým polystyrénem, tloušťky 60 mm, zakončené stěrkou s výztužnou tkaninou | m2 | 4.875 |  | 0 |  | 0 |  | 0 | 21 | 0 | 0.00969 | 0.05 | 0 | 0 | 801-1 | RTS 23/ II | RTS 23/ II | 0.857 | 4.18 |  | Práce | Běžná |  |  |  | POL1_
|  | nanesení lepicího tmelu na izolační desky, nalepení desek, zajištění talířovými hmoždinkami (6 ks/m2), přebroušení desek, natažení stěrky, vtlačení výztužné tkaniny, přehlazení stěrky. Další vrstvy podle popisu položky. Včetně rohových lišt na hranách budov. | [25 empty] | SPI |  | nanesení lepicího tmelu na izolační desky, nalepení desek, zajištění talířovými hmoždinkami (6 ks/m2), přebroušení desek, natažení stěrky, vtlačení výztužné tkaniny, přehlazení stěrky. Další vrstvy podle popisu položky. Včetně rohových lišt na hranách budov.
|  | Odkaz na mn. položky pořadí 52 : 4,87500 |  | 4.875 | [23 empty] | VV | 5
25 | 622319122RU1 | Zateplení soklu soklovým polystyrénem, tloušťky 100 mm, kontaktní nátěr a mozaiková omítka, Penetrace akrylátová; funkce: proti tvorbě skvrn, úprava savosti, adhezní můstek; ředidlo: voda (disperzní) | m2 | 12.562 |  | 0 |  | 0 |  | 0 | 21 | 0 | 0.01745 | 0.22 | 0 | 0 | 801-1 | RTS 23/ II | RTS 23/ II | 1.2558 | 15.78 |  | Práce | Běžná |  |  |  | POL1_
|  | nanesení lepicího tmelu na izolační desky, nalepení desek, zajištění talířovými hmoždinkami (6 ks/m2), přebroušení desek, natažení stěrky, vtlačení výztužné tkaniny, přehlazení stěrky. Další vrstvy podle popisu položky. Včetně rohových lišt na hranách budov. | [25 empty] | SPI |  | nanesení lepicího tmelu na izolační desky, nalepení desek, zajištění talířovými hmoždinkami (6 ks/m2), přebroušení desek, natažení stěrky, vtlačení výztužné tkaniny, přehlazení stěrky. Další vrstvy podle popisu položky. Včetně rohových lišt na hranách budov.
|  | nadzemní část soklu : | [25 empty] | VV | 0
|  | J : (10,83+0,3+2,78)*0,55 |  | 7.6505 | [23 empty] | VV | 0
|  | V : (3,34+5,59)*0,55 |  | 4.9115 | [23 empty] | VV | 0
26 | 622319122RV1 | Zateplení soklu soklovým polystyrénem, tloušťky 100 mm, zakončené stěrkou s výztužnou tkaninou | m2 | 17.13 |  | 0 |  | 0 |  | 0 | 21 | 0 | 0.01112 | 0.19 | 0 | 0 | 801-1 | RTS 23/ II | RTS 23/ II | 0.857 | 14.68 |  | Práce | Běžná |  |  |  | POL1_
|  | nanesení lepicího tmelu na izolační desky, nalepení desek, zajištění talířovými hmoždinkami (6 ks/m2), přebroušení desek, natažení stěrky, vtlačení výztužné tkaniny, přehlazení stěrky. Další vrstvy podle popisu položky. Včetně rohových lišt na hranách budov. | [25 empty] | SPI |  | nanesení lepicího tmelu na izolační desky, nalepení desek, zajištění talířovými hmoždinkami (6 ks/m2), přebroušení desek, natažení stěrky, vtlačení výztužné tkaniny, přehlazení stěrky. Další vrstvy podle popisu položky. Včetně rohových lišt na hranách budov.
|  | Položka neobsahuje kontaktní nátěr a povrchovou úpravu omítkou. | [25 empty] | POP
|  | podzemní část soklu : | [25 empty] | VV | 0
|  | J : (10,83+0,3+2,78)*0,75 |  | 10.4325 | [23 empty] | VV | 0
|  | V : (3,34+5,59)*0,75 |  | 6.6975 | [23 empty] | VV | 0
27 | 622319522RV1 | Zateplení soklu extrudovaným polystyrénem, tloušťky 100 mm, zakončené stěrkou s výztužnou tkaninou | m2 | 4.5775 |  | 0 |  | 0 |  | 0 | 21 | 0 | 0.01112 | 0.05 | 0 | 0 | 801-1 | RTS 23/ II | RTS 23/ II | 0.857 | 3.92 |  | Práce | Běžná |  |  |  | POL1_
|  | nanesení lepicího tmelu na izolační desky, nalepení desek, zajištění talířovými hmoždinkami (6 ks/m2), přebroušení desek, natažení stěrky, vtlačení výztužné tkaniny, přehlazení stěrky. Další vrstvy podle popisu položky. Včetně rohových lišt na hranách budov. | [25 empty] | SPI |  | nanesení lepicího tmelu na izolační desky, nalepení desek, zajištění talířovými hmoždinkami (6 ks/m2), přebroušení desek, natažení stěrky, vtlačení výztužné tkaniny, přehlazení stěrky. Další vrstvy podle popisu položky. Včetně rohových lišt na hranách budov.
|  | 1.03+1.04 : | [25 empty] | VV | 0
|  | Odkaz na mn. položky pořadí 51 : 4,57750 |  | 4.5775 | [23 empty] | VV | 5
28 | 622451122R00 | Omítky vnější cementové stěn nebo štítů hrubé zatřené | m2 | 40.347 |  | 0 |  | 0 |  | 0 | 21 | 0 | 0.04793 | 1.93 | 0 | 0 | 801-1 | RTS 23/ II | RTS 23/ II | 0.463 | 18.68 |  | Práce | Běžná |  |  |  | POL1_
|  | SO3 : | [25 empty] | VV | 0
|  | vyrovnání podkladu : | [25 empty] | VV | 0
|  | J+V : 8,05*1,0+(0,3+2,5+3,25+0,35+0,9+2,0+1,9+2,3+1,05)*1,5+5,5*1,0 |  | 35.375 | [23 empty] | VV | 0
[28 empty] | VV | 0
|  | IN3 : | [25 empty] | VV | 0
|  | vyrovnání podkladu : | [25 empty] | VV | 0
|  | -1.10 : 2,3*1,0 |  | 2.3 | [23 empty] | VV | 0
|  | -1.13 : 1,67*1,6 |  | 2.672 | [23 empty] | VV | 0
29 | 622904112R00 | Očištění fasád tlakovou vodou, složitost fasády 1 - 2 | m2 | 10.344 |  | 0 |  | 0 |  | 0 | 21 | 0 | 2e-05 | 0 | 0 | 0 | 801-1 | RTS 23/ II | RTS 23/ II | 0.11 | 1.14 |  | Práce | Běžná |  |  |  | POL1_1
|  | čelo terasy : (14,68+2,55+2,39)*0,4 |  | 7.848 | [23 empty] | VV | 0
|  | stěny u vstupního schodiště : (0,99+1,09)*1,2 |  | 2.496 | [23 empty] | VV | 0
Díl: | 63 | Podlahy a podlahové konstrukce |  |  |  | 0 |  | 0 |  | 0 |  | 0 |  | 38.04 |  | 0 |  |  |  |  | 207.67 | [6 empty] | DIL
30 | 319211311RT4 | Utěsnění zdiva - vytmelení zdiva těsnicí maltou, spotř.do 10 kg/m2, včetně dodávky | m2 | 46.02 |  | 0 |  | 0 |  | 0 | 21 | 0 | 0.0105 | 0.48 | 0 | 0 | 801-4 | RTS 23/ II | RTS 23/ II | 0.32 | 14.73 |  | Práce | Běžná |  |  |  | POL1_
|  | sanace terasy a vstupního schodiště s podestou : | [25 empty] | VV | 0
|  | tloušťka 5-20 mm, lokálně až 40 mm : | [25 empty] | VV | 0
|  | 1.03 : 30,36 |  | 30.36 | [23 empty] | VV | 0
|  | 1.04 : 6,46 |  | 6.46 | [23 empty] | VV | 0
|  | stupnice : 10*0,3*2,0 |  | 6 | [23 empty] | VV | 0
|  | podstupnice : 10*0,16*2,0 |  | 3.2 | [23 empty] | VV | 0
31 | 457451111R00 | Cementový potěr bez vložky, | m2 | 107.89 |  | 0 |  | 0 |  | 0 | 21 | 0 | 0.08523 | 9.2 | 0 | 0 | 821-1 | RTS 23/ II | RTS 23/ II | 0.32 | 34.52 |  | Práce | Běžná |  |  |  | POL1_
|  | tl. do 4 cm pod vodorovnou izolací nebo na ní, v předepsaném spádu, s vyhlazením povrchu, | [25 empty] | SPI
|  | podklad pod hydroizolaci : | [25 empty] | VV | 0
|  | 1PP : 107,89 |  | 107.89 | [23 empty] | VV | 0
32 | 614472101R00 | Vyspravení vnitřních betonových a železobetonových konstrukcí a panelů ochranným nátěrem výztuže antikorozním | m2 | 12.3947 |  | 0 |  | 0 |  | 0 | 21 | 0 | 0.00189 | 0.02 | 0 | 0 | 801-4 | RTS 23/ II | RTS 23/ II | 0.26 | 3.22 |  | Práce | Běžná |  |  |  | POL1_
|  | spotřeba á 3,6 kg/m2 (dva nátěry) : | [25 empty] | VV | 0
|  | ODBORNÝ ODHAD (cca 25 % výztuže) : | [25 empty] | VV | 0
|  | 1.03 : 2*5*14,68*(2*pi*0,006) |  | 5.5342 | [23 empty] | VV | 0
|  | 2*25*2,01*(2*pi*0,006) |  | 3.7888 | [23 empty] | VV | 0
|  | 1.04 : 2*3*4,08*(2*pi*0,006) |  | 0.92287 | [23 empty] | VV | 0
|  | 2*10*1,65*(2*pi*0,006) |  | 1.2441 | [23 empty] | VV | 0
|  | stupně : 2*3*2*2,0*(2*pi*0,006) |  | 0.90478 | [23 empty] | VV | 0
33 | 631315511RM1 | Mazanina z betonu prostého tl. přes 120 do 240 mm třídy C 12/15, | m3 | 1.118 |  | 0 |  | 0 |  | 0 | 21 | 0 | 2.525 | 2.82 | 0 | 0 | 801-1 | RTS 23/ II | RTS 23/ II | 2.317 | 2.59 |  | Práce | Běžná |  |  |  | POL1_
|  | (z kameniva) hlazená dřevěným hladítkem | [25 empty] | SPI
|  | Včetně vytvoření dilatačních spár, bez zaplnění. | [25 empty] | POP
|  | V : 5,59*1,0*0,2 |  | 1.118 | [23 empty] | VV | 0
34 | 631319171R00 | Příplatek za stržení povrchu tloušťka mazaniny do 80 mm | m3 | 7.8156 |  | 0 |  | 0 |  | 0 | 21 | 0 | 0 | 0 | 0 | 0 | 801-1 | RTS 23/ II | RTS 23/ II | 0.82 | 6.41 |  | Práce | Běžná |  |  |  | POL1_
|  | spodní vrstvy mazaniny latí před vložením výztuže nebo pletiva pro tloušťku obou vrstev mazaniny | [25 empty] | SPI
|  | -1.01 : 17,51*0,076 |  | 1.3308 | [23 empty] | VV | 0
|  | -1.02 : 8,97*0,063 |  | 0.56511 | [23 empty] | VV | 0
|  | -1.03 : 17,73*0,076 |  | 1.3475 | [23 empty] | VV | 0
|  | -1.04 : 7,76*0,063 |  | 0.48888 | [23 empty] | VV | 0
|  | -1.05 : 1,81*0,063 |  | 0.11403 | [23 empty] | VV | 0
|  | -1.06 : 4,25*0,076 |  | 0.323 | [23 empty] | VV | 0
|  | -1.07 : 8,53*0,076 |  | 0.64828 | [23 empty] | VV | 0
|  | -1.08 : 3,06*0,076 |  | 0.23256 | [23 empty] | VV | 0
|  | -1.09 : 2,56*0,076 |  | 0.19456 | [23 empty] | VV | 0
|  | -1.10 : 5,54*0,063 |  | 0.34902 | [23 empty] | VV | 0
|  | -1.11 : 7,44*0,063 |  | 0.46872 | [23 empty] | VV | 0
|  | -1.12 : 1,16*0,076 |  | 0.08816 | [23 empty] | VV | 0
|  | -1.13 : 1,06*0,063 |  | 0.06678 | [23 empty] | VV | 0
|  | -1.14 : 2,64*0,078 |  | 0.20592 | [23 empty] | VV | 0
|  | -1.15 : 8,16*0,078 |  | 0.63648 | [23 empty] | VV | 0
|  | -1.16 : 9,69*0,078 |  | 0.75582 | [23 empty] | VV | 0
35 | 631361921RT5 | Výztuž mazanin z betonů a z lehkých betonů ze svařovaných sítí průměr drátu 6 mm, velikost oka 150/150 mm | t | 0.37587 |  | 0 |  | 0 |  | 0 | 21 | 0 | 1.0662 | 0.4 | 0 | 0 | 801-1 | RTS 23/ II | RTS 23/ II | 15.23 | 5.72 |  | Práce | Běžná |  |  |  | POL1_
|  | včetně distančních prvků | [25 empty] | SPI
|  | -1.01 : 17,51*3,03/1000 |  | 0.05306 | [23 empty] | VV | 0
|  | -1.02 : 8,97*3,03/1000 |  | 0.02718 | [23 empty] | VV | 0
|  | -1.03 : 17,73*3,03/1000 |  | 0.05372 | [23 empty] | VV | 0
|  | -1.04 : 7,76*3,03/1000 |  | 0.02351 | [23 empty] | VV | 0
|  | -1.05 : 1,81*3,03/1000 |  | 0.00548 | [23 empty] | VV | 0
|  | -1.06 : 4,25*3,03/1000 |  | 0.01288 | [23 empty] | VV | 0
|  | -1.07 : 8,53*3,03/1000 |  | 0.02585 | [23 empty] | VV | 0
|  | -1.08 : 3,06*3,03/1000 |  | 0.00927 | [23 empty] | VV | 0
|  | -1.09 : 2,56*3,03/1000 |  | 0.00776 | [23 empty] | VV | 0
|  | -1.10 : 5,54*3,03/1000 |  | 0.01679 | [23 empty] | VV | 0
|  | -1.11 : 7,44*3,03/1000 |  | 0.02254 | [23 empty] | VV | 0
|  | -1.12 : 1,16*3,03/1000 |  | 0.00351 | [23 empty] | VV | 0
|  | -1.13 : 1,06*3,03/1000 |  | 0.00321 | [23 empty] | VV | 0
|  | -1.14 : 2,64*3,03/1000 |  | 0.008 | [23 empty] | VV | 0
|  | -1.15 : 8,16*3,03/1000 |  | 0.02472 | [23 empty] | VV | 0
|  | -1.16 : 9,69*3,03/1000 |  | 0.02936 | [23 empty] | VV | 0
|  | Mezisoučet |  | 0.32685 | [23 empty] | VV | 1
|  | stykování 15% : 0,32685*0,15 |  | 0.04903 | [23 empty] | VV | 0
36 | 632413160RT1 | Potěr ze suchých směsí cementový, tloušťky 60 mm | m2 | 36.82 |  | 0 |  | 0 |  | 0 | 21 | 0 | 0.126 | 4.64 | 0 | 0 | 801-1 | RTS 23/ II | RTS 23/ II | 0.511 | 18.82 |  | Práce | Běžná |  |  |  | POL1_
|  | s rozprostřením a uhlazením | [25 empty] | SPI
|  | 1.03 : 30,36 |  | 30.36 | [23 empty] | VV | 0
|  | 1.04 : 6,46 |  | 6.46 | [23 empty] | VV | 0
37 | 632415104RT3 | Potěr ze suchých směsí cementový samonivelační rychleschnoucí, tloušťky 4 mm, včetně penetrace | m2 | 107.89 |  | 0 |  | 0 |  | 0 | 21 | 0 | 0.00695 | 0.75 | 0 | 0 | 801-1 | RTS 23/ II | RTS 23/ II | 0.34 | 36.68 |  | Práce | Běžná |  |  |  | POL1_
|  | s rozprostřením a uhlazením | [25 empty] | SPI
|  | vyrovnání nových bet. maz. : | [25 empty] | VV | 0
|  | 1PP : 107,89 |  | 107.89 | [23 empty] | VV | 0
38 | 938902122R00 | Čištění ploch betonových konstrukcí tlakovou vodou | m2 | 46.02 |  | 0 |  | 0 |  | 0 | 21 | 0 | 0 | 0 | 0 | 0 | 801-5 | RTS 23/ II | RTS 23/ II | 0.207 | 9.53 |  | Práce | Běžná |  |  |  | POL1_
|  | sanace terasy a vstupního schodiště s podestou : | [25 empty] | VV | 0
|  | Odkaz na mn. položky pořadí 30 : 46,02000 |  | 46.02 | [23 empty] | VV | 5
39 | 938907011R00 | Očištění výztuže průměr výztuže nad 10 mm, ocelovým kartáčem, ručně | m | 328.78 |  | 0 |  | 0 |  | 0 | 21 | 0 | 0 | 0 | 0 | 0 | 801-5 | RTS 23/ II | RTS 23/ II | 0.14 | 46.03 |  | Práce | Běžná |  |  |  | POL1_
|  | ODBORNÝ ODHAD (cca 25 % výztuže) : | [25 empty] | VV | 0
|  | 1.03 : 2*5*14,68 |  | 146.8 | [23 empty] | VV | 0
|  | 2*25*2,01 |  | 100.5 | [23 empty] | VV | 0
|  | 1.04 : 2*3*4,08 |  | 24.48 | [23 empty] | VV | 0
|  | 2*10*1,65 |  | 33 | [23 empty] | VV | 0
|  | stupně : 2*3*2*2,0 |  | 24 | [23 empty] | VV | 0
40 | 713191221R00 | Izolace tepelné běžných konstrukcí - doplňky obložení stěn pásky 100 mm, včetně dodávky materiálu | m | 185.145 |  | 0 |  | 0 |  | 0 | 21 | 0 | 0 | 0 | 0 | 0 | 800-713 | RTS 23/ II | RTS 23/ II | 0.05 | 9.26 |  | Práce | Běžná |  |  |  | POL1_
|  | -1.01 : (0,94+0,81+0,08+2,33+3,3+1,45+0,18+5,05+0,46+0,15+0,48+0,08+2,83) |  | 18.14 | [23 empty] | VV | 0
|  | (1,55+2,38+0,59+0,15+0,48+3,21+1,67+1,07) |  | 11.1 | [23 empty] | VV | 0
|  | -1.02 : (1,61+0,47+0,47+0,3+2,74+3,16+1,81) |  | 10.56 | [23 empty] | VV | 0
|  | -1.03 : (3,16+5,61+3,16+5,61) |  | 17.54 | [23 empty] | VV | 0
|  | -1.04 : ((3,75+2,07)-0,9)+(3,75+2,07) |  | 10.74 | [23 empty] | VV | 0
|  | -1.05 : (2*(1,07+1,69)-0,7) |  | 4.82 | [23 empty] | VV | 0
|  | -1.06 : (2*(2,17+1,96)-0,9) |  | 7.36 | [23 empty] | VV | 0
|  | -1.07 : (2*(2,17+3,93)-2*0,7-0,9) |  | 9.9 | [23 empty] | VV | 0
|  | -1.08 : (0,13+0,73+0,45+1,53+1,5+2,26+0,22) |  | 6.82 | [23 empty] | VV | 0
|  | -1.09 : (0,8+0,38+0,4+1,08+0,1+1,2+2,26) |  | 6.22 | [23 empty] | VV | 0
|  | -1.10 : (1,08+0,1+0,11+1,92+0,86+0,12)+(1,08+0,33+1,25+0,33+0,4) |  | 7.58 | [23 empty] | VV | 0
|  | -1.11 : (1,08+0,12+,1+0,6+0,81+0,24+1,15+0,15+0,6+1,4+0,69+0,245+0,215+0,09) |  | 7.49 | [23 empty] | VV | 0
|  | -1.12 : (2*(1,01+1,15)-0,8) |  | 3.52 | [23 empty] | VV | 0
|  | -1.13 : (0,85+1,245+0,85) |  | 2.945 | [23 empty] | VV | 0
|  | -1.14 : (0,22+0,15+2,2+1,2+2,2+0,25+0,22) |  | 6.44 | [23 empty] | VV | 0
|  | -1.15 : (1,4+1,81+0,81+1,01+0,16+0,19+1,0+0,6+0,45+2,27+0,41) |  | 10.11 | [23 empty] | VV | 0
|  | -1.16 : 3,24+(1,45+0,19+0,8+0,6+2,44+3,14) |  | 11.86 | [23 empty] | VV | 0
|  | přípočet dveří : 40*0,8 |  | 32 | [23 empty] | VV | 0
41 | 63-001 | Zpevnění čel a spodních ploch balkonových desek alkalickým silikátovým zpevňovačem, podrobněji viz TZ | l | 23.01 |  | 0 |  | 0 |  | 0 | 21 | 0 | 0 | 0 | 0 | 0 |  | Vlastní | Kalkul | 0 | 0 |  | Práce | Běžná |  |  |  | POL1_
|  | spotřeba 0,15-0,5 l/m2 : | [25 empty] | VV | 0
|  | Odkaz na mn. položky pořadí 30 : 46,02000*0,5 |  | 23.01 | [23 empty] | VV | 5
42 | 631313511RX | Mazanina betonová tl. 5 - 8 cm C 12/15, z rychletvrdnoucího betonu s chemicky vázanou vodou | m3 | 7.8156 |  | 0 |  | 0 |  | 0 | 21 | 0 | 2.525 | 19.73 | 0 | 0 |  | Vlastní | Kalkul | 2.58 | 20.16 |  | Práce | Běžná |  |  |  | POL1_
|  | Včetně vytvoření dilatačních spár, bez zaplnění. | [25 empty] | POP
|  | -1.01 : 17,51*0,076 |  | 1.3308 | [23 empty] | VV | 0
|  | -1.02 : 8,97*0,063 |  | 0.56511 | [23 empty] | VV | 0
|  | -1.03 : 17,73*0,076 |  | 1.3475 | [23 empty] | VV | 0
|  | -1.04 : 7,76*0,063 |  | 0.48888 | [23 empty] | VV | 0
|  | -1.05 : 1,81*0,063 |  | 0.11403 | [23 empty] | VV | 0
|  | -1.06 : 4,25*0,076 |  | 0.323 | [23 empty] | VV | 0
|  | -1.07 : 8,53*0,076 |  | 0.64828 | [23 empty] | VV | 0
|  | -1.08 : 3,06*0,076 |  | 0.23256 | [23 empty] | VV | 0
|  | -1.09 : 2,56*0,076 |  | 0.19456 | [23 empty] | VV | 0
|  | -1.10 : 5,54*0,063 |  | 0.34902 | [23 empty] | VV | 0
|  | -1.11 : 7,44*0,063 |  | 0.46872 | [23 empty] | VV | 0
|  | -1.12 : 1,16*0,076 |  | 0.08816 | [23 empty] | VV | 0
|  | -1.13 : 1,06*0,063 |  | 0.06678 | [23 empty] | VV | 0
|  | -1.14 : 2,64*0,078 |  | 0.20592 | [23 empty] | VV | 0
|  | -1.15 : 8,16*0,078 |  | 0.63648 | [23 empty] | VV | 0
|  | -1.16 : 9,69*0,078 |  | 0.75582 | [23 empty] | VV | 0
Díl: | 94 | Lešení a stavební výtahy |  |  |  | 0 |  | 0 |  | 0 |  | 0 |  | 0.17 |  | 0 |  |  |  |  | 22.66 | [6 empty] | DIL
43 | 941955002R00 | Lešení lehké pracovní pomocné pomocné, o výšce lešeňové podlahy přes 1,2 do 1,9 m | m2 | 107.89 |  | 0 |  | 0 |  | 0 | 21 | 0 | 0.00158 | 0.17 | 0 | 0 | 800-3 | RTS 23/ II | RTS 23/ II | 0.21 | 22.66 |  | Práce | Běžná |  |  |  | POL1_
|  | 1PP : 107,89 |  | 107.89 | [23 empty] | VV | 0
Díl: | 95 | Dokončovací konstrukce na pozemních stavbách |  |  |  | 0 |  | 0 |  | 0 |  | 0 |  | 0.01 |  | 0 |  |  |  |  | 56.18 | [6 empty] | DIL
44 | 952901111R00 | Vyčištění budov a ostatních objektů budov bytové nebo občanské výstavby - zametení a umytí podlah, dlažeb, obkladů, schodů v místnostech, chodbách a schodištích, vyčištění a umytí oken, dveří s rámy, zárubněmi, umytí a vyčištění jiných zasklených a natíraných ploch a zařizovacích předmětů před předáním do užívání světlá výška podlaží do 4 m | m2 | 181.23 |  | 0 |  | 0 |  | 0 | 21 | 0 | 4e-05 | 0.01 | 0 | 0 | 801-1 | RTS 23/ II | RTS 23/ II | 0.31 | 56.18 |  | Práce | Běžná |  |  |  | POL1_
|  | 1PP : 107,89 |  | 107.89 | [23 empty] | VV | 0
|  | 1NP : 36,52+30,36+6,46 |  | 73.34 | [23 empty] | VV | 0
Díl: | 96 | Bourání konstrukcí |  |  |  | 0 |  | 0 |  | 0 |  | 0 |  | 0 |  | 50.46 |  |  |  |  | 250.22 | [6 empty] | DIL
45 | 965042141RT1 | Bourání podkladů pod dlažby nebo litých celistvých dlažeb a mazanin betonových nebo z litého asfaltu, tloušťky do 100 mm, plochy přes 4 m2 | m3 | 3.2216 |  | 0 |  | 0 |  | 0 | 21 | 0 | 0 | 0 | 2.2 | 7.09 | 801-3 | RTS 23/ II | RTS 23/ II | 11.05 | 35.6 |  | Práce | Běžná |  |  |  | POL1_
|  | spádová vrstva : | [25 empty] | VV | 0
|  | 1.03 : 30,36*0,05 |  | 1.518 | [23 empty] | VV | 0
|  | 1.04 : 6,46*0,05 |  | 0.323 | [23 empty] | VV | 0
[28 empty] | VV | 0
|  | nesoudržný beton : | [25 empty] | VV | 0
|  | 1.03 : 30,36*0,03 |  | 0.9108 | [23 empty] | VV | 0
|  | 1.04 : 6,46*0,03 |  | 0.1938 | [23 empty] | VV | 0
|  | stupnice : 10*0,3*2,0*0,03 |  | 0.18 | [23 empty] | VV | 0
|  | podstupnice : 10*0,16*2,0*0,03 |  | 0.096 | [23 empty] | VV | 0
46 | 965042241RT4 | Bourání podkladů pod dlažby nebo litých celistvých dlažeb a mazanin betonových nebo z litého asfaltu, tloušťky přes 100 mm, plochy přes 4 m2 | m3 | 11.8327 |  | 0 |  | 0 |  | 0 | 21 | 0 | 0 | 0 | 2.2 | 26.03 | 801-3 | RTS 23/ II | RTS 23/ II | 3.977 | 47.06 |  | Práce | Běžná |  |  |  | POL1_
|  | -1.01 : 17,51*0,105 |  | 1.8385 | [23 empty] | VV | 0
|  | -1.02 : 8,97*0,105 |  | 0.94185 | [23 empty] | VV | 0
|  | -1.03 : 17,73*0,105 |  | 1.8617 | [23 empty] | VV | 0
|  | -1.04 : 7,76*0,105 |  | 0.8148 | [23 empty] | VV | 0
|  | -1.05 : 1,81*0,105 |  | 0.19005 | [23 empty] | VV | 0
|  | -1.06 : 4,25*0,105 |  | 0.44625 | [23 empty] | VV | 0
|  | -1.07 : 8,53*0,118 |  | 1.0065 | [23 empty] | VV | 0
|  | -1.08 : 3,06*0,118 |  | 0.36108 | [23 empty] | VV | 0
|  | -1.09 : 2,56*0,118 |  | 0.30208 | [23 empty] | VV | 0
|  | -1.10 : 5,54*0,105 |  | 0.5817 | [23 empty] | VV | 0
|  | -1.11 : 7,44*0,105 |  | 0.7812 | [23 empty] | VV | 0
|  | -1.12 : 1,16*0,118 |  | 0.13688 | [23 empty] | VV | 0
|  | -1.13 : 1,06*0,105 |  | 0.1113 | [23 empty] | VV | 0
|  | -1.14 : 2,64*0,12 |  | 0.3168 | [23 empty] | VV | 0
|  | -1.15 : 8,16*0,12 |  | 0.9792 | [23 empty] | VV | 0
|  | -1.16 : 9,69*0,12 |  | 1.1628 | [23 empty] | VV | 0
47 | 965049111R00 | Bourání podkladů pod dlažby nebo litých celistvých dlažeb a mazanin příplatek za bourání mazanin vyztužených svařovanou sítí, tloušťky do 100 mm | m3 | 11.8327 |  | 0 |  | 0 |  | 0 | 21 | 0 | 0 | 0 | 0 | 0 | 801-3 | RTS 23/ II | RTS 23/ II | 4.83 | 57.15 |  | Práce | Běžná |  |  |  | POL1_
|  | Odkaz na mn. položky pořadí 44 : 11,83273 |  | 11.8327 | [23 empty] | VV | 5
48 | 965081713RT2 | Bourání podlah z keramických dlaždic, tloušťky do 10 mm, plochy přes 1 m2 | m2 | 118.09 |  | 0 |  | 0 |  | 0 | 21 | 0 | 0 | 0 | 0.02 | 2.36 | 801-3 | RTS 23/ II | RTS 23/ II | 0.08 | 9.45 |  | Práce | Běžná |  |  |  | POL1_
|  | bez podkladního lože, s jakoukoliv výplní spár | [25 empty] | SPI
|  | 1.03 : 30,36 |  | 30.36 | [23 empty] | VV | 0
|  | 1.04 : 6,46 |  | 6.46 | [23 empty] | VV | 0
|  | stupnice : 10*0,3*2,0 |  | 6 | [23 empty] | VV | 0
|  | podstupnice : 10*0,16*2,0 |  | 3.2 | [23 empty] | VV | 0
|  | -1.01 : 17,51 |  | 17.51 | [23 empty] | VV | 0
|  | -1.02 : 8,97 |  | 8.97 | [23 empty] | VV | 0
|  | -1.03 : 17,73 |  | 17.73 | [23 empty] | VV | 0
|  | -1.04 : 7,76 |  | 7.76 | [23 empty] | VV | 0
|  | -1.05 : 1,81 |  | 1.81 | [23 empty] | VV | 0
|  | -1.06 : 4,25 |  | 4.25 | [23 empty] | VV | 0
|  | -1.10 : 5,54 |  | 5.54 | [23 empty] | VV | 0
|  | -1.11 : 7,44 |  | 7.44 | [23 empty] | VV | 0
|  | -1.13 : 1,06 |  | 1.06 | [23 empty] | VV | 0
49 | 965081702R00 | Bourání podlah Soklíků z dlažeb keramických tloušťky do 10 mm, výšky do 100 mm | m | 72.19 |  | 0 |  | 0 |  | 0 | 21 | 0 | 0 | 0 | 0.0004 | 0.03 | 801-3 | RTS 23/ II | RTS 23/ II | 0.07 | 5.05 |  | Práce | Běžná |  |  |  | POL1_
|  | bez podkladního lože, s jakoukoliv výplní spár | [25 empty] | SPI
|  | -1.01 : (0,94+0,81+0,08+2,33+3,3+1,45+0,18+5,05+0,46+0,15+0,48+0,08+2,83) |  | 18.14 | [23 empty] | VV | 0
|  | (1,55+2,38+0,59+0,15+0,48+3,21+1,67+1,07) |  | 11.1 | [23 empty] | VV | 0
|  | -1.02 : (1,61+0,47+0,47+0,3+2,74+3,16+1,81) |  | 10.56 | [23 empty] | VV | 0
|  | -1.03 : (3,16+5,61+3,16+5,61) |  | 17.54 | [23 empty] | VV | 0
|  | -1.06 : (2*(2,17+1,96)-0,9) |  | 7.36 | [23 empty] | VV | 0
|  | -1.11 : (1,08+0,12+,1+0,6+0,81+0,24+1,15+0,15+0,6+1,4+0,69+0,245+0,215+0,09) |  | 7.49 | [23 empty] | VV | 0
50 | 978011121R00 | Otlučení omítek vápenných nebo vápenocementových vnitřních s vyškrabáním spár, s očištěním zdiva stropů, v rozsahu do 10 % | m2 | 107.89 |  | 0 |  | 0 |  | 0 | 21 | 0 | 0 | 0 | 0.004 | 0.43 | 801-3 | RTS 23/ II | RTS 23/ II | 0.03 | 3.24 |  | Práce | Běžná |  |  |  | POL1_
|  | Odkaz na mn. položky pořadí 17 : 107,89000 |  | 107.89 | [23 empty] | VV | 5
51 | 978013141R00 | Otlučení omítek vápenných nebo vápenocementových vnitřních s vyškrabáním spár, s očištěním zdiva stěn, v rozsahu do 30 % | m2 | 235.6625 |  | 0 |  | 0 |  | 0 | 21 | 0 | 0 | 0 | 0.01 | 2.36 | 801-3 | RTS 23/ II | RTS 23/ II | 0.08 | 18.85 |  | Práce | Běžná |  |  |  | POL1_
|  | SO1 : | [25 empty] | VV | 0
|  | -1.01 : (0,94+0,81+0,08+2,33+3,3+1,45+0,18+5,05+0,46+0,15+0,48+0,08+2,83)*2,45 |  | 44.443 | [23 empty] | VV | 0
|  | (1,55+2,38+0,59+0,15+0,48+3,21+1,67+1,07)*2,45 |  | 27.195 | [23 empty] | VV | 0
|  | -1.02 : (1,61+0,47+0,47+0,3+2,74+3,16+1,81)*2,45 |  | 25.872 | [23 empty] | VV | 0
|  | -1.03 : (3,16+5,61+3,16+5,61)*2,45 |  | 42.973 | [23 empty] | VV | 0
|  | -1.04 : ((3,75+2,07)-0,9)*2,45+(3,75+2,07)*2,45 |  | 26.313 | [23 empty] | VV | 0
|  | -1.05 : (2*(1,07+1,69)-0,7)*2,45 |  | 11.809 | [23 empty] | VV | 0
|  | -1.06 : (2*(2,17+1,96)-0,9)*2,45 |  | 18.032 | [23 empty] | VV | 0
|  | -1.07 : (2*(2,17+3,93)-2*0,7-0,9)*2,5 |  | 24.75 | [23 empty] | VV | 0
|  | -1.08 : (0,13+0,73+0,45+1,53+1,5+2,26+0,22)*2,5 |  | 17.05 | [23 empty] | VV | 0
|  | -1.09 : (0,8+0,38+0,4+1,08+0,1+1,2+2,26)*2,5 |  | 15.55 | [23 empty] | VV | 0
|  | -1.10 : (1,08+0,1+0,11+1,92+0,86+0,12)*2,5+(1,08+0,33+1,25+0,33+0,4)*2,5 |  | 18.95 | [23 empty] | VV | 0
|  | -1.11 : (1,08+0,12+,1+0,6+0,81+0,24+1,15+0,15+0,6+1,4+0,69+0,245+0,215+0,09)*2,4 |  | 17.976 | [23 empty] | VV | 0
|  | -1.12 : (2*(1,01+1,15)-0,8)*2,4 |  | 8.448 | [23 empty] | VV | 0
|  | -1.13 : (0,85+1,245+0,85)*2,4 |  | 7.068 | [23 empty] | VV | 0
|  | -1.14 : (0,22+0,15+2,2+1,2+2,2+0,25+0,22)*2,07 |  | 13.3308 | [23 empty] | VV | 0
|  | -1.15 : (1,4+1,81+0,81+1,01+0,16+0,19+1,0+0,6+0,45+2,27+0,41)*2,35 |  | 23.7585 | [23 empty] | VV | 0
|  | -1.16 : 3,24*2,35+(1,45+0,19+0,8+0,6+2,44+3,14)*2,35 |  | 27.871 | [23 empty] | VV | 0
|  | dopočet pruhu nade dveřmi : 40*0,8*0,5 |  | 16 | [23 empty] | VV | 0
|  | odpočet oken : -(2*0,75*0,83+3*0,8*0,83+1,2*1,05+3*1,25*1,03+0,48*0,49+1,25*0,99) |  | -9.8322 | [23 empty] | VV | 0
|  | odpočet keramických obkladů : | [25 empty] | VV | 0
|  | Odkaz na mn. položky pořadí 19 : 68,92460*-1 |  | -68.9246 | [23 empty] | VV | 5
|  | odpočet SO1 : | [25 empty] | VV | 0
|  | Začátek provozního součtu | [25 empty] | VV
|  | -1.01 : (0,94+0,81+0,08+2,33+3,3+1,45+0,18+5,05+0,46+0,15+0,48+0,08+2,83)*0,5 |  | 9.07 | [23 empty] | VV | 2
|  | (1,55+2,38+0,59+0,15+0,48+3,21+1,67+1,07)*0,5 |  | 5.55 | [23 empty] | VV | 2
|  | -1.02 : (1,61+0,47+0,47+0,3+2,74+3,16+1,81)*0,5 |  | 5.28 | [23 empty] | VV | 2
|  | -1.03 : (3,16+5,61+3,16+5,61)*0,5 |  | 8.77 | [23 empty] | VV | 2
|  | -1.04 : ((3,75+2,07)-0,9)*0,3+(3,75+2,07)*0,5 |  | 4.386 | [23 empty] | VV | 2
|  | -1.05 : (2*(1,07+1,69)-0,7)*0,3 |  | 1.446 | [23 empty] | VV | 2
|  | -1.06 : (2*(2,17+1,96)-0,9)*0,3 |  | 2.208 | [23 empty] | VV | 2
|  | -1.07 : (2*(2,17+3,93)-2*0,7-0,9)*0,5 |  | 4.95 | [23 empty] | VV | 2
|  | -1.08 : (0,13+0,73+0,45+1,53+1,5+2,26+0,22)*0,3 |  | 2.046 | [23 empty] | VV | 2
|  | -1.09 : (0,8+0,38+0,4+1,08+0,1+1,2+2,26)*0,3 |  | 1.866 | [23 empty] | VV | 2
|  | -1.10 : (1,08+0,1+0,11+1,92+0,86+0,12)*0,3+(1,08+0,33+1,25+0,33+0,4)*1,2 |  | 5.325 | [23 empty] | VV | 2
|  | -1.11 : (1,08+0,12+,1+0,6+0,81+0,24+1,15+0,15+0,6+1,4+0,69+0,245+0,215+0,09)*0,3 |  | 2.247 | [23 empty] | VV | 2
|  | -1.12 : (2*(1,01+1,15)-0,8)*0,3 |  | 1.056 | [23 empty] | VV | 2
|  | -1.13 : (0,85+1,245+0,85)*1,0 |  | 2.945 | [23 empty] | VV | 2
|  | -1.14 : (0,22+0,15+2,2+1,2+2,2+0,25+0,22)*0,5 |  | 3.22 | [23 empty] | VV | 2
|  | -1.15 : (1,4+1,81+0,81+1,01+0,16+0,19+1,0+0,6+0,45+2,27+0,41)*0,5 |  | 5.055 | [23 empty] | VV | 2
|  | -1.16 : 3,24*1,0+(1,45+0,19+0,8+0,6+2,44+3,14)*0,5 |  | 7.55 | [23 empty] | VV | 2
|  | Mezisoučet |  | 72.97 | [23 empty] | VV | 3
|  | Konec provozního součtu | [25 empty] | VV
|  | -72,97 |  | -72.97 | [23 empty] | VV | 0
52 | 978013191R00 | Otlučení omítek vápenných nebo vápenocementových vnitřních s vyškrabáním spár, s očištěním zdiva stěn, v rozsahu do 100 % | m2 | 148.3325 |  | 0 |  | 0 |  | 0 | 21 | 0 | 0 | 0 | 0.046 | 6.82 | 801-3 | RTS 23/ II | RTS 23/ II | 0.26 | 38.57 |  | Práce | Běžná |  |  |  | POL1_
|  | pod keramickým obkladem : | [25 empty] | VV | 0
|  | Odkaz na mn. položky pořadí 19 : 68,92460 |  | 68.9246 | [23 empty] | VV | 5
[28 empty] | VV | 0
|  | štukové omítky : | [25 empty] | VV | 0
|  | Odkaz na mn. položky pořadí 20 : 16,30450 |  | 16.3045 | [23 empty] | VV | 5
[28 empty] | VV | 0
|  | sanační omítky : | [25 empty] | VV | 0
|  | Odkaz na mn. položky pořadí 12 : 63,10344 |  | 63.1034 | [23 empty] | VV | 5
53 | 978041114R00 | Odstranění kontaktního zateplovacího systému z fasádního polystyrenu EPS F, tloušťky 140 mm, s omítkou | m2 | 4.5775 |  | 0 |  | 0 |  | 0 | 21 | 0 | 0 | 0 | 0.01365 | 0.06 | 801-3 | RTS 23/ II | RTS 23/ II | 0.391 | 1.79 |  | Práce | Běžná |  |  |  | POL1_
|  | terasa : (0,38+14,08+0,54)*0,25 |  | 3.75 | [23 empty] | VV | 0
|  | hlavní vstup : (1,03+0,4+0,29+0,29+0,4+0,9)*0,25 |  | 0.8275 | [23 empty] | VV | 0
54 | 978043306R00 | Odstranění kontaktního zateplovacího systému z extrudovaného polystyrenu, tloušťky 60 mm, s mozaikovou omítkou | m2 | 4.875 |  | 0 |  | 0 |  | 0 | 21 | 0 | 0 | 0 | 0.0157 | 0.08 | 801-3 | RTS 23/ II | RTS 23/ II | 0.241 | 1.17 |  | Práce | Běžná |  |  |  | POL1_
|  | V : (0,4+0,9+1,95+2,25+1,0)*0,75 |  | 4.875 | [23 empty] | VV | 0
55 | 978043310R00 | Odstranění kontaktního zateplovacího systému z extrudovaného polystyrenu, tloušťky 100 mm, s mozaikovou omítkou | m2 | 29.692 |  | 0 |  | 0 |  | 0 | 21 | 0 | 0 | 0 | 0.01713 | 0.51 | 801-3 | RTS 23/ II | RTS 23/ II | 0.391 | 11.61 |  | Práce | Běžná |  |  |  | POL1_
|  | J : (10,83+0,3+2,78)*(0,55+0,75) |  | 18.083 | [23 empty] | VV | 0
|  | V : (3,34+5,59)*(0,55+0,75) |  | 11.609 | [23 empty] | VV | 0
56 | 978059531R00 | Odsekání a odebrání obkladů stěn z obkládaček vnitřních z jakýchkoliv materiálů, plochy přes 2 m2 | m2 | 68.9246 |  | 0 |  | 0 |  | 0 | 21 | 0 | 0 | 0 | 0.068 | 4.69 | 801-3 | RTS 23/ II | RTS 23/ II | 0.3 | 20.68 |  | Práce | Běžná |  |  |  | POL1_
|  | včetně otlučení podkladní omítky až na zdivo, | [25 empty] | SPI
|  | Odkaz na mn. položky pořadí 19 : 68,92460 |  | 68.9246 | [23 empty] | VV | 5
Díl: | 99 | Staveništní přesun hmot |  |  |  | 0 |  | 0 |  | 0 |  | 0 |  | 0 |  | 0 |  |  |  |  | 51.56 | [6 empty] | DIL
57 | 999281105R00 | Přesun hmot pro opravy a údržbu objektů pro opravy a údržbu dosavadních objektů včetně vnějších plášťů výšky do 6 m, | t | 54.9417 |  | 0 |  | 0 |  | 0 | 21 | 0 | 0 | 0 | 0 | 0 | 801-4 | RTS 23/ II | RTS 23/ II | 0.9385 | 51.56 |  | Přesun hmot | Běžná |  |  |  | POL7_
|  | oborů 801, 803, 811 a 812 | [25 empty] | SPI
Díl: | 711 | Izolace proti vodě |  |  |  | 0 |  | 0 |  | 0 |  | 0 |  | 2.36 |  | 1.05 |  |  |  |  | 207.01 | [6 empty] | DIL
58 | 711111001RZ1 | Provedení izolace proti zemní vlhkosti natěradly za studena na ploše vodorovné nátěrem penetračním, 1 x nátěr, včetně dodávky penetračního laku ALP, Penetrace asfaltová; funkce: zpevnění povrchu, adhezní můstek; ředidlo: organické | m2 | 107.89 |  | 0 |  | 0 |  | 0 | 21 | 0 | 0.00033 | 0.04 | 0 | 0 | 800-711 | RTS 23/ II | RTS 23/ II | 0.0275 | 2.97 |  | Práce | Běžná |  |  |  | POL1_
|  | 1PP : 107,89 |  | 107.89 | [23 empty] | VV | 0
59 | 711141559RY1 | Provedení izolace proti zemní vlhkosti pásy přitavením vodorovná, 1 vrstva, s dodávkou izolačního pásu se skleněnou nebo polyesterovou vložkou, s minerálním posypem, Pás hydroizolační asfaltový tl. = 4,0 mm; funkce: protiradonová, parobrzdná; asfalt: modifikovaný; nosná vložka: PES rohož; horní strana: minerální... | m2 | 107.89 |  | 0 |  | 0 |  | 0 | 21 | 0 | 0.0057 | 0.61 | 0 | 0 | 800-711 | RTS 23/ II | RTS 23/ II | 0.22991 | 24.8 |  | Práce | Běžná |  |  |  | POL1_
|  | Provedení očištění povrchu a natavení jedné vrstvy modifikovaného asfaltového pásu včetně dodávky materiálů. | [25 empty] | POP |  | Provedení očištění povrchu a natavení jedné vrstvy modifikovaného asfaltového pásu včetně dodávky materiálů.
|  | Odkaz na mn. položky pořadí 55 : 107,89000 |  | 107.89 | [23 empty] | VV | 5
60 | 711141559RY2 | Provedení izolace proti zemní vlhkosti pásy přitavením vodorovná, 1 vrstva, s dodávkou izolačního pásu se skleněnou nebo polyesterovou vložkou, s minerálním posypem, Pás hydroizolační asfaltový tl. = 4,0 mm; funkce: protiradonová, parobrzdná; asfalt: modifikovaný; nosná vložka: skelná tkanina; horní strana: mine... | m2 | 107.89 |  | 0 |  | 0 |  | 0 | 21 | 0 | 0.00559 | 0.6 | 0 | 0 | 800-711 | RTS 23/ II | RTS 23/ II | 0.22991 | 24.8 |  | Práce | Běžná |  |  |  | POL1_
|  | Provedení očištění povrchu a natavení jedné vrstvy modifikovaného asfaltového pásu včetně dodávky materiálů. | [25 empty] | POP |  | Provedení očištění povrchu a natavení jedné vrstvy modifikovaného asfaltového pásu včetně dodávky materiálů.
|  | Odkaz na mn. položky pořadí 55 : 107,89000 |  | 107.89 | [23 empty] | VV | 5
61 | 711140102R00 | Odstranění izolace proti vodě - pásy přitavením vodorovné, 2 vrstvy | m2 | 107.89 |  | 0 |  | 0 |  | 0 | 21 | 0 | 0 | 0 | 0.00974 | 1.05 | 800-711 | RTS 23/ II | RTS 23/ II | 0.044 | 4.75 |  | Práce | Běžná |  |  |  | POL1_
|  | Odkaz na mn. položky pořadí 55 : 107,89000 |  | 107.89 | [23 empty] | VV | 5
62 | 711212000R00 | Izolace proti vodě nátěr podkladní pod hydroizolační stěrky | m2 | 89.1246 |  | 0 |  | 0 |  | 0 | 21 | 0 | 0.00021 | 0.02 | 0 | 0 | 800-711 | RTS 23/ II | RTS 23/ II | 0.1 | 8.91 |  | Práce | Běžná |  |  |  | POL1_
|  | pod novou keramickou dlažbu : | [25 empty] | VV | 0
|  | -1.02 : 8,97 |  | 8.97 | [23 empty] | VV | 0
|  | -1.04 : 7,76 |  | 7.76 | [23 empty] | VV | 0
|  | -1.05 : 1,81 |  | 1.81 | [23 empty] | VV | 0
|  | -1.10 : 5,54 |  | 5.54 | [23 empty] | VV | 0
|  | -1.11 : 7,44 |  | 7.44 | [23 empty] | VV | 0
|  | -1.13 : 1,06 |  | 1.06 | [23 empty] | VV | 0
[28 empty] | VV | 0
|  | pod nový keramický obklad v mokrých provozech : | [25 empty] | VV | 0
|  | -1.04 : 2*(3,7+2,07)*1,8-0,9*1,8-1,2*0,8 |  | 18.192 | [23 empty] | VV | 0
|  | -1.07 : 2*(3,93+2,17)*1,8-2*0,7*1,8-0,9*1,8-1,25*0,8 |  | 16.82 | [23 empty] | VV | 0
|  | -1.10 : (2*(2,73+1,88)+2*0,58)*1,8-2*0,7*1,8-0,9*1,8-1,25*0,7 |  | 13.669 | [23 empty] | VV | 0
|  | -1.13 : 2*(0,85+1,245)*1,8-0,7*1,8-0,48*0,18 |  | 6.1956 | [23 empty] | VV | 0
[28 empty] | VV | 0
|  | pod nový keramický obklad v ostatních místech (v=200 mm) : | [25 empty] | VV | 0
|  | -1.05 : 2*(1,07+1,69)*0,2-0,7*0,2 |  | 0.964 | [23 empty] | VV | 0
|  | -1.12 : 2*(1,01+1,15)*0,2-0,8*0,2 |  | 0.704 | [23 empty] | VV | 0
63 | 711212000RW2 | Izolace proti vodě nátěr podkladní pod hydroizolační stěrky, Penetrace | m2 | 46.02 |  | 0 |  | 0 |  | 0 | 21 | 0 | 0.00039 | 0.02 | 0 | 0 | 800-711 | RTS 23/ II | RTS 23/ II | 0.1 | 4.6 |  | Práce | Běžná |  |  |  | POL1_
|  | před prováděním spádové vrstvy : | [25 empty] | VV | 0
|  | 1.03 : 30,36 |  | 30.36 | [23 empty] | VV | 0
|  | 1.04 : 6,46 |  | 6.46 | [23 empty] | VV | 0
|  | stupnice : 10*0,3*2,0 |  | 6 | [23 empty] | VV | 0
|  | podstupnice : 10*0,16*2,0 |  | 3.2 | [23 empty] | VV | 0
64 | 711212000RW4 | Izolace proti vodě nátěr podkladní pod hydroizolační stěrky, Penetrace silikátová; funkce: proti tvorbě skvrn, zpevnění povrchu, proti průniku chemikálií, hydrofobizační; ředidlo: bez nutnosti ředit | m2 | 158.005 |  | 0 |  | 0 |  | 0 | 21 | 0 | 0.00026 | 0.04 | 0 | 0 | 800-711 | RTS 23/ II | RTS 23/ II | 0.095 | 15.01 |  | Práce | Zelená |  |  |  | POL1_
|  | SO1+SO3 : | [25 empty] | VV | 0
|  | Odkaz na mn. položky pořadí 9 : 108,34500 |  | 108.345 | [23 empty] | VV | 5
[28 empty] | VV | 0
|  | terasa a přilehlá stěna : 30,36+(0,26+6,19+0,32+0,32+6,19+0,44)*0,2 |  | 33.104 | [23 empty] | VV | 0
|  | vstup a přilehlá stěna : 6,46+(1,08+0,4+0,29+0,56+0,56+0,29+0,4+0,9)*0,2 |  | 7.356 | [23 empty] | VV | 0
|  | stupnice : 10*0,3*2,0 |  | 6 | [23 empty] | VV | 0
|  | podstupnice : 10*0,16*2,0 |  | 3.2 | [23 empty] | VV | 0
65 | 711212002R00 | Izolace proti vodě stěrka hydroizolační proti zemní vlhkosti | m2 | 89.1246 |  | 0 |  | 0 |  | 0 | 21 | 0 | 0.00368 | 0.33 | 0 | 0 | 800-711 | RTS 23/ II | RTS 23/ II | 0.39 | 34.76 |  | Práce | Běžná |  |  |  | POL1_
|  | dvouvrstvá | [25 empty] | POP
|  | Odkaz na mn. položky pořadí 59 : 89,12460 |  | 89.1246 | [23 empty] | VV | 5
66 | 711212002RW4 | Izolace proti vodě stěrka hydroizolační dvousložková, proti zemní vlhkosti | m2 | 108.345 |  | 0 |  | 0 |  | 0 | 21 | 0 | 0.00378 | 0.41 | 0 | 0 | 800-711 | RTS 23/ II | RTS 23/ II | 0.385 | 41.71 |  | Práce | Zelená |  |  |  | POL1_
|  | SO1+SO3 : | [25 empty] | VV | 0
|  | Odkaz na mn. položky pořadí 9 : 108,34500 |  | 108.345 | [23 empty] | VV | 5
67 | 711212002RW5 | Izolace proti vodě stěrka hydroizolační dvousložková, proti tlakové vodě | m2 | 49.66 |  | 0 |  | 0 |  | 0 | 21 | 0 | 0.00504 | 0.25 | 0 | 0 | 800-711 | RTS 23/ II | RTS 23/ II | 0.515 | 25.57 |  | Práce | Žlutá |  |  |  | POL1_
|  | terasa a přilehlá stěna : 30,36+(0,26+6,19+0,32+0,32+6,19+0,44)*0,2 |  | 33.104 | [23 empty] | VV | 0
|  | vstup a přilehlá stěna : 6,46+(1,08+0,4+0,29+0,56+0,56+0,29+0,4+0,9)*0,2 |  | 7.356 | [23 empty] | VV | 0
|  | stupnice : 10*0,3*2,0 |  | 6 | [23 empty] | VV | 0
|  | podstupnice : 10*0,16*2,0 |  | 3.2 | [23 empty] | VV | 0
68 | 711212601R00 | Izolace proti vodě doplňky těsnicí pás š.120 mm do spoje podlaha-stěna | m | 53.71 |  | 0 |  | 0 |  | 0 | 21 | 0 | 0.00032 | 0.02 | 0 | 0 | 800-711 | RTS 23/ II | RTS 23/ II | 0.11 | 5.91 |  | Práce | Běžná |  |  |  | POL1_
|  | dlažba/obklad : | [25 empty] | VV | 0
|  | 1PP : | [25 empty] | VV | 0
|  | -1.02 : 2*(2,84+3,16)-0,9-1,3 |  | 9.8 | [23 empty] | VV | 0
|  | -1.04 : 2*(3,7+2,07)-0,9 |  | 10.64 | [23 empty] | VV | 0
|  | -1.05 : 2*(1,07+1,69)-0,7 |  | 4.82 | [23 empty] | VV | 0
|  | -1.07 : 2*(3,93+2,17)-2*0,7-0,9 |  | 9.9 | [23 empty] | VV | 0
|  | -1.10 : 2*(2,73+1,88)+2*0,325-2*0,7-0,9 |  | 7.57 | [23 empty] | VV | 0
|  | -1.11 : (1,08+0,12+,1+0,6+0,81+0,24+1,15+0,15+0,6+1,4+0,69+0,245+0,215+0,09) |  | 7.49 | [23 empty] | VV | 0
|  | -1.13 : 2*(0,85+1,245)-0,7 |  | 3.49 | [23 empty] | VV | 0
69 | 711212601RW1 | Izolace proti vodě doplňky těsnicí pás š.120 mm do spoje podlaha-stěna | m | 19.43 |  | 0 |  | 0 |  | 0 | 21 | 0 | 0.00024 | 0 | 0 | 0 | 800-711 | RTS 23/ II | RTS 23/ II | 0.11 | 2.14 |  | Práce | Běžná |  |  |  | POL1_
|  | dilatace podlahy a stěn 1.03 : 0,38+14,08+0,54 |  | 15 | [23 empty] | VV | 0
|  | dilatace podlahy a stěn 1.04 : 1,03+0,4+0,29+0,29+0,4+0,9+2*0,56 |  | 4.43 | [23 empty] | VV | 0
70 | 711212611R00 | Izolace proti vodě doplňky těsnicí pás šířky 120 mm do svislých koutů | m | 35 |  | 0 |  | 0 |  | 0 | 21 | 0 | 0.00032 | 0.01 | 0 | 0 | 800-711 | RTS 23/ II | RTS 23/ II | 0.14 | 4.9 |  | Práce | Běžná |  |  |  | POL1_
|  | pod nový keramický obklad v mokrých provozech : | [25 empty] | VV | 0
|  | -1.04 : 4*1,8 |  | 7.2 | [23 empty] | VV | 0
|  | -1.07 : 4*1,8 |  | 7.2 | [23 empty] | VV | 0
|  | -1.10 : 4*1,8+2*1,1 |  | 9.4 | [23 empty] | VV | 0
|  | -1.13 : 4*1,8 |  | 7.2 | [23 empty] | VV | 0
[28 empty] | VV | 0
|  | pod nový keramický obklad v ostatních místech (v=200 mm) : | [25 empty] | VV | 0
|  | -1.02 : 4*0,2 |  | 0.8 | [23 empty] | VV | 0
|  | -1.05 : 4*0,2 |  | 0.8 | [23 empty] | VV | 0
|  | -1.11 : 8*0,2 |  | 1.6 | [23 empty] | VV | 0
|  | -1.12 : 4*0,2 |  | 0.8 | [23 empty] | VV | 0
71 | 711823121RT4 | Ochrana konstrukcí nopovou fólií svisle, výška nopu 8 mm, včetně dodávky fólie | m2 | 21.075 |  | 0 |  | 0 |  | 0 | 21 | 0 | 0.00023 | 0 | 0 | 0 | 800-711 | RTS 23/ II | RTS 23/ II | 0.16 | 3.37 |  | Práce | Běžná |  |  |  | POL1_
|  | J+V : (8,05+0,3+2,5+3,25+0,35+0,9+2,0+1,9+2,3+1,05+5,5)*0,75 |  | 21.075 | [23 empty] | VV | 0
72 | 711823129RT4 | Ochrana konstrukcí nopovou fólií ukončovací lišta, , včetně dodávky lišty | m | 28.1 |  | 0 |  | 0 |  | 0 | 21 | 0 | 0.00053 | 0.01 | 0 | 0 | 800-711 | RTS 23/ II | RTS 23/ II | 0.1 | 2.81 |  | Práce | Běžná |  |  |  | POL1_
|  | J+V : 8,05+0,3+2,5+3,25+0,35+0,9+2,0+1,9+2,3+1,05+5,5 |  | 28.1 | [23 empty] | VV | 0
73 | 998711201R00 | Přesun hmot pro izolace proti vodě svisle do 6 m | % |  |  | 0 |  | 0 |  | 0 | 21 | 0 | 0 | 0 | 0 | 0 | 800-711 | RTS 23/ II | RTS 23/ II | 0 | 0 |  | Přesun hmot | Běžná |  |  |  | POL7_
|  | 50 m vodorovně měřeno od těžiště půdorysné plochy skládky do těžiště půdorysné plochy objektu | [25 empty] | SPI
Díl: | 713 | Izolace tepelné |  |  |  | 0 |  | 0 |  | 0 |  | 0 |  | 0.07 |  | 0 |  |  |  |  | 8.63 | [6 empty] | DIL
74 | 713121111RT1 | Montáž tepelné izolace podlah jednovrstvá, bez dodávky materiálu | m2 | 107.89 |  | 0 |  | 0 |  | 0 | 21 | 0 | 0 | 0 | 0 | 0 | 800-713 | RTS 23/ II | RTS 23/ II | 0.08 | 8.63 |  | Práce | Běžná |  |  |  | POL1_
|  | 1PP : 107,89 |  | 107.89 | [23 empty] | VV | 0
75 | 28375866R | Výrobek izolační pro budovy z pěnového polystyrenu (EPS) tvar: deska; označení: GREY; tloušťka d = 30,0 mm; OH = 20 kg/m3; lambda = 0,031 W/(m.K); pevnost v tlaku CS 100 kPa; RtF: E | m2 | 124.0735 |  | 0 |  | 0 |  | 0 | 21 | 0 | 0.0006 | 0.07 | 0 | 0 | SPCM | RTS 23/ II | RTS 23/ II | 0 | 0 |  | Specifikace | Běžná |  |  |  | POL3_
|  | včetně 15 % ztratného : | [25 empty] | VV | 0
|  | Odkaz na mn. položky pořadí 69 : 107,89000*1,15 |  | 124.0735 | [23 empty] | VV | 5
76 | 998713201R00 | Přesun hmot pro izolace tepelné v objektech výšky do 6 m | % |  |  | 0 |  | 0 |  | 0 | 21 | 0 | 0 | 0 | 0 | 0 | 800-713 | RTS 23/ II | RTS 23/ II | 0 | 0 |  | Přesun hmot | Běžná |  |  |  | POL7_
|  | 50 m vodorovně | [25 empty] | SPI
Díl: | 725 | Zařizovací předměty |  |  |  | 0 |  | 0 |  | 0 |  | 0 |  | 0 |  | 0.1 |  |  |  |  | 11.84 | [6 empty] | DIL
77 | 725110814R00 | Demontáž klozetů kombinovaných | soubor | 1 |  | 0 |  | 0 |  | 0 | 21 | 0 | 0 | 0 | 0.0342 | 0.03 | 800-721 | RTS 23/ II | RTS 23/ II | 0.465 | 0.47 |  | Práce | Běžná |  |  |  | POL1_
|  | -1.13 : 1 |  | 1 | [23 empty] | VV | 0
78 | 725119305R00 | Klozetové mísy montáž kombinované | soubor | 1 |  | 0 |  | 0 |  | 0 | 21 | 0 | 0.00186 | 0 | 0 | 0 | 800-721 | RTS 23/ II | RTS 23/ II | 1.33 | 1.33 |  | Práce | Běžná |  |  |  | POL1_
|  | Odkaz na mn. položky pořadí 71 : 1,00000 |  | 1 | [23 empty] | VV | 5
79 | 725210821R00 | Demontáž umyvadel umyvadel bez výtokových armatur | soubor | 3 |  | 0 |  | 0 |  | 0 | 21 | 0 | 0 | 0 | 0.01946 | 0.06 | 800-721 | RTS 23/ II | RTS 23/ II | 0.38 | 1.14 |  | Práce | Běžná |  |  |  | POL1_
|  | -1.04 : 1 |  | 1 | [23 empty] | VV | 0
|  | -1.06 : 1 |  | 1 | [23 empty] | VV | 0
|  | -1.07 : 1 |  | 1 | [23 empty] | VV | 0
80 | 725219401R00 | Umyvadlo montáž na šrouby do zdiva | soubor | 3 |  | 0 |  | 0 |  | 0 | 21 | 0 | 0.00141 | 0 | 0 | 0 | 800-721 | RTS 23/ II | RTS 23/ II | 1.58 | 4.74 |  | Práce | Běžná |  |  |  | POL1_
|  | Včetně dodání zápachové uzávěrky. | [25 empty] | POP
|  | Odkaz na mn. položky pořadí 73 : 3,00000 |  | 3 | [23 empty] | VV | 5
81 | 725820801R00 | Demontáž baterií nástěnných do G 3/4" | soubor | 6 |  | 0 |  | 0 |  | 0 | 21 | 0 | 0 | 0 | 0.00156 | 0.01 | 800-721 | RTS 23/ II | RTS 23/ II | 0.217 | 1.3 |  | Práce | Běžná |  |  |  | POL1_
|  | -1.04 : 1 |  | 1 | [23 empty] | VV | 0
|  | -1.06 : 1 |  | 1 | [23 empty] | VV | 0
|  | -1.07 : 2 |  | 2 | [23 empty] | VV | 0
|  | -1.10 : 2 |  | 2 | [23 empty] | VV | 0
82 | 725829201R00 | Montáž baterií umyvadlových a dřezových umyvadlové a dřezové nástěnné chromové | kus | 6 |  | 0 |  | 0 |  | 0 | 21 | 0 | 0.00012 | 0 | 0 | 0 | 800-721 | RTS 23/ II | RTS 23/ II | 0.476 | 2.86 |  | Práce | Běžná |  |  |  | POL1_
|  | Odkaz na mn. položky pořadí 75 : 6,00000 |  | 6 | [23 empty] | VV | 5
83 | 998725201R00 | Přesun hmot pro zařizovací předměty v objektech výšky do 6 m | % |  |  | 0 |  | 0 |  | 0 | 21 | 0 | 0 | 0 | 0 | 0 | 800-721 | RTS 23/ II | RTS 23/ II | 0 | 0 |  | Přesun hmot | Běžná |  |  |  | POL7_
|  | vodorovně do 50 m | [25 empty] | SPI
Díl: | 735 | Otopná tělesa |  |  |  | 0 |  | 0 |  | 0 |  | 0 |  | 0 |  | 0.05 |  |  |  |  | 32.73 | [6 empty] | DIL
84 | 735111810R00 | Demontáž radiátorů litinových článkových | m2 | 2.01 |  | 0 |  | 0 |  | 0 | 21 | 0 | 0 | 0 | 0.0238 | 0.05 | 800-731 | RTS 23/ II | RTS 23/ II | 0.08 | 0.16 |  | Práce | Běžná |  |  |  | POL1_
|  | -1.03 : 0,8*0,6 |  | 0.48 | [23 empty] | VV | 0
|  | -1.04 : 0,6*0,6 |  | 0.36 | [23 empty] | VV | 0
|  | -1.06 : 0,25*0,6 |  | 0.15 | [23 empty] | VV | 0
|  | -1.07 : 0,6*0,6 |  | 0.36 | [23 empty] | VV | 0
|  | -1.10 : 0,25*0,6 |  | 0.15 | [23 empty] | VV | 0
|  | -1.13 : 0,25*0,6 |  | 0.15 | [23 empty] | VV | 0
|  | 1NP : 0,6*0,6 |  | 0.36 | [23 empty] | VV | 0
85 | 735110911R00 | Opravy otopných těles článkových litinových přetěsnění radiátorové růžice | kus | 28 |  | 0 |  | 0 |  | 0 | 21 | 0 | 7e-05 | 0 | 0 | 0 | 800-731 | RTS 23/ II | RTS 23/ II | 0.26 | 7.28 |  | Práce | Běžná |  |  |  | POL1_
|  | Odkaz na mn. položky pořadí 79 : 7,00000*4 |  | 28 | [23 empty] | VV | 5
86 | 735110912R00 | Opravy otopných těles článkových litinových rozpojení otopného tělesa teplovodního | kus | 7 |  | 0 |  | 0 |  | 0 | 21 | 0 | 6e-05 | 0 | 0 | 0 | 800-731 | RTS 23/ II | RTS 23/ II | 0.23 | 1.61 |  | Práce | Běžná |  |  |  | POL1_
|  | 1PP : 6 |  | 6 | [23 empty] | VV | 0
|  | 1NP : 1 |  | 1 | [23 empty] | VV | 0
87 | 735110914R00 | Opravy otopných těles článkových litinových stažení otopného tělesa | kus | 7 |  | 0 |  | 0 |  | 0 | 21 | 0 | 1e-05 | 0 | 0 | 0 | 800-731 | RTS 23/ II | RTS 23/ II | 0.34 | 2.38 |  | Práce | Běžná |  |  |  | POL1_
|  | Odkaz na mn. položky pořadí 79 : 7,00000 |  | 7 | [23 empty] | VV | 5
88 | 735193011R00 | Čištění otopných těles kartáčem | kus | 7 |  | 0 |  | 0 |  | 0 | 21 | 0 | 0 | 0 | 0 | 0 | 800-731 | RTS 23/ II | RTS 23/ II | 0.1 | 0.7 |  | Práce | Běžná |  |  |  | POL1_
|  | Odkaz na mn. položky pořadí 79 : 7,00000 |  | 7 | [23 empty] | VV | 5
89 | 735191902R00 | Ostatní opravy otopných těles vyzkoušení otopných těles po opravě tlakem litinových | m2 | 2.01 |  | 0 |  | 0 |  | 0 | 21 | 0 | 0 | 0 | 0 | 0 | 800-731 | RTS 23/ II | RTS 23/ II | 0.13 | 0.26 |  | Práce | Běžná |  |  |  | POL1_
|  | Odkaz na mn. položky pořadí 77 : 2,01000 |  | 2.01 | [23 empty] | VV | 5
90 | 735191904R00 | Ostatní opravy otopných těles vyčištění otopných těles propláchnutím vodou litinových | m2 | 2.01 |  | 0 |  | 0 |  | 0 | 21 | 0 | 0 | 0 | 0 | 0 | 800-731 | RTS 23/ II | RTS 23/ II | 0.03 | 0.06 |  | Práce | Běžná |  |  |  | POL1_
|  | Odkaz na mn. položky pořadí 77 : 2,01000 |  | 2.01 | [23 empty] | VV | 5
91 | 735191910R00 | Ostatní opravy otopných těles napuštění vody do otopného systému včetně potrubí (bez kotle a ohříváků) otopných těles | m2 | 2.01 |  | 0 |  | 0 |  | 0 | 21 | 0 | 0 | 0 | 0 | 0 | 800-731 | RTS 23/ II | RTS 23/ II | 0.03 | 0.06 |  | Práce | Běžná |  |  |  | POL1_
|  | Odkaz na mn. položky pořadí 77 : 2,01000 |  | 2.01 | [23 empty] | VV | 5
92 | 735192911R00 | Ostatní opravy otopných těles zpětná montáž otopných těles článkových litinových | m2 | 2.01 |  | 0 |  | 0 |  | 0 | 21 | 0 | 0 | 0 | 0 | 0 | 800-731 | RTS 23/ II | RTS 23/ II | 0.06 | 0.12 |  | Práce | Běžná |  |  |  | POL1_
|  | Odkaz na mn. položky pořadí 77 : 2,01000 |  | 2.01 | [23 empty] | VV | 5
93 | 735494811R00 | Vypuštění vody z otopných soustav bez kotlů, ohříváků, zásobníků a nádrží | m2 | 2.01 |  | 0 |  | 0 |  | 0 | 21 | 0 | 0 | 0 | 0 | 0 | 800-731 | RTS 23/ II | RTS 23/ II | 0.05 | 0.1 |  | Práce | Běžná |  |  |  | POL1_
|  | ( bez kotlů, ohříváků, zásobníků a nádrží ) | [25 empty] | SPI
|  | Odkaz na mn. položky pořadí 77 : 2,01000 |  | 2.01 | [23 empty] | VV | 5
94 | 904 R02 | Hzs-zkousky v ramci montaz.praci, Topná zkouška | h | 20 |  | 0 |  | 0 |  | 0 | 21 | 0 | 0 | 0 | 0 | 0 | Prav.M | RTS 23/ II | RTS 23/ II | 1 | 20 |  | HZS | Běžná |  |  |  | POL10_
95 | 998735201R00 | Přesun hmot pro otopná tělesa v objektech výšky do 6 m | % |  |  | 0 |  | 0 |  | 0 | 21 | 0 | 0 | 0 | 0 | 0 | 800-731 | RTS 23/ II | RTS 23/ II | 0 | 0 |  | Přesun hmot | Běžná |  |  |  | POL7_
Díl: | 764 | Konstrukce klempířské |  |  |  | 0 |  | 0 |  | 0 |  | 0 |  | 0.07 |  | 0.12 |  |  |  |  | 19.57 | [6 empty] | DIL
96 | 764352800R00 | Demontáž žlabů podokapních půlkruhových rovných, rš 250 mm, sklonu do 30° | m | 19.62 |  | 0 |  | 0 |  | 0 | 21 | 0 | 0 | 0 | 0.00286 | 0.06 | 800-764 | RTS 23/ II | RTS 23/ II | 0.06 | 1.18 |  | Práce | Běžná |  |  |  | POL1_
|  | terasa : 2,39+14,68+2,55 |  | 19.62 | [23 empty] | VV | 0
97 | 764430840R00 | Demontáž oplechování zdí a nadezdívek rš od 330 do 500 mm | m | 19.62 |  | 0 |  | 0 |  | 0 | 21 | 0 | 0 | 0 | 0.0023 | 0.05 | 800-764 | RTS 23/ II | RTS 23/ II | 0.1 | 1.96 |  | Práce | Běžná |  |  |  | POL1_
|  | terasa - podlaha : 2,39+14,68+2,55 |  | 19.62 | [23 empty] | VV | 0
98 | 764454801R00 | Demontáž odpadních trub nebo součástí trub kruhových , o průměru 75 a 100 mm | m | 5 |  | 0 |  | 0 |  | 0 | 21 | 0 | 0 | 0 | 0.00226 | 0.01 | 800-764 | RTS 23/ II | RTS 23/ II | 0.06 | 0.3 |  | Práce | Běžná |  |  |  | POL1_
|  | terasa : 2*2,5 |  | 5 | [23 empty] | VV | 0
99 | 764-001 | Revize dešťových žlabů, svodů, kotlíků a lapačů splavenin | hod | 5 |  | 0 |  | 0 |  | 0 | 21 | 0 | 0 | 0 | 0 | 0 |  | Vlastní | Kalkul | 0 | 0 |  | Práce | Běžná |  |  |  | POL1_
100 | 764352203RX | Žlaby z Pz plechu podokapní půlkruhové, rš 330 mm | m | 19.62 |  | 0 |  | 0 |  | 0 | 21 | 0 | 0.00308 | 0.06 | 0 | 0 |  | Vlastní | Kalkul | 0.575 | 11.28 |  | Práce | Běžná |  |  |  | POL1_
|  | zpětná montáž : | [25 empty] | VV | 0
|  | Odkaz na mn. položky pořadí 89 : 19,62000 |  | 19.62 | [23 empty] | VV | 5
101 | 764359211RX | Kotlík z Pz plechu kónický pro trouby D do 100 mm | kus | 2 |  | 0 |  | 0 |  | 0 | 21 | 0 | 0.00165 | 0 | 0 | 0 |  | Vlastní | Kalkul | 1.0649 | 2.13 |  | Práce | Běžná |  |  |  | POL1_
|  | zpětná montáž : 2 |  | 2 | [23 empty] | VV | 0
102 | 764454202RX | Odpadní trouby z Pz plechu, kruhové, D 100 mm | m | 5 |  | 0 |  | 0 |  | 0 | 21 | 0 | 0.00263 | 0.01 | 0 | 0 |  | Vlastní | Kalkul | 0.54305 | 2.72 |  | Práce | Běžná |  |  |  | POL1_
|  | zpětná montáž : | [25 empty] | VV | 0
|  | Odkaz na mn. položky pořadí 91 : 5,00000 |  | 5 | [23 empty] | VV | 5
103 | 998764201R00 | Přesun hmot pro konstrukce klempířské v objektech výšky do 6 m | % |  |  | 0 |  | 0 |  | 0 | 21 | 0 | 0 | 0 | 0 | 0 | 800-764 | RTS 23/ II | RTS 23/ II | 0 | 0 |  | Přesun hmot | Běžná |  |  |  | POL7_
|  | 50 m vodorovně | [25 empty] | SPI
Díl: | 766 | Konstrukce truhlářské |  |  |  | 0 |  | 0 |  | 0 |  | 0 |  | 0 |  | 0.7 |  |  |  |  | 41.36 | [6 empty] | DIL
104 | 766812114R00 | Montáž kuchyňských linek dřevěných, , šířky přes 1800 do 2100 mm mm | kus | 4 |  | 0 |  | 0 |  | 0 | 21 | 0 | 0 | 0 | 0 | 0 | 800-766 | RTS 23/ II | RTS 23/ II | 9.39 | 37.56 |  | Práce | Běžná |  |  |  | POL1_
|  | -1.07 : 2+2 |  | 4 | [23 empty] | VV | 0
105 | 766812840RX | Demontáž kuchyňských linek do 2,1 m, uložení pro zpětnou montáž | kus | 4 |  | 0 |  | 0 |  | 0 | 21 | 0 | 0 | 0 | 0.174 | 0.7 |  | Vlastní | Kalkul | 0.95 | 3.8 |  | Práce | Běžná |  |  |  | POL1_
|  | Odkaz na mn. položky pořadí 96 : 4,00000 |  | 4 | [23 empty] | VV | 5
Díl: | 771 | Podlahy z dlaždic a obklady |  |  |  | 0 |  | 0 |  | 0 |  | 0 |  | 2.47 |  | 0 |  |  |  |  | 116.12 | [6 empty] | DIL
106 | 771101101R00 | Příprava podkladu pod dlažby vysávání podkladů pod keramickou dlažbu průmyslovým vysavačem | m2 | 78.6 |  | 0 |  | 0 |  | 0 | 21 | 0 | 0 | 0 | 0 | 0 | 800-771 | RTS 23/ II | RTS 23/ II | 0.02 | 1.57 |  | Práce | Běžná |  |  |  | POL1_
|  | 1PP : | [25 empty] | VV | 0
|  | -1.02 : 8,97 |  | 8.97 | [23 empty] | VV | 0
|  | -1.04 : 7,76 |  | 7.76 | [23 empty] | VV | 0
|  | -1.05 : 1,81 |  | 1.81 | [23 empty] | VV | 0
|  | -1.10 : 5,54 |  | 5.54 | [23 empty] | VV | 0
|  | -1.11 : 7,44 |  | 7.44 | [23 empty] | VV | 0
|  | -1.13 : 1,06 |  | 1.06 | [23 empty] | VV | 0
[28 empty] | VV | 0
|  | 1NP : | [25 empty] | VV | 0
|  | 1.03 : 30,36 |  | 30.36 | [23 empty] | VV | 0
|  | 1.04 : 6,46 |  | 6.46 | [23 empty] | VV | 0
|  | stupnice : 10*0,3*2,0 |  | 6 | [23 empty] | VV | 0
|  | podstupnice : 10*0,16*2,0 |  | 3.2 | [23 empty] | VV | 0
107 | 771101210R00 | Příprava podkladu pod dlažby penetrace podkladu pod dlažby, Penetrace epoxidová (EP); funkce: zpevnění povrchu, úprava savosti, adhezní můstek; ředidlo: voda (disperzní) | m2 | 34.368 |  | 0 |  | 0 |  | 0 | 21 | 0 | 0.00021 | 0.01 | 0 | 0 | 800-771 | RTS 23/ II | RTS 23/ II | 0.05 | 1.72 |  | Práce | Běžná |  |  |  | POL1_
|  | podlahy : | [25 empty] | VV | 0
|  | -1.02 : 8,97 |  | 8.97 | [23 empty] | VV | 0
|  | -1.04 : 7,76 |  | 7.76 | [23 empty] | VV | 0
|  | -1.05 : 1,81 |  | 1.81 | [23 empty] | VV | 0
|  | -1.10 : 5,54 |  | 5.54 | [23 empty] | VV | 0
|  | -1.11 : 7,44 |  | 7.44 | [23 empty] | VV | 0
|  | -1.13 : 1,06 |  | 1.06 | [23 empty] | VV | 0
[28 empty] | VV | 0
|  | sokl (v=100 mm) : | [25 empty] | VV | 0
|  | -1.02 : (2*(3,16+2,84)-0,9-1,3)*0,1 |  | 0.98 | [23 empty] | VV | 0
|  | -1.11 : (0,12+0,07+0,6+0,78+0,24+0,05+1,15+0,15+0,55+0,05+2,0+0,69+0,24+0,22+0,09+1,08)*0,1 |  | 0.808 | [23 empty] | VV | 0
108 | 771111122R00 | Doplňkové práce při kladení dlažeb montáž podlahových lišt přechodových | m | 7.1 |  | 0 |  | 0 |  | 0 | 21 | 0 | 0 | 0 | 0 | 0 | 800-771 | RTS 23/ II | RTS 23/ II | 0.15 | 1.07 |  | Práce | Běžná |  |  |  | POL1_
|  | přechod dlažba / vinyl : | [25 empty] | VV | 0
|  | -1.01 : 3*0,9+1*0,7 |  | 3.4 | [23 empty] | VV | 0
|  | -1.04 : 1*0,9 |  | 0.9 | [23 empty] | VV | 0
|  | -1.10 : 2*0,7 |  | 1.4 | [23 empty] | VV | 0
|  | -1.11 : 2*0,7 |  | 1.4 | [23 empty] | VV | 0
109 | 771275511R00 | Montáž obkladů schodišť z dlaždic keramických a ze schodovek na stupnice, , kladených do tmele, C2TS1 | m | 20 |  | 0 |  | 0 |  | 0 | 21 | 0 | 0.00244 | 0.05 | 0 | 0 | 800-771 | RTS 23/ II | RTS 23/ II | 0.46 | 9.2 |  | Práce | Běžná |  |  |  | POL1_
|  | stupnice schodiště 1NP : 10*2,0 |  | 20 | [23 empty] | VV | 0
110 | 771275521R00 | Montáž obkladů schodišť z dlaždic keramických z dlaždic na podstupnice, , kladených do tmele, C2TS1 | m | 20 |  | 0 |  | 0 |  | 0 | 21 | 0 | 0.00202 | 0.04 | 0 | 0 | 800-771 | RTS 23/ II | RTS 23/ II | 0.23 | 4.6 |  | Práce | Běžná |  |  |  | POL1_
|  | podstupnice schodiště 1NP : 10*2,0 |  | 20 | [23 empty] | VV | 0
111 | 771315192R00 | Separace dlažby od podkladu dilatační a separační obvodová páska výšky 65 mm | m | 19.43 |  | 0 |  | 0 |  | 0 | 21 | 0 | 0 | 0 | 0 | 0 | 800-771 | RTS 23/ II | RTS 23/ II | 0.05 | 0.97 |  | Práce | Běžná |  |  |  | POL1_
|  | dilatace spádového betonu od stěn 1.03 : 0,38+14,08+0,54 |  | 15 | [23 empty] | VV | 0
|  | dilatace spádového betonu od stěn 1.04 : 1,03+0,4+0,29+0,29+0,4+0,9+2*0,56 |  | 4.43 | [23 empty] | VV | 0
112 | 771475014R00 | Montáž soklíků z dlaždic keramických výšky 100 mm, soklíků vodorovných, kladených do flexibilního tmele | m | 17.88 |  | 0 |  | 0 |  | 0 | 21 | 0 | 0.00032 | 0.01 | 0 | 0 | 800-771 | RTS 23/ II | RTS 23/ II | 0.24 | 4.29 |  | Práce | Běžná |  |  |  | POL1_
|  | sokl (v=100 mm) : | [25 empty] | VV | 0
|  | -1.02 : 2*(3,16+2,84)-0,9-1,3 |  | 9.8 | [23 empty] | VV | 0
|  | -1.11 : 0,12+0,07+0,6+0,78+0,24+0,05+1,15+0,15+0,55+0,05+2,0+0,69+0,24+0,22+0,09+1,08 |  | 8.08 | [23 empty] | VV | 0
113 | 771479001R00 | Montáž soklíků z dlaždic keramických Řezání dlaždic pro soklíky | m | 17.88 |  | 0 |  | 0 |  | 0 | 21 | 0 | 0 | 0 | 0 | 0 | 800-771 | RTS 23/ II | RTS 23/ II | 0.15 | 2.68 |  | Práce | Běžná |  |  |  | POL1_
|  | Odkaz na mn. položky pořadí 104 : 17,88000 |  | 17.88 | [23 empty] | VV | 5
114 | 771575109RW1 | Montáž podlah vnitřních z dlaždic keramických 300 x 300 mm, režných nebo glazovaných, hladkých, kladených do flexibilního tmele | m2 | 40.2225 |  | 0 |  | 0 |  | 0 | 21 | 0 | 0.00952 | 0.38 | 0 | 0 | 800-771 | RTS 23/ II | RTS 23/ II | 0.98 | 39.42 |  | Práce | Běžná |  |  |  | POL1_
|  | 1NP : | [25 empty] | VV | 0
|  | 1.03 : 30,36 |  | 30.36 | [23 empty] | VV | 0
|  | 1.04 : 6,46 |  | 6.46 | [23 empty] | VV | 0
|  | odpočet výstupních stupňů (schodovky) : -2*2,0*0,3 |  | -1.2 | [23 empty] | VV | 0
[28 empty] | VV | 0
|  | Sokl v. 250 mm - terasa : (0,38+14,08+0,54)*0,25 |  | 3.75 | [23 empty] | VV | 0
|  | Sokl v. 250 mm - vstup do objektu : (1,08+0,4+0,29+0,29+0,4+0,95)*0,25 |  | 0.8525 | [23 empty] | VV | 0
115 | 771575109RU1 | Montáž podlah vnitřních z dlaždic keramických Montáž podlah z dlaždic keramických 300 x 300 mm, režných nebo glazovaných, hladkých, kladených do flexibilního tmele | m2 | 32.58 |  | 0 |  | 0 |  | 0 | 21 | 0 | 0.00399 | 0.13 | 0 | 0 | 800-771 | RTS 23/ II | RTS 23/ II | 0.98 | 31.93 |  | Práce | Běžná |  |  |  | POL1_
|  | 1PP : | [25 empty] | VV | 0
|  | -1.02 : 8,97 |  | 8.97 | [23 empty] | VV | 0
|  | -1.04 : 7,76 |  | 7.76 | [23 empty] | VV | 0
|  | -1.05 : 1,81 |  | 1.81 | [23 empty] | VV | 0
|  | -1.10 : 5,54 |  | 5.54 | [23 empty] | VV | 0
|  | -1.11 : 7,44 |  | 7.44 | [23 empty] | VV | 0
|  | -1.13 : 1,06 |  | 1.06 | [23 empty] | VV | 0
116 | 771578011R00 | Montáž podlah vnitřních z dlaždic keramických Zvláštní úpravy spár spára podlaha-stěna silikonem | m | 232.195 |  | 0 |  | 0 |  | 0 | 21 | 0 | 4e-05 | 0.01 | 0 | 0 | 800-771 | RTS 23/ II | RTS 23/ II | 0.07 | 16.25 |  | Práce | Běžná |  |  |  | POL1_
|  | vč. dodávky a montáže silikonu. | [25 empty] | POP
|  | Odkaz na mn. položky pořadí 65 : 53,71000 |  | 53.71 | [23 empty] | VV | 5
[28 empty] | VV | 0
|  | vnitřní kouty obložených stěn a u zárubní : | [25 empty] | VV | 0
|  | -1.04 : 6*1,8 |  | 10.8 | [23 empty] | VV | 0
|  | -1.05 : 6*1,8 |  | 10.8 | [23 empty] | VV | 0
|  | -1.07 : 10*1,8 |  | 18 | [23 empty] | VV | 0
|  | -1.10 : 10*1,8 |  | 18 | [23 empty] | VV | 0
|  | -1.12 : 6*1,8 |  | 10.8 | [23 empty] | VV | 0
|  | -1.13 : 6*1,8 |  | 10.8 | [23 empty] | VV | 0
[28 empty] | VV | 0
|  | napojení ker. soklu na omítku stěn : | [25 empty] | VV | 0
|  | Odkaz na mn. položky pořadí 104 : 17,88000 |  | 17.88 | [23 empty] | VV | 5
[28 empty] | VV | 0
|  | napojení PVC soklu na omítku stěn : | [25 empty] | VV | 0
|  | Odkaz na mn. položky pořadí 119 : 81,40500 |  | 81.405 | [23 empty] | VV | 5
117 | 771579791R00 | Montáž podlah vnitřních z dlaždic keramických Příplatky k položkám montáže podlah keramických příplatek za plochu podlah keramických do 5 m2 jednotlivě | m2 | 2.87 |  | 0 |  | 0 |  | 0 | 21 | 0 | 0 | 0 | 0 | 0 | 800-771 | RTS 23/ II | RTS 23/ II | 0.03 | 0.09 |  | Práce | Běžná |  |  |  | POL1_
|  | 1PP : | [25 empty] | VV | 0
|  | -1.05 : 1,81 |  | 1.81 | [23 empty] | VV | 0
|  | -1.13 : 1,06 |  | 1.06 | [23 empty] | VV | 0
118 | 771578014R | Spára dilatační těsněná PE provazcem, PUR pružným těsnícím tmelem, provazec PE d.6 mm | m | 19.43 |  | 0 |  | 0 |  | 0 | 21 | 0 | 2e-05 | 0 | 0 | 0 |  | Vlastní | Kalkul | 0.12 | 2.33 |  | Práce | Běžná |  |  |  | POL1_
|  | 1.03 : 0,38+14,08+0,54 |  | 15 | [23 empty] | VV | 0
|  | 1.04 : 1,03+0,4+0,29+0,29+0,4+0,9+2*0,56 |  | 4.43 | [23 empty] | VV | 0
119 | 5537000111R | lišta přechodová; pro podlahy o stejné výšce; materiál eloxovaný hliník; š = 30,0 mm; h = 4,1 mm; l = 930 mm; samolepicí; stříbro | kus | 7.1 |  | 0 |  | 0 |  | 0 | 21 | 0 | 0.00014 | 0 | 0 | 0 | SPCM | RTS 23/ II | RTS 23/ II | 0 | 0 |  | Specifikace | Běžná |  |  |  | POL3_
|  | Odkaz na mn. položky pořadí 100 : 7,10000 |  | 7.1 | [23 empty] | VV | 5
120 | 597642031R | Dlažba keramická bez glazury (UGL); tl. = 9,0 mm; a = 298 mm; b = 298 mm; povrch: hladký, matný, protiskluzová úprava; mrazuvzdorný; protiskluznost: R10; µ = 0,5; barva: černá | m2 | 86.6761 |  | 0 |  | 0 |  | 0 | 21 | 0 | 0.0192 | 1.66 | 0 | 0 | SPCM | RTS 23/ II | RTS 23/ II | 0 | 0 |  | Specifikace | Běžná |  |  |  | POL3_
|  | dlažba : | [25 empty] | VV | 0
|  | 1PP : | [25 empty] | VV | 0
|  | -1.02 : 8,97 |  | 8.97 | [23 empty] | VV | 0
|  | -1.04 : 7,76 |  | 7.76 | [23 empty] | VV | 0
|  | -1.05 : 1,81 |  | 1.81 | [23 empty] | VV | 0
|  | -1.10 : 5,54 |  | 5.54 | [23 empty] | VV | 0
|  | -1.11 : 7,44 |  | 7.44 | [23 empty] | VV | 0
|  | -1.13 : 1,06 |  | 1.06 | [23 empty] | VV | 0
[28 empty] | VV | 0
|  | sokl v=100 mm : | [25 empty] | VV | 0
|  | Odkaz na mn. položky pořadí 104 : 17,88000*0,1 |  | 1.788 | [23 empty] | VV | 5
[28 empty] | VV | 0
|  | 1NP : | [25 empty] | VV | 0
|  | 1.03 : 30,36 |  | 30.36 | [23 empty] | VV | 0
|  | odpočet balkonových tvarovek : -(2,39+14,68+2,55)*0,1 |  | -1.962 | [23 empty] | VV | 0
|  | 1.04 : 6,46 |  | 6.46 | [23 empty] | VV | 0
|  | odpočet balkonových tvarovek : -(1,25+0,99+1,09+1,25)*0,1 |  | -0.458 | [23 empty] | VV | 0
|  | odpočet výstupních stupňů (schodovky) : -2*2,0*0,3 |  | -1.2 | [23 empty] | VV | 0
[28 empty] | VV | 0
|  | podstupnice : 10*0,16*2,0 |  | 3.2 | [23 empty] | VV | 0
[28 empty] | VV | 0
|  | Sokl v. 250 mm - terasa : (0,38+14,08+0,54)*0,25 |  | 3.75 | [23 empty] | VV | 0
|  | Sokl v. 250 mm - vtup do objektu : (1,08+0,4+0,29+0,29+0,4+0,95)*0,25 |  | 0.8525 | [23 empty] | VV | 0
|  | Mezisoučet |  | 75.3705 | [23 empty] | VV | 1
|  | prořez 15% : 75,3705*0,15 |  | 11.3056 | [23 empty] | VV | 0
121 | 597642407R | Dlažba keramická typ: schodovka; bez glazury (UGL); tl. = 9,0 mm; a = 298 mm; b = 298 mm; povrch: reliéfní, matný; mrazuvzdorný; protiskluznost: R11; µ = 0,5; barva: šedá | kus | 80 |  | 0 |  | 0 |  | 0 | 21 | 0 | 0.00175 | 0.14 | 0 | 0 | SPCM | RTS 23/ II | RTS 23/ II | 0 | 0 |  | Specifikace | Běžná |  |  |  | POL3_
|  | 1NP : | [25 empty] | VV | 0
|  | stupnice : (10*2,0)/0,3 |  | 66.6667 | [23 empty] | VV | 0
|  | Mezisoučet |  | 66.6667 | [23 empty] | VV | 1
|  | prořez 20 % : 66,66667*0,2 |  | 13.3333 | [23 empty] | VV | 0
122 | 59764250R | Dlažba keramická typ: okapnice; bez glazury (UGL); tl. = 9,0 mm; a = 150 mm; b = 298 mm; povrch: hladký, matný; mrazuvzdorný; protiskluznost: R9; µ = 0,5; barva: šedá | kus | 98.6 |  | 0 |  | 0 |  | 0 | 21 | 0 | 0.00043 | 0.04 | 0 | 0 | SPCM | RTS 23/ II | RTS 23/ II | 0 | 0 |  | Specifikace | Běžná |  |  |  | POL3_
|  | 1.03 : (0,2+2,39+14,68+2,55+0,2)/0,3 |  | 66.7333 | [23 empty] | VV | 0
|  | 1.04 : (1,25+0,99+1,14+1,25)/0,3 |  | 15.4333 | [23 empty] | VV | 0
|  | Mezisoučet |  | 82.1667 | [23 empty] | VV | 1
|  | prořez 20 % : 82,16667*0,2 |  | 16.4333 | [23 empty] | VV | 0
123 | 998771201R00 | Přesun hmot pro podlahy z dlaždic v objektech výšky do 6 m | % |  |  | 0 |  | 0 |  | 0 | 21 | 0 | 0 | 0 | 0 | 0 | 800-771 | RTS 23/ II | RTS 23/ II | 0 | 0 |  | Přesun hmot | Běžná |  |  |  | POL7_
|  | 50 m vodorovně | [25 empty] | SPI
Díl: | 776 | Podlahy povlakové |  |  |  | 0 |  | 0 |  | 0 |  | 0 |  | 0.33 |  | 0.06 |  |  |  |  | 59.59 | [6 empty] | DIL
124 | 776101101R00 | Přípravné práce vysávání povlakových podlah průmyslovým vysavačem | m2 | 54.8 |  | 0 |  | 0 |  | 0 | 21 | 0 | 0 | 0 | 0 | 0 | 800-775 | RTS 23/ II | RTS 23/ II | 0.02 | 1.1 |  | Práce | Běžná |  |  |  | POL1_
|  | položky neobsahují žádný materiál | [25 empty] | SPI
|  | 1PP : | [25 empty] | VV | 0
|  | -1.01 : 17,51 |  | 17.51 | [23 empty] | VV | 0
|  | -1.03 : 17,73 |  | 17.73 | [23 empty] | VV | 0
|  | -1.06 : 4,25 |  | 4.25 | [23 empty] | VV | 0
|  | -1.07 : 8,53 |  | 8.53 | [23 empty] | VV | 0
|  | -1.08 : 3,06 |  | 3.06 | [23 empty] | VV | 0
|  | -1.09 : 2,56 |  | 2.56 | [23 empty] | VV | 0
|  | -1.12 : 1,16 |  | 1.16 | [23 empty] | VV | 0
125 | 776101121R00 | Přípravné práce penetrace podkladu | m2 | 62.9405 |  | 0 |  | 0 |  | 0 | 21 | 0 | 0 | 0 | 0 | 0 | 800-775 | RTS 23/ II | RTS 23/ II | 0.05 | 3.15 |  | Práce | Běžná |  |  |  | POL1_
|  | položky neobsahují žádný materiál | [25 empty] | SPI
|  | podlaha : | [25 empty] | VV | 0
|  | Odkaz na mn. položky pořadí 116 : 54,80000 |  | 54.8 | [23 empty] | VV | 5
[28 empty] | VV | 0
|  | sokl (v=100 mm) : | [25 empty] | VV | 0
|  | Odkaz na mn. položky pořadí 119 : 81,40500*0,1 |  | 8.1405 | [23 empty] | VV | 5
126 | 776401800R00 | Demontáž soklíků nebo lišt pryžových nebo PVC odstranění a uložení na hromady | m | 56.505 |  | 0 |  | 0 |  | 0 | 21 | 0 | 0 | 0 | 8e-05 | 0 | 800-775 | RTS 23/ II | RTS 23/ II | 0.04 | 2.26 |  | Práce | Běžná |  |  |  | POL1_
|  | 1PP : | [25 empty] | VV | 0
|  | -1.01 : (0,94+0,81+0,08+2,33+3,3+1,45+0,18+5,05+0,46+0,15+0,48+0,08+2,83) |  | 18.14 | [23 empty] | VV | 0
|  | (1,55+2,38+0,59+0,15+0,48+3,21+1,67+1,07) |  | 11.1 | [23 empty] | VV | 0
|  | -1.07 : 0,9+3,93+2,17+0,13+1,73+0,67+1,175 |  | 10.705 | [23 empty] | VV | 0
|  | -1.08 : 0,13+0,73+0,45+1,53+1,5+2,26+0,22 |  | 6.82 | [23 empty] | VV | 0
|  | -1.09 : 0,1+1,2+2,26+0,8+0,38+0,4+1,08 |  | 6.22 | [23 empty] | VV | 0
|  | -1.12 : 0,09+1,15+1,01+1,15+0,12 |  | 3.52 | [23 empty] | VV | 0
127 | 776421300R00 | Lepení soklíků PVC a napojení krytiny na stěnu ukončení krytiny u stěny fabionem do v. 100 mm | m | 81.405 |  | 0 |  | 0 |  | 0 | 21 | 0 | 0.00022 | 0.02 | 0 | 0 | 800-775 | RTS 23/ II | RTS 23/ II | 0.23 | 18.72 |  | Práce | Běžná |  |  |  | POL1_
|  | včetně vytažení a nalepení povlakové krytiny na stěnu. | [25 empty] | POP
|  | 1PP : | [25 empty] | VV | 0
|  | -1.01 : (0,94+0,81+0,08+2,33+3,3+1,45+0,18+5,05+0,46+0,15+0,48+0,08+2,83) |  | 18.14 | [23 empty] | VV | 0
|  | (1,55+2,38+0,59+0,15+0,48+3,21+1,67+1,07) |  | 11.1 | [23 empty] | VV | 0
|  | -1.03 : (3,16+5,61+3,16+5,61) |  | 17.54 | [23 empty] | VV | 0
|  | -1.06 : (2*(2,17+1,96)-0,9) |  | 7.36 | [23 empty] | VV | 0
|  | -1.07 : 0,9+3,93+2,17+0,13+1,73+0,67+1,175 |  | 10.705 | [23 empty] | VV | 0
|  | -1.08 : 0,13+0,73+0,45+1,53+1,5+2,26+0,22 |  | 6.82 | [23 empty] | VV | 0
|  | -1.09 : 0,1+1,2+2,26+0,8+0,38+0,4+1,08 |  | 6.22 | [23 empty] | VV | 0
|  | -1.12 : 0,09+1,15+1,01+1,15+0,12 |  | 3.52 | [23 empty] | VV | 0
128 | 776511810RT2 | Odstranění povlakových podlah z nášlapné plochy lepených, bez podložky, z ploch přes 10 do 20 m2 | m2 | 35.24 |  | 0 |  | 0 |  | 0 | 21 | 0 | 0 | 0 | 0.001 | 0.04 | 800-775 | RTS 23/ II | RTS 23/ II | 0.115 | 4.05 |  | Práce | Běžná |  |  |  | POL1_
|  | -1.01 : 17,51 |  | 17.51 | [23 empty] | VV | 0
|  | -1.03 : 17,73 |  | 17.73 | [23 empty] | VV | 0
129 | 776511810RT3 | Odstranění povlakových podlah z nášlapné plochy lepených, bez podložky, z ploch do 10 m2 | m2 | 15.31 |  | 0 |  | 0 |  | 0 | 21 | 0 | 0 | 0 | 0.001 | 0.02 | 800-775 | RTS 23/ II | RTS 23/ II | 0.13 | 1.99 |  | Práce | Běžná |  |  |  | POL1_
|  | -1.07 : 8,53 |  | 8.53 | [23 empty] | VV | 0
|  | -1.08 : 3,06 |  | 3.06 | [23 empty] | VV | 0
|  | -1.09 : 2,56 |  | 2.56 | [23 empty] | VV | 0
|  | -1.12 : 1,16 |  | 1.16 | [23 empty] | VV | 0
130 | 776521200R00 | Lepení povlakových podlah z plastů Lepení povlakových podlah z plastů - čtverce z PVC nebo vinylu, montáž | m2 | 62.9405 |  | 0 |  | 0 |  | 0 | 21 | 0 | 0.00033 | 0.02 | 0 | 0 | 800-775 | RTS 23/ II | RTS 23/ II | 0.45 | 28.32 |  | Práce | Běžná |  |  |  | POL1_
|  | podlaha : | [25 empty] | VV | 0
|  | Odkaz na mn. položky pořadí 116 : 54,80000 |  | 54.8 | [23 empty] | VV | 5
[28 empty] | VV | 0
|  | sokl (v=100 mm) : | [25 empty] | VV | 0
|  | Odkaz na mn. položky pořadí 119 : 81,40500*0,1 |  | 8.1405 | [23 empty] | VV | 5
131 | 283424021R | lišta fabion; podlahová; materiál PVC; š = 16,0 mm; h = 24,0 mm | m | 93.6158 |  | 0 |  | 0 |  | 0 | 21 | 0 | 6e-05 | 0.01 | 0 | 0 | SPCM | RTS 23/ II | RTS 23/ II | 0 | 0 |  | Specifikace | Běžná |  |  |  | POL3_
|  | vč. ztratného 15% : | [25 empty] | VV | 0
|  | Odkaz na mn. položky pořadí 119 : 81,40500*1,15 |  | 93.6158 | [23 empty] | VV | 5
132 | 28412305R | podlahovina PVC v rolích; š = 2 000,0 mm; l = 25 000 mm; tl. 2,00 mm; homogenní; povrch. úprava polyuretan; protiskluzná; oblast komerční, průmyslová | m2 | 97.9354 |  | 0 |  | 0 |  | 0 | 21 | 0 | 0.0029 | 0.28 | 0 | 0 | SPCM | RTS 23/ II | RTS 23/ II | 0 | 0 |  | Specifikace | Běžná |  |  |  | POL3_
|  | podlaha : | [25 empty] | VV | 0
|  | Odkaz na mn. položky pořadí 116 : 54,80000 |  | 54.8 | [23 empty] | VV | 5
[28 empty] | VV | 0
|  | sokl (v=100 mm) : | [25 empty] | VV | 0
|  | Odkaz na mn. položky pořadí 119 : 81,40500*0,1 |  | 8.1405 | [23 empty] | VV | 5
|  | Mezisoučet |  | 62.9405 | [23 empty] | VV | 1
|  | prořez 15 % : 233,2995*0,15 |  | 34.9949 | [23 empty] | VV | 0
133 | 998776201R00 | Přesun hmot pro podlahy povlakové v objektech výšky do 6 m | % |  |  | 0 |  | 0 |  | 0 | 21 | 0 | 0 | 0 | 0 | 0 | 800-775 | RTS 23/ II | RTS 23/ II | 0 | 0 |  | Přesun hmot | Běžná |  |  |  | POL7_
|  | vodorovně do 50 m | [25 empty] | SPI
Díl: | 777 | Podlahy ze syntetických hmot |  |  |  | 0 |  | 0 |  | 0 |  | 0 |  | 0 |  | 0 |  |  |  |  | 2.32 | [6 empty] | DIL
134 | 777101101R00 | Příprava podkladu vysávání podlah průmyslovým vysavačem | m2 | 144.71 |  | 0 |  | 0 |  | 0 | 21 | 0 | 0 | 0 | 0 | 0 | 800-773 | RTS 23/ II | RTS 23/ II | 0.016 | 2.32 |  | Práce | Běžná |  |  |  | POL1_
|  | po vybourání betonových a spádových mazanin : | [25 empty] | VV | 0
|  | 1PP : 107,89 |  | 107.89 | [23 empty] | VV | 0
|  | terasa : 30,36 |  | 30.36 | [23 empty] | VV | 0
|  | vstup : 6,46 |  | 6.46 | [23 empty] | VV | 0
Díl: | 781 | Obklady keramické |  |  |  | 0 |  | 0 |  | 0 |  | 0 |  | 1.88 |  | 0 |  |  |  |  | 96.87 | [6 empty] | DIL
135 | 781101210R00 | Příprava podkladu pod obklady penetrace podkladu pod obklady, Penetrace epoxidová (EP); funkce: zpevnění povrchu, úprava savosti, adhezní můstek; ředidlo: voda (disperzní) | m2 | 68.9246 |  | 0 |  | 0 |  | 0 | 21 | 0 | 0.00021 | 0.01 | 0 | 0 | 800-771 | RTS 23/ II | RTS 23/ II | 0.05 | 3.45 |  | Práce | Běžná |  |  |  | POL1_
|  | včetně dodávky materiálu. | [25 empty] | POP
|  | Odkaz na mn. položky pořadí 19 : 68,92460 |  | 68.9246 | [23 empty] | VV | 5
136 | 781419706R00 | Montáž obkladů vnitřních z obkládaček pórovinových příplatky k položkám montáže obkladů vnitřních z obkladaček pórovinových příplatek za spárovací vodotěsnou hmotu - plošně | m2 | 153.9151 |  | 0 |  | 0 |  | 0 | 21 | 0 | 0.00011 | 0.02 | 0 | 0 | 800-771 | RTS 23/ II | RTS 23/ II | 0 | 0 |  | Práce | Běžná |  |  |  | POL1_
|  | Pod dlažbu : | [25 empty] | VV | 0
|  | 1PP : | [25 empty] | VV | 0
|  | -1.02 : 8,97 |  | 8.97 | [23 empty] | VV | 0
|  | -1.04 : 7,76 |  | 7.76 | [23 empty] | VV | 0
|  | -1.05 : 1,81 |  | 1.81 | [23 empty] | VV | 0
|  | -1.10 : 5,54 |  | 5.54 | [23 empty] | VV | 0
|  | -1.11 : 7,44 |  | 7.44 | [23 empty] | VV | 0
|  | -1.13 : 1,06 |  | 1.06 | [23 empty] | VV | 0
[28 empty] | VV | 0
|  | sokl v=100 mm : | [25 empty] | VV | 0
|  | Odkaz na mn. položky pořadí 104 : 17,88000*0,1 |  | 1.788 | [23 empty] | VV | 5
[28 empty] | VV | 0
|  | 1NP : | [25 empty] | VV | 0
|  | 1.03 : 30,36 |  | 30.36 | [23 empty] | VV | 0
|  | 1.04 : 6,46 |  | 6.46 | [23 empty] | VV | 0
|  | stupnice : 10*0,3*2,0 |  | 6 | [23 empty] | VV | 0
|  | podstupnice : 10*0,16*2,0 |  | 3.2 | [23 empty] | VV | 0
[28 empty] | VV | 0
|  | Sokl v. 250 mm - terasa : (0,38+14,08+0,54)*0,25 |  | 3.75 | [23 empty] | VV | 0
|  | Sokl v. 250 mm - vstup do objektu : (1,08+0,4+0,29+0,29+0,4+0,95)*0,25 |  | 0.8525 | [23 empty] | VV | 0
[28 empty] | VV | 0
|  | Pod obklady : | [25 empty] | VV | 0
|  | Odkaz na mn. položky pořadí 19 : 68,92460 |  | 68.9246 | [23 empty] | VV | 5
137 | 781475120RU1 | Montáž obkladů vnitřních z dlaždic keramických 300 x 600 mm, , kladených do flexibilního tmele | m2 | 68.9246 |  | 0 |  | 0 |  | 0 | 21 | 0 | 0.0043 | 0.3 | 0 | 0 | 800-771 | RTS 23/ II | RTS 23/ II | 1.29 | 88.91 |  | Práce | Běžná |  |  |  | POL1_
|  | Odkaz na mn. položky pořadí 19 : 68,92460 |  | 68.9246 | [23 empty] | VV | 5
138 | 781497111RS3 | Lišty k obkladům profil ukončovací leštěný hliník, uložení do tmele, výška profilu 10 mm, | m | 34.025 |  | 0 |  | 0 |  | 0 | 21 | 0 | 0.00017 | 0.01 | 0 | 0 | 800-771 | RTS 23/ II | RTS 23/ II | 0.12 | 4.08 |  | Práce | Běžná |  |  |  | POL1_
|  | -1.04 : 2*3,7+2*2,07-0,9-1,2 |  | 9.44 | [23 empty] | VV | 0
|  | -1.05 : 2*1,07+2*1,69-0,7 |  | 4.82 | [23 empty] | VV | 0
|  | -1.07 : 2*3,93+2*2,17-2*0,7-0,9-1,25 |  | 8.65 | [23 empty] | VV | 0
|  | -1.10 : 2*2,73+2*1,88-2*0,7-0,9-1,25 |  | 5.67 | [23 empty] | VV | 0
|  | -1.12 : 2*1,01+1,115-0,7 |  | 2.435 | [23 empty] | VV | 0
|  | -1.13 : 2*0,85+2*1,245-0,7-0,48 |  | 3.01 | [23 empty] | VV | 0
139 | 781497121RS3 | Lišty k obkladům profil rohový eloxovaný hliník, uložení do tmele, , výška profilu 10 mm, | m | 3.6 |  | 0 |  | 0 |  | 0 | 21 | 0 | 0.00017 | 0 | 0 | 0 | 800-771 | RTS 23/ II | RTS 23/ II | 0.12 | 0.43 |  | Práce | Běžná |  |  |  | POL1_
|  | -1.10 : 2*1,8 |  | 3.6 | [23 empty] | VV | 0
140 | 597813748R | Obklad keramický typ: běžný; s glazurou (GL); tl. = 10,0 mm; a = 298 mm; b = 598 mm; povrch: hladký, matný; barva: světle šedá | m2 | 79.2633 |  | 0 |  | 0 |  | 0 | 21 | 0 | 0.01943 | 1.54 | 0 | 0 | SPCM | RTS 23/ II | RTS 23/ II | 0 | 0 |  | Specifikace | Běžná |  |  |  | POL3_
|  | Odkaz na mn. položky pořadí 19 : 68,92460*1,15 |  | 79.2633 | [23 empty] | VV | 5
141 | 998781201R00 | Přesun hmot pro obklady keramické v objektech výšky do 6 m | % |  |  | 0 |  | 0 |  | 0 | 21 | 0 | 0 | 0 | 0 | 0 | 800-771 | RTS 23/ II | RTS 23/ II | 0 | 0 |  | Přesun hmot | Běžná |  |  |  | POL7_
Díl: | 783 | Nátěry |  |  |  | 0 |  | 0 |  | 0 |  | 0 |  | 0.04 |  | 0 |  |  |  |  | 44.7 | [6 empty] | DIL
142 | 783201821R00 | Odstranění nátěrů z kovových doplňk.konstrukcí opálením nebo oklepáním | m2 | 21.37 |  | 0 |  | 0 |  | 0 | 21 | 0 | 0.00031 | 0.01 | 0 | 0 | 800-783 | RTS 23/ II | RTS 23/ II | 0.41 | 8.76 |  | Práce | Běžná |  |  |  | POL1_
|  | litinová otopná tělesa : | [25 empty] | VV | 0
|  | Odkaz na mn. položky pořadí 77 : 2,01000 |  | 2.01 | [23 empty] | VV | 5
[28 empty] | VV | 0
|  | zárubně : 16*(2*2,02+0,8)*0,25 |  | 19.36 | [23 empty] | VV | 0
143 | 783222110R00 | Nátěry kov.stavebních doplňk.konstrukcí syntetické 2x email, | m2 | 19.36 |  | 0 |  | 0 |  | 0 | 21 | 0 | 0.00042 | 0.01 | 0 | 0 | 800-783 | RTS 23/ II | RTS 23/ II | 0.29 | 5.61 |  | Práce | Běžná |  |  |  | POL1_
|  | včetně pomocného lešení. | [25 empty] | POP
|  | zárubně : 16*(2*2,02+0,8)*0,25 |  | 19.36 | [23 empty] | VV | 0
144 | 783226100R00 | Nátěry kov.stavebních doplňk.konstrukcí syntetické základní, | m2 | 19.36 |  | 0 |  | 0 |  | 0 | 21 | 0 | 8e-05 | 0 | 0 | 0 | 800-783 | RTS 23/ II | RTS 23/ II | 0.16 | 3.1 |  | Práce | Běžná |  |  |  | POL1_
|  | zárubně : 16*(2*2,02+0,8)*0,25 |  | 19.36 | [23 empty] | VV | 0
145 | 783324240R00 | Nátěry otopných těles syntetické litinových radiátorů, základní + dvojnásobné s 1x emailováním | m2 | 2.01 |  | 0 |  | 0 |  | 0 | 21 | 0 | 0.00068 | 0 | 0 | 0 | 800-783 | RTS 23/ II | RTS 23/ II | 0.32 | 0.64 |  | Práce | Běžná |  |  |  | POL1_
|  | litinová otopná tělesa : | [25 empty] | VV | 0
|  | Odkaz na mn. položky pořadí 77 : 2,01000 |  | 2.01 | [23 empty] | VV | 5
146 | 783401812R00 | Odstranění starých nátěrů z potrubí a armatur potrubí, do DN 100 mm | m | 177.32 |  | 0 |  | 0 |  | 0 | 21 | 0 | 0 | 0 | 0 | 0 | 800-783 | RTS 23/ II | RTS 23/ II | 0.01 | 1.77 |  | Práce | Běžná |  |  |  | POL1_
|  | rozvody ÚT : | [25 empty] | VV | 0
|  | -1.01 : 3*10,73+2*1,0 |  | 34.19 | [23 empty] | VV | 0
|  | -1.02 : 2*3,16+4*2,84 |  | 17.68 | [23 empty] | VV | 0
|  | -1.03 : 2*5,61+2*3,16 |  | 17.54 | [23 empty] | VV | 0
|  | -1.04 : 2*3,7+2*2,5 |  | 12.4 | [23 empty] | VV | 0
|  | -1.06 : 2*2,17+2*2,5 |  | 9.34 | [23 empty] | VV | 0
|  | -1.07 : 3*3,93+2*2,17+2*2,5 |  | 21.13 | [23 empty] | VV | 0
|  | -1.08 : 2*2,26 |  | 4.52 | [23 empty] | VV | 0
|  | -1.10 : 3*2,73+2*2,5 |  | 13.19 | [23 empty] | VV | 0
|  | -1.11 : 3*2,99+2*1,36 |  | 11.69 | [23 empty] | VV | 0
|  | -1.13 : 2*2,0+2*1,5 |  | 7 | [23 empty] | VV | 0
|  | -1.15 : 2*2,71+2*2,87 |  | 11.16 | [23 empty] | VV | 0
|  | -1.16 : 2*3,24+2*2,5 |  | 11.48 | [23 empty] | VV | 0
|  | 1NP : 2*3,0 |  | 6 | [23 empty] | VV | 0
147 | 783425350R00 | Nátěry potrubí a armatur syntetické potrubí, do DN 100 mm, dvojnásobné s 1x emailováním a základním nátěrem | m | 177.32 |  | 0 |  | 0 |  | 0 | 21 | 0 | 0.00012 | 0.02 | 0 | 0 | 800-783 | RTS 23/ II | RTS 23/ II | 0.14 | 24.82 |  | Práce | Běžná |  |  |  | POL1_
|  | na vzduchu schnoucí | [25 empty] | SPI
|  | rozvody ÚT : | [25 empty] | VV | 0
|  | Odkaz na mn. položky pořadí 138 : 177,32000 |  | 177.32 | [23 empty] | VV | 5
Díl: | 784 | Malby |  |  |  | 0 |  | 0 |  | 0 |  | 0 |  | 0.24 |  | 0 |  |  |  |  | 113.9 | [6 empty] | DIL
148 | 784402801R00 | Odstranění maleb oškrabáním, v místnostech do 3,8 m | m2 | 538.5027 |  | 0 |  | 0 |  | 0 | 21 | 0 | 0 | 0 | 0 | 0 | 800-784 | RTS 23/ II | RTS 23/ II | 0.07 | 37.7 |  | Práce | Běžná |  |  |  | POL1_
|  | 1PP : | [25 empty] | VV | 0
|  | stropy : 107,89 |  | 107.89 | [23 empty] | VV | 0
[28 empty] | VV | 0
|  | stěny : | [25 empty] | VV | 0
|  | -1.01 : (0,94+0,81+0,08+2,33+3,3+1,45+0,18+5,05+0,46+0,15+0,48+0,08+2,83)*2,45 |  | 44.443 | [23 empty] | VV | 0
|  | (1,55+2,38+0,59+0,15+0,48+3,21+1,67+1,07)*2,45 |  | 27.195 | [23 empty] | VV | 0
|  | -1.02 : (1,61+0,47+0,47+0,3+2,74+3,16+1,81)*2,45 |  | 25.872 | [23 empty] | VV | 0
|  | -1.03 : (3,16+5,61+3,16+5,61)*2,45 |  | 42.973 | [23 empty] | VV | 0
|  | -1.04 : ((3,75+2,07)-0,9)*2,45+(3,75+2,07)*2,45 |  | 26.313 | [23 empty] | VV | 0
|  | -1.05 : (2*(1,07+1,69)-0,7)*2,45 |  | 11.809 | [23 empty] | VV | 0
|  | -1.06 : (2*(2,17+1,96)-0,9)*2,45 |  | 18.032 | [23 empty] | VV | 0
|  | -1.07 : (2*(2,17+3,93)-2*0,7-0,9)*2,5 |  | 24.75 | [23 empty] | VV | 0
|  | -1.08 : (0,13+0,73+0,45+1,53+1,5+2,26+0,22)*2,5 |  | 17.05 | [23 empty] | VV | 0
|  | -1.09 : (0,8+0,38+0,4+1,08+0,1+1,2+2,26)*2,5 |  | 15.55 | [23 empty] | VV | 0
|  | -1.10 : (1,08+0,1+0,11+1,92+0,86+0,12)*2,5+(1,08+0,33+1,25+0,33+0,4)*2,5 |  | 18.95 | [23 empty] | VV | 0
|  | -1.11 : (1,08+0,12+,1+0,6+0,81+0,24+1,15+0,15+0,6+1,4+0,69+0,245+0,215+0,09)*2,4 |  | 17.976 | [23 empty] | VV | 0
|  | -1.12 : (2*(1,01+1,15)-0,8)*2,4 |  | 8.448 | [23 empty] | VV | 0
|  | -1.13 : (0,85+1,245+0,85)*2,4 |  | 7.068 | [23 empty] | VV | 0
|  | -1.14 : (0,22+0,15+2,2+1,2+2,2+0,25+0,22)*2,07 |  | 13.3308 | [23 empty] | VV | 0
|  | -1.15 : (1,4+1,81+0,81+1,01+0,16+0,19+1,0+0,6+0,45+2,27+0,41)*2,35 |  | 23.7585 | [23 empty] | VV | 0
|  | -1.16 : 3,24*2,35+(1,45+0,19+0,8+0,6+2,44+3,14)*2,35 |  | 27.871 | [23 empty] | VV | 0
|  | dopočet pruhu nade dveřmi : 40*0,8*0,5 |  | 16 | [23 empty] | VV | 0
|  | odpočet keramických obkladů : | [25 empty] | VV | 0
|  | Odkaz na mn. položky pořadí 19 : 68,92460*-1 |  | -68.9246 | [23 empty] | VV | 5
[28 empty] | VV | 0
|  | 1NP : | [25 empty] | VV | 0
|  | 1.01 : 2*(8,8+4,15)*2,92+8,8*4,15 |  | 112.148 | [23 empty] | VV | 0
149 | 784191301R00 | Příprava povrchu Penetrace (napouštění) podkladu protiplísňová, jednonásobná, Penetrace funkce: biocidní, zpevnění povrchu, úprava savosti; ředidlo: voda (disperzní) | m2 | 538.5027 |  | 0 |  | 0 |  | 0 | 21 | 0 | 0.00013 | 0.07 | 0 | 0 | 800-784 | RTS 23/ II | RTS 23/ II | 0.03248 | 17.49 |  | Práce | Běžná |  |  |  | POL1_
|  | Odkaz na mn. položky pořadí 140 : 538,50270 |  | 538.5027 | [23 empty] | VV | 5
150 | 784195622R00 | Malby z malířských směsí protiplísňové, , barevné, dvojnásobné | m2 | 538.5027 |  | 0 |  | 0 |  | 0 | 21 | 0 | 0.00031 | 0.17 | 0 | 0 | 800-784 | RTS 23/ II | RTS 23/ II | 0.10902 | 58.71 |  | Práce | Běžná |  |  |  | POL1_
|  | Odkaz na mn. položky pořadí 140 : 538,50270 |  | 538.5027 | [23 empty] | VV | 5
Díl: | D96 | Přesuny suti a vybouraných hmot |  |  |  | 0 |  | 0 |  | 0 |  | 0 |  | 0 |  | 0 |  |  |  |  | 144.08 | [6 empty] | DIL
151 | 979011111R00 | Svislá doprava suti a vybouraných hmot za prvé podlaží nad nebo pod základním podlažím | t | 55.2036 |  | 0 |  | 0 |  | 0 | 21 | 0 | 0 | 0 | 0 | 0 | 801-3 | RTS 23/ II | RTS 23/ II | 0.93 | 51.34 |  | Přesun suti | Běžná |  |  |  | POL8_
152 | 979081111R00 | Odvoz suti a vybouraných hmot na skládku do 1 km | t | 55.2036 |  | 0 |  | 0 |  | 0 | 21 | 0 | 0 | 0 | 0 | 0 | 801-3 | RTS 23/ II | RTS 23/ II | 0.49 | 27.05 |  | Přesun suti | Běžná |  |  |  | POL8_
|  | Včetně naložení na dopravní prostředek a složení na skládku, bez poplatku za skládku. | [25 empty] | POP
153 | 979081121R00 | Odvoz suti a vybouraných hmot na skládku příplatek za každý další 1 km | t | 1600.9055 |  | 0 |  | 0 |  | 0 | 21 | 0 | 0 | 0 | 0 | 0 | 801-3 | RTS 23/ II | RTS 23/ II | 0 | 0 |  | Přesun suti | Běžná |  |  |  | POL8_
154 | 979087312R00 | Vodorovné přemístění suti nošením k místu nakládky vodorovné přemístění vybouraných hmot nošením nebo přehozením, na vzdálenost 10 m | t | 55.2036 |  | 0 |  | 0 |  | 0 | 21 | 0 | 0 | 0 | 0 | 0 | 800-2 | RTS 23/ II | RTS 23/ II | 0.83 | 45.82 |  | Přesun suti | Běžná |  |  |  | POL8_
|  | nebo vybouraných hmot nošením nebo přehazováním k místu nakládky přístupnému normálním dopravním prostředkům do 10 m, | [25 empty] | SPI |  | nebo vybouraných hmot nošením nebo přehazováním k místu nakládky přístupnému normálním dopravním prostředkům do 10 m,
|  | S naložením suti nebo vybouraných hmot do dopravního prostředku a na jejich vyložením, popřípadě přeložením na normální dopravní prostředek. | [25 empty] | POP |  | S naložením suti nebo vybouraných hmot do dopravního prostředku a na jejich vyložením, popřípadě přeložením na normální dopravní prostředek.
155 | 979087392R00 | Vodorovné přemístění suti nošením k místu nakládky příplatek za každých dalích i započatých 10 m vzdálenosti vybouraných hmot, | t | 55.2036 |  | 0 |  | 0 |  | 0 | 21 | 0 | 0 | 0 | 0 | 0 | 800-2 | RTS 23/ II | RTS 23/ II | 0.36 | 19.87 |  | Přesun suti | Běžná |  |  |  | POL8_
|  | nebo vybouraných hmot nošením nebo přehazováním k místu nakládky přístupnému normálním dopravním prostředkům do 10 m, | [25 empty] | SPI |  | nebo vybouraných hmot nošením nebo přehazováním k místu nakládky přístupnému normálním dopravním prostředkům do 10 m,
156 | 979990103RX | Poplatek za skládku suti | t | 55.2036 |  | 0 |  | 0 |  | 0 | 21 | 0 | 0 | 0 | 0 | 0 |  | Vlastní | Indiv | 0 | 0 |  | Přesun suti | Běžná |  |  |  | POL8_
Díl: | VN | Vedlejší náklady |  |  |  | 0 |  | 0 |  | 0 |  | 0 |  | 0 |  | 0 |  |  |  |  | 0 | [6 empty] | DIL
157 | 005111021R | Vytyčení inženýrských sítí | Soubor | 1 |  | 0 |  | 0 |  | 0 | 21 | 0 | 0 | 0 | 0 | 0 |  | RTS 23/ II | Kalkul | 0 | 0 |  | VRN | Běžná |  |  |  | POL99_0
|  | Zaměření a vytýčení stávajících inženýrských sítí v místě stavby z hlediska jejich ochrany při provádění stavby. | [25 empty] | POP |  | Zaměření a vytýčení stávajících inženýrských sítí v místě stavby z hlediska jejich ochrany při provádění stavby.
158 | 005121010R | Vybudování zařízení staveniště | Soubor | 1 |  | 0 |  | 0 |  | 0 | 21 | 0 | 0 | 0 | 0 | 0 |  | RTS 23/ II | Indiv | 0 | 0 |  | VRN | Běžná |  |  |  | POL99_0
|  | Náklady spojené se zřízením přípojek energií k objektům zařízení staveniště, vybudování případných měřících odběrných míst a zřízení, případná příprava území pro objekty zařízení staveniště a vlastní vybudování objektů zařízení staveniště. | [25 empty] | POP |  | Náklady spojené se zřízením přípojek energií k objektům zařízení staveniště, vybudování případných měřících odběrných míst a zřízení, případná příprava území pro objekty zařízení staveniště a vlastní vybudování objektů zařízení staveniště.
159 | 005121020R | Provoz zařízení staveniště | Soubor | 1 |  | 0 |  | 0 |  | 0 | 21 | 0 | 0 | 0 | 0 | 0 |  | RTS 23/ II | Indiv | 0 | 0 |  | VRN | Běžná |  |  |  | POL99_0
|  | Náklady na vybavení objektů zařízení staveniště, ostraha staveniště, náklady na energie spotřebované dodavatelem v rámci provozu zařízení staveniště, náklady na potřebný úklid v prostorách zařízení staveniště, náklady na nutnou údržbu a opravy na objektech zařízení staveniště a na přípojkách energií. | [25 empty] | POP |  | Náklady na vybavení objektů zařízení staveniště, ostraha staveniště, náklady na energie spotřebované dodavatelem v rámci provozu zařízení staveniště, náklady na potřebný úklid v prostorách zařízení staveniště, náklady na nutnou údržbu a opravy na objektech zařízení staveniště a na přípojkách energií.
160 | 005121030R | Odstranění zařízení staveniště | Soubor | 1 |  | 0 |  | 0 |  | 0 | 21 | 0 | 0 | 0 | 0 | 0 |  | RTS 23/ II | Indiv | 0 | 0 |  | VRN | Běžná |  |  |  | POL99_2
|  | Odstranění objektů zařízení staveniště včetně přípojek energií a jejich odvoz. Položka zahrnuje i náklady na úpravu povrchů po odstranění zařízení staveniště a úklid ploch, na kterých bylo zařízení staveniště provozováno. | [25 empty] | POP |  | Odstranění objektů zařízení staveniště včetně přípojek energií a jejich odvoz. Položka zahrnuje i náklady na úpravu povrchů po odstranění zařízení staveniště a úklid ploch, na kterých bylo zařízení staveniště provozováno.
161 | 005122010R | Provoz objednatele | Soubor | 1 |  | 0 |  | 0 |  | 0 | 21 | 0 | 0 | 0 | 0 | 0 |  | RTS 23/ II | Kalkul | 0 | 0 |  | VRN | Běžná |  |  |  | POL99_0
|  | Náklady na ztížené provádění stavebních prací v důsledku nepřerušeného provozu na staveništi nebo v případech nepřerušeného provozu v objektech v nichž se stavební práce provádí. | [25 empty] | POP |  | Náklady na ztížené provádění stavebních prací v důsledku nepřerušeného provozu na staveništi nebo v případech nepřerušeného provozu v objektech v nichž se stavební práce provádí.
162 | 005124010R | Koordinační činnost | Soubor | 1 |  | 0 |  | 0 |  | 0 | 21 | 0 | 0 | 0 | 0 | 0 |  | RTS 23/ II | Kalkul | 0 | 0 |  | VRN | Běžná |  |  |  | POL99_0
|  | Koordinace stavebních a technologických dodávek stavby. | [25 empty] | POP
Díl: | ON | Ostatní náklady |  |  |  | 0 |  | 0 |  | 0 |  | 0 |  | 0 |  | 0 |  |  |  |  | 0 | [6 empty] | DIL
163 | 005211010R | Předání a převzetí staveniště | Soubor | 1 |  | 0 |  | 0 |  | 0 | 21 | 0 | 0 | 0 | 0 | 0 |  | RTS 23/ II | Kalkul | 0 | 0 |  | VRN | Běžná |  |  |  | POL99_0
|  | Náklady spojené s účastí zhotovitele na předání a převzetí staveniště. | [25 empty] | POP
164 | 005211080R | Bezpečnostní a hygienická opatření na staveništi | Soubor | 1 |  | 0 |  | 0 |  | 0 | 21 | 0 | 0 | 0 | 0 | 0 |  | RTS 23/ II | Kalkul | 0 | 0 |  | VRN | Běžná |  |  |  | POL99_0
|  | Náklady na ochranu staveniště před vstupem nepovolaných osob, včetně příslušného značení, náklady na osvětlení staveniště, náklady na vypracování potřebné dokumentace pro provoz staveniště z hlediska požární ochrany (požární řád a poplachová směrnice) a z hlediska provozu staveniště (provozně dopravní řád). | [25 empty] | POP |  | Náklady na ochranu staveniště před vstupem nepovolaných osob, včetně příslušného značení, náklady na osvětlení staveniště, náklady na vypracování potřebné dokumentace pro provoz staveniště z hlediska požární ochrany (požární řád a poplachová směrnice) a z hlediska provozu staveniště (provozně dopravní řád).
165 | 00524 R | Předání a převzetí díla | Soubor | 1 |  | 0 |  | 0 |  | 0 | 21 | 0 | 0 | 0 | 0 | 0 |  | RTS 23/ II | Kalkul | 0 | 0 |  | VRN | Běžná |  |  |  | POL99_0
|  | Náklady zhotovitele, které vzniknou v souvislosti s povinnostmi zhotovitele při předání a převzetí díla. | [25 empty] | POP |  | Náklady zhotovitele, které vzniknou v souvislosti s povinnostmi zhotovitele při předání a převzetí díla.
166 | 005241010R | Dokumentace skutečného provedení | Soubor | 1 |  | 0 |  | 0 |  | 0 | 21 | 0 | 0 | 0 | 0 | 0 |  | RTS 23/ II | Kalkul | 0 | 0 |  | VRN | Běžná |  |  |  | POL99_0
|  | Náklady na vyhotovení dokumentace skutečného provedení stavby a její předání objednateli v požadované formě a požadovaném počtu. | [25 empty] | POP |  | Náklady na vyhotovení dokumentace skutečného provedení stavby a její předání objednateli v požadované formě a požadovaném počtu.
[26 empty] | 15 | 21 | DPH
| Celkem |  |  |  |  | 0 | [19 empty] | 0 | 0 | SUM
END
Note on S6: Jedná se o informaci, zda se jedná o položku, která je do rozpočtu zadána z cenové soustavy RTS, nebo vlastní.
Note on T6: Jedná se o název CÚ, která je zadána u položky rozpočtu