## SO 000Ostatní
EstiCon |  |  |  | Firma: | [6 empty] | 3
Soupis prací objektu
S | Stavba: | 22073 |  | III/41610 Otmarov - Rajhradice, most 41610-4 (přes D2) |  |  | Ostatní | 0 |  | 0 | 2
O | Objekt: | SO 000 |  | Ostatní a vedlejší náklady | [5 empty] | 0.15 | 2
O1 | Rozpočet: | Ostatní |  | náklady | [5 empty] | 0.21
Typ | Poř. číslo | Kód položky | Varianta | Název Položky | MJ | Množství | Cena |  | Cenová soustava
[7 empty] | Jednotková | Celkem
0 | 1 | 2 | 3 | 4 | 5 | 6 | 7 | 8 | 9
SD |  | 0 |  | Všeobecné konstrukce a práce |  |  |  | 0
P | 1 | 029113 |  | OSTATNÍ POŽADAVKY - GEODETICKÉ ZAMĚŘENÍ - CELKY | KPL | 1 | 0 | 0 |  | 0 | 3
PP |  |  |  | Geodetické zaměření stavby - popsáno v obchodních podmínkách
TS |  |  |  | zahrnuje veškeré náklady spojené s objednatelem požadovanými pracemi
P | 2 | 02943 |  | OSTATNÍ POŽADAVKY - VYPRACOVÁNÍ RDS | KPL | 1 | 0 | 0 |  | 0 | 3
PP |  |  |  | Realizační dokumentace stavby (dále jen RDS) - popsáno v obchodních podmínkách
TS |  |  |  | zahrnuje veškeré náklady spojené s objednatelem požadovanými pracemi
P | 3 | 02944 |  | OSTAT POŽADAVKY - DOKUMENTACE SKUTEČ PROVEDENÍ V DIGIT FORMĚ | KPL | 1 | 0 | 0 |  | 0 | 3
PP |  |  |  | Dokumentace skutečného provedení stavby (dále jen DSPS) - popsáno v obchodních podmínkách
TS |  |  |  | zahrnuje veškeré náklady spojené s objednatelem požadovanými pracemi
P | 4 | 02945 |  | OSTAT POŽADAVKY - GEOMETRICKÝ PLÁN | KPL | 1 | 0 | 0 |  | 0 | 3
PP |  |  |  | Geometrické plány - popsáno v obchodních podmínkách
TS |  |  |  | položka zahrnuje: - přípravu podkladů, podání žádosti na katastrální úřad - polní práce spojené s vyhotovením geometrického plánu - výpočetní a grafické kancelářské práce - úřední ověření výsledného geometrického plánu
P | 5 | 02946 |  | OSTAT POŽADAVKY - FOTODOKUMENTACE | KPL | 1 | 0 | 0 |  | 0 | 3
PP |  |  |  | Fotodokumentace provádění stavby - popsáno v obchodních podmínkách
TS |  |  |  | položka zahrnuje: - fotodokumentaci zadavatelem požadovaného děje a konstrukcí v požadovaných časových intervalech - zadavatelem specifikované výstupy (fotografie v papírovém a digitálním formátu) v požadovaném počtu

## SO 000Vedlejší
EstiCon |  |  |  | Firma: | [6 empty] | 3
Soupis prací objektu
S | Stavba: | 22073 |  | III/41610 Otmarov - Rajhradice, most 41610-4 (přes D2) |  |  | Vedlejší | 0 |  | 0 | 2
O | Objekt: | SO 000 |  | Ostatní a vedlejší náklady | [5 empty] | 0.15 | 2
O1 | Rozpočet: | Vedlejší |  | náklady | [5 empty] | 0.21
Typ | Poř. číslo | Kód položky | Varianta | Název Položky | MJ | Množství | Cena |  | Cenová soustava
[7 empty] | Jednotková | Celkem
0 | 1 | 2 | 3 | 4 | 5 | 6 | 7 | 8 | 9
SD |  | 0 |  | Všeobecné konstrukce a práce |  |  |  | 0
P | 1 | 00001 | R | Vytyčení veškerých inženýrských sítí v prostoru staveniště - popsáno v obchodních podmínkách a v projektové dokumentaci | KPL | 1 | 0 | 0 |  | 0 | 3
PP
TS
P | 2 | 00002 | R | Vytyčení obvodu prostoru staveniště - popsáno v projektové dokumentaci | KPL | 1 | 0 | 0 |  | 0 | 3
PP
TS
P | 3 | 00003 | R | Zřízení a odstranění zařízení staveniště - popsáno v obchodních podmínkách | KPL | 1 | 0 | 0 |  | 0 | 3
PP
TS
P | 4 | 00004 | R | Zajištění povolení k uzavírkám - popsáno v obchodních podmínkách, v zákoně č. 13/1997 Sb., a vyhlášce č. 104/1997 | KPL | 1 | 0 | 0 |  | 0 | 3
PP
TS
P | 5 | 00005 | R | Zajištění stanovení, umístění, údržbu, přemístění a odstranění dočasného dopravního značení - popsáno v projektové dokumentaci | KPL | 1 | 0 | 0 |  | 0 | 3
PP
TS
P | 6 | 00006 | R | Zajištění povolení zvláštního užívání komunikací - popsáno v obchodních podmínkách, v zákoně č. 13/1997 Sb., a vyhlášce č. 104/1997 | KPL | 1 | 0 | 0 |  | 0 | 3
PP
TS
P | 7 | 00008 | R | Zajištění přístupů a příjezdů k sousedním nemovitostem - popsáno v obchodních podmínkách, v zákoně č. 13/1997 Sb., a vyhlášce č. 104/1997 | KPL | 1 | 0 | 0 |  | 0 | 3
PP
TS
P | 8 | 00009 | R | Hlavní prohlídka silnice prováděná při uvedení stavby do provozu - popsáno v obchodních podmínkách a vyhlášce č. 104/1997 | KPL | 1 | 0 | 0 |  | 0 | 3
PP
TS
P | 9 | 00010 | R | Hlavní prohlídka mostu prováděná při uvedení stavby do provozu - popsáno v obchodních podmínkách | KPL | 1 | 0 | 0 |  | 0 | 3
PP |  |  |  | vč. vložení do BMS
TS
P | 10 | 00011 | R | Ohlašování pohybu třetích osob na staveništi - popsáno v obchodních podmínkách | KPL | 1 | 0 | 0 |  | 0 | 3
PP
TS
P | 11 | 00012 | R.a | Mostní listy - popsáno v projektové dokumentaci | KPL | 1 | 0 | 0 |  | 0 | 3
PP |  |  |  | včetně zápisu do evidence ŘSD pro podjezdy ev.č. D2-011.1 a D2-011.2
TS
P | 12 | 00012 | R.b | Mostní listy - popsáno v projektové dokumentaci | KPL | 1 | 0 | 0 |  | 0 | 3
PP |  |  |  | včetně výpočtu zatížitelnosti včetně vložení do BMS pro most ev.č. 41610-4
TS
P | 13 | 00014 | R | Zajištění provedení a výstupů veškerých zkoušek a revizí - popsáno v obchodních podmínkách, technických podmínkách a normách ČSN | KPL | 1 | 0 | 0 |  | 0 | 3
PP
TS
P | 14 | 00015 | R | Bezpečnostní opatření - popsáno v projektové dokumentaci | KPL | 1 | 0 | 0 |  | 0 | 3
PP
TS
P | 15 | 00017 | R | Havarijní plán | KPL | 1 | 0 | 0 |  | 0 | 3
PP
TS
P | 16 | 00018 | R | Návrh technologického postupu prací - popsáno v obchodních podmínkách | KPL | 1 | 0 | 0 |  | 0 | 3
PP
TS
P | 17 | 02730 |  | POMOC PRÁCE ZŘÍZ NEBO ZAJIŠŤ OCHRANU INŽENÝRSKÝCH SÍTÍ | KPL | 1 | 0 | 0 |  | 0 | 3
PP |  |  |  | Ochrana inženýrských sítí v prostoru staveniště.
TS |  |  |  | zahrnuje veškeré náklady spojené s objednatelem požadovanými zařízeními
P | 18 | 02851 |  | PRŮZKUMNÉ PRÁCE DIAGNOSTIKY KONSTRUKCÍ NA POVRCHU | KPL | 1 | 0 | 0 |  | 0 | 3
PP |  |  |  | Doplňková diagnostika stavu předpínací výztuže prvního nosníku zprava - střední pole (SO 201)
TS |  |  |  | zahrnuje veškeré náklady spojené s objednatelem požadovanými pracemi

## SO 101
EstiCon |  |  |  | Firma: | [6 empty] | 3
Soupis prací objektu
S | Stavba: | 22073 |  | III/41610 Otmarov - Rajhradice, most 41610-4 (přes D2) |  |  | SO 101 | 0 |  | 0 | 2
O | Rozpočet: | SO 101 |  | Silnice III/416 10 | [5 empty] | 0.15 | 2
Typ | Poř. číslo | Kód položky | Varianta | Název Položky | MJ | Množství | Cena |  | Cenová soustava | 0.21
[7 empty] | Jednotková | Celkem
0 | 1 | 2 | 3 | 4 | 5 | 6 | 7 | 8 | 9
SD |  | 001 |  | Všeobecné konstrukce a práce |  |  |  | 0
P | 1 | 014102 |  | POPLATKY ZA SKLÁDKU | T | 1520.59 | 0 | 0 |  | 0 | 3
PP |  |  |  | Nevhodná zemina z výkopů a podkladních vrstev vozovky a krajnic.
VV |  |  |  | Pro zpevnění krajů vozovky, dle pol. 113326: 130,500000 *1,9 = 247,950 [A] Pro nové krajnice, dle pol. 122736: 636,320000 *2,0 = 1272,640 [C] Mezisoučet = 1520,590 [B]
TS |  |  |  | zahrnuje veškeré poplatky provozovateli skládky související s uložením odpadu na skládce.
SD |  | 1 |  | Zemní práce |  |  |  | 0
P | 2 | 113326 |  | ODSTRANĚNÍ PODKLADŮ ZPEVNĚNÝCH PLOCH Z KAMENIVA NESTMEL, ODVOZ DO 12KM | M3 | 130.5 | 0 | 0 |  | 0 | 3
PP |  |  |  | Odkopávky pro zpevnění krajů vozovky. Včetně odvozu na řízenou skládku. V úseku obnovy živičných vrstev. Km 0,016 00 - 0,113 50 a 0,280 00 - 0,400 00.
VV |  |  |  | před mostem: 2*97,5*1,0*0,3 = 58,500 [A] za mostem: 2*120,0*1,0*0,3 = 72,000 [B] Celkové množství 130.500000 = 130,500 [C]
TS |  |  |  | Položka zahrnuje: - veškerou manipulaci s vybouranou sutí a s vybouranými hmotami vč. uložení na skládku. Položka nezahrnuje: - poplatek za skládku, který se vykazuje v položce 0141** (s výjimkou malého množství bouraného materiálu, kde je možné poplatek zahrnout do jednotkové ceny bourání – tento fakt musí být uveden v doplňujícím textu k položce).
P | 3 | 11333 | a | ODSTRANĚNÍ PODKLADU ZPEVNĚNÝCH PLOCH S ASFALT POJIVEM | M3 | 200.85 | 0 | 0 |  | 0 | 3
PP |  |  |  | Odstranění podkladních vrstev vozovky. Průměrná tl. 100 mm. V úseku opravy živičných vrstev. Vrstvy vozovky budou použity na recyklaci za studena. Km 0,016 00 - 0,113 50 a 0,296 23 - 0,400 00.
VV |  |  |  | před mostem: 157,1*6,5*0,1 = 102,115 [A] za mostem: 151,9*6,5*0,1 = 98,735 [B] Celkové množství 200.850000 = 200,850 [C]
TS |  |  |  | Položka zahrnuje veškerou manipulaci s vybouranou sutí a s vybouranými hmotami vč. uložení na skládku. Nezahrnuje poplatek za skládku
P | 4 | 11333 | b | ODSTRANĚNÍ PODKLADU ZPEVNĚNÝCH PLOCH S ASFALT POJIVEM | M3 | 101.4 | 0 | 0 |  | 0 | 3
PP |  |  |  | Odstranění podkladních vrstev vozovky. Průměrná tl. 200 mm. V místě propadlé vozovky před a za mostem. Vrstvy vozovky budou použity na recyklaci za studena. Km 0,016 00 - 0,113 50 a 0,296 23 - 0,400 00.
VV |  |  |  | před mostem: 38*6,5*0,2 = 49,400 [A] za mostem: 40*6,5*0,2 = 52,000 [B] Celkové množství 101.400000 = 101,400 [C]
TS |  |  |  | Položka zahrnuje veškerou manipulaci s vybouranou sutí a s vybouranými hmotami vč. uložení na skládku. Nezahrnuje poplatek za skládku
P | 5 | 11372 |  | FRÉZOVÁNÍ ZPEVNĚNÝCH PLOCH ASFALTOVÝCH | M3 | 194.67 | 0 | 0 |  | 0 | 3
PP |  |  |  | Odstranění obrusné vrstvy vozovky. "odvoz a likvidace v režii zhotovitele" Průměrná tl. 100 mm. V celém úseku opravy mimo most. Vrstvy vozovky lze použít na recyklaci za studena nebo do krajnic.
VV |  |  |  | před mostem: 157,1*6,3*0,1 = 98,973 [A] za mostem: 151,9*6,3*0,1 = 95,697 [B] Celkové množství 194.670000 = 194,670 [C]
TS |  |  |  | Položka zahrnuje veškerou manipulaci s vybouranou sutí a s vybouranými hmotami vč. uložení na skládku. Nezahrnuje poplatek za skládku
P | 6 | 12110 |  | SEJMUTÍ ORNICE NEBO LESNÍ PŮDY | M3 | 147.9 | 0 | 0 |  | 0 | 3
PP |  |  |  | sejmutí kulturních vrstev v tl. 150mm. Plocha odečtena graficky. Včetně uložení na dočasné skládce.
VV |  |  |  | před mostem: (274,0+266,0)*0,15 = 81,000 [A] za mostem: (196,0+250,0)*0,15 = 66,900 [B] Celkové množství 147.900000 = 147,900 [C]
TS |  |  |  | položka zahrnuje sejmutí ornice bez ohledu na tloušťku vrstvy a její vodorovnou dopravu nezahrnuje uložení na trvalou skládku
P | 7 | 122736 |  | ODKOPÁVKY A PROKOPÁVKY OBECNÉ TŘ. I, ODVOZ DO 12KM | M3 | 636.32 | 0 | 0 |  | 0 | 3
PP |  |  |  | Odkopávky pro nové krajnice. Včetně odvozu na řízenou skládku. V celém úseku mimo most. Plocha krajnice zprůměrována.
VV |  |  |  | před mostem: 2*168,0*0,97 = 325,920 [A] za mostem: 2*160,0*0,97 = 310,400 [B] Celkové množství 636.320000 = 636,320 [C]
TS |  |  |  | Položka zahrnuje: - vodorovnou a svislou dopravu, přemístění, přeložení, manipulace s výkopkem - kompletní provedení vykopávky nezapažené i zapažené - ošetření výkopiště po celou dobu práce v něm vč. klimatických opatření - ztížení vykopávek v blízkosti podzemního vedení, konstrukcí a objektů vč. jejich dočasného zajištění - ztížení pod vodou, v okolí výbušnin, ve stísněných prostorech a pod. - příplatek za lepivost - těžení po vrstvách, pásech a po jiných nutných částech (figurách) - čerpání vody vč. čerpacích jímek, potrubí a pohotovostní čerpací soupravy (viz ustanovení k pol. 1151,2) - potřebné snížení hladiny podzemní vody - těžení a rozpojování jednotlivých balvanů - vytahování a nošení výkopku - svahování a přesvah. svahů do konečného tvaru, výměna hornin v podloží a v pláni znehodnocené klimatickými vlivy - ruční vykopávky, odstranění kořenů a napadávek - pažení, vzepření a rozepření vč. přepažování (vyjma pažení záporového a štětových stěn) - úpravu, ochranu a očištění dna, základové spáry, stěn a svahů - zhutnění podloží, případně i svahů vč. svahování - zřízení stupňů v podloží a lavic na svazích, není-li pro tyto práce zřízena samostatná položka - udržování výkopiště a jeho ochrana proti vodě - odvedení nebo obvedení vody v okolí výkopiště a ve výkopišti - třídění výkopku - veškeré pomocné konstrukce umožňující provedení vykopávky (příjezdy, sjezdy, nájezdy, lešení, podpěr. konstr., přemostění, zpevněné plochy, zakrytí a pod.) Položka nezahrnuje: - uložení zeminy (na skládku, do násypu) ani poplatky za skládku, vykazují se v položce č.0141**
P | 8 | 17120 |  | ULOŽENÍ SYPANINY DO NÁSYPŮ A NA SKLÁDKY BEZ ZHUTNĚNÍ | M3 | 766.82 | 0 | 0 |  | 0 | 3
PP |  |  |  | Uložení sypaniny na skládce.
VV |  |  |  | del pol. 113326: 130,500000 = 130,500 [A] del pol. 122736: 636,320000 = 636,320 [B] Celkové množství 766.820000 = 766,820 [C]
TS |  |  |  | položka zahrnuje: - kompletní provedení zemní konstrukce do předepsaného tvaru - ošetření úložiště po celou dobu práce v něm vč. klimatických opatření - ztížení v okolí vedení, konstrukcí a objektů a jejich dočasné zajištění - ztížení provádění ve ztížených podmínkách a stísněných prostorech - ztížené ukládání sypaniny pod vodu - ukládání po vrstvách a po jiných nutných částech (figurách) vč. dosypávek - spouštění a nošení materiálu - úprava, očištění a ochrana podloží a svahů - svahování, uzavírání povrchů svahů - udržování úložiště a jeho ochrana proti vodě - odvedení nebo obvedení vody v okolí úložiště a v úložišti - veškeré pomocné konstrukce umožňující provedení zemní konstrukce (příjezdy, sjezdy, nájezdy, lešení, podpěrné konstrukce, přemostění, zpevněné plochy, zakrytí a pod.)
P | 9 | 18222 |  | ROZPROSTŘENÍ ORNICE VE SVAHU V TL DO 0,15M | M2 | 986 | 0 | 0 |  | 0 | 3
PP |  |  |  | Rozprostření ornice, uvedení zeleně do původního stavu. Dle pol. 12110.
VV |  |  |  | pokládka ornice podél silnice: 147,900000 (12110)/0,15 = 986,000 [A]
TS |  |  |  | položka zahrnuje: nutné přemístění ornice z dočasných skládek vzdálených do 50m rozprostření ornice v předepsané tloušťce ve svahu přes 1:5
P | 10 | 18241 |  | ZALOŽENÍ TRÁVNÍKU RUČNÍM VÝSEVEM | M2 | 986 | 0 | 0 |  | 0 | 3
PP |  |  |  | Založení trávníku (dle položky č. 18232)
VV |  |  |  | - založení trávníku: 147,900000 (12110)/0,15 = 986,000 [A]
TS |  |  |  | Zahrnuje dodání předepsané travní směsi, její výsev na ornici, zalévání, první pokosení, to vše bez ohledu na sklon terénu
P | 11 | 18247 |  | OŠETŘOVÁNÍ TRÁVNÍKU | M2 | 986 | 0 | 0 |  | 0 | 3
PP
VV |  |  |  | - ošetřování trávníku (dle položky 18241): 147,900000 (12110)/0,15 = 986,000 [A]
TS |  |  |  | Zahrnuje pokosení se shrabáním, naložení shrabků na dopravní prostředek, s odvozem a se složením, to vše bez ohledu na sklon terénu zahrnuje nutné zalití a hnojení
SD |  | 5 |  | Komunikace |  |  |  | 0
P | 12 | 56336 | a | VOZOVKOVÉ VRSTVY ZE ŠTĚRKODRTI TL. DO 300MM | M2 | 183.6 | 0 | 0 |  | 0 | 3
PP |  |  |  | vrstva štěrkodrti. V úseku propadlé vozovky před a za mostem. Průměrná tloušťka vrstvy 200 mm. Max tloušťka 280 mm.
VV |  |  |  | před mostem: 68,0*8,5*0,2 = 115,600 [A] za mostem: 40*8,5*0,2 = 68,000 [B] Celkové množství 183.600000 = 183,600 [C]
TS |  |  |  | - dodání kameniva předepsané kvality a zrnitosti - rozprostření a zhutnění vrstvy v předepsané tloušťce - zřízení vrstvy bez rozlišení šířky, pokládání vrstvy po etapách - nezahrnuje postřiky, nátěry
P | 13 | 56336 | b | VOZOVKOVÉ VRSTVY ZE ŠTĚRKODRTI TL. DO 300MM | M2 | 439 | 0 | 0 |  | 0 | 3
PP |  |  |  | vrstva pro úpravu krajnic v místě obnnovy živičných vrstev. V úseku obnovy živičných vrstev.
VV |  |  |  | před mostem: 2*99,5*1,0 = 199,000 [A] za mostem: 2*120,0*1,0 = 240,000 [B] Celkové množství 439.000000 = 439,000 [C]
TS |  |  |  | - dodání kameniva předepsané kvality a zrnitosti - rozprostření a zhutnění vrstvy v předepsané tloušťce - zřízení vrstvy bez rozlišení šířky, pokládání vrstvy po etapách - nezahrnuje postřiky, nátěry
P | 14 | 567532 |  | VRST PRO OBNOVU A OPR RECYK ZA STUDENA ASF EMUL TL DO 150MM | M2 | 2948.75 | 0 | 0 |  | 0 | 3
PP |  |  |  | Recyklace RS 0/45 CA (na místě) tl. 150 mm, včetně využití frézovaného materiálu první a druhé vrstvy, včetně dovozu materiálu z meziskládky. V celém úseku opravy mimo most. Výsledná směs 0/45.
VV |  |  |  | před mostem-obnova živičných vrstev: 68,0*7,3 = 496,400 [A] před mostem-kompletní výměna: 99,5*11,3 = 1124,350 [B] za mostem-obnova živičných vrstev: 120,0*7,3 = 876,000 [C] za mostem-kompletní výměna: 40,0*11,3 = 452,000 [D] Celkové množství 2948.750000 = 2948,750 [E]
TS |  |  |  | - dodání materiálů předepsaných pro recyklaci za studena - provedení recyklace dle předepsaného technologického předpisu, zhutnění vrstvy v předepsané tloušťce - zřízení vrstvy bez rozlišení šířky, pokládání vrstvy po etapách - úpravu napojení, ukončení - nezahrnuje postřiky, nátěry
P | 15 | 56963 | a | ZPEVNĚNÍ KRAJNIC Z RECYKLOVANÉHO MATERIÁLU TL DO 150MM | M2 | 465 | 0 | 0 |  | 0 | 3
PP |  |  |  | V místě svodidel, krajnice šířky 1,0 m. R-materiál tl. 150 mm, frakce max. 0/22
VV |  |  |  | před mostem: 2*140,5*1,0 = 281,000 [A] za mostem: 2*92,0*1,0 = 184,000 [B] Celkové množství 465.000000 = 465,000 [C]
TS |  |  |  | - dodání recyklátu v požadované kvalitě - očištění podkladu - uložení recyklátu dle předepsaného technologického předpisu, zhutnění vrstvy v předepsané tloušťce - zřízení vrstvy bez rozlišení šířky, pokládání vrstvy po etapách, včetně pracovních spar a spojů - úpravu napojení, ukončení - nezahrnuje postřiky, nátěry
P | 16 | 56963 | b | ZPEVNĚNÍ KRAJNIC Z RECYKLOVANÉHO MATERIÁLU TL DO 150MM | M2 | 109.5 | 0 | 0 |  | 0 | 3
PP |  |  |  | V místě bez svodidel, krajnice šířky 0,75 m. R-materiál tl. 150 mm, frakce max. 0/22
VV |  |  |  | před mostem: 2*13,0*0,75 = 19,500 [A] za mostem: 2*60,0*0,75 = 90,000 [B] Celkové množství 109.500000 = 109,500 [C]
TS |  |  |  | - dodání recyklátu v požadované kvalitě - očištění podkladu - uložení recyklátu dle předepsaného technologického předpisu, zhutnění vrstvy v předepsané tloušťce - zřízení vrstvy bez rozlišení šířky, pokládání vrstvy po etapách, včetně pracovních spar a spojů - úpravu napojení, ukončení - nezahrnuje postřiky, nátěry
P | 17 | 572214 | a | SPOJOVACÍ POSTŘIK Z MODIFIK EMULZE DO 0,5KG/M2 | M2 | 2060.25 | 0 | 0 |  | 0 | 3
PP |  |  |  | Spojovací postřik 0,2 kg/m3. V celé délce úpravy komunikace. Na ložné vrstvě.
VV |  |  |  | Dle pol. 547D56: 2060,250000 (574D56) = 2060,250 [A]
TS |  |  |  | Položka zahrnuje: - dodání všech předepsaných materiálů pro postřiky v předepsaném množství - provedení dle předepsaného technologického předpisu - zřízení vrstvy bez rozlišení šířky, pokládání vrstvy po etapách - úpravu napojení, ukončení Položka nezahrnuje: - x
P | 18 | 572214 | b | SPOJOVACÍ POSTŘIK Z MODIFIK EMULZE DO 0,5KG/M2 | M2 | 624.8 | 0 | 0 |  | 0 | 3
PP |  |  |  | Spojovací postřik 0,35 kg/m3. V celé délce úpravy komunikace.Na podkladní vrstvě.
VV |  |  |  | Dle pol. 574F46: 624,800000 (574F46) = 624,800 [A]
TS |  |  |  | Položka zahrnuje: - dodání všech předepsaných materiálů pro postřiky v předepsaném množství - provedení dle předepsaného technologického předpisu - zřízení vrstvy bez rozlišení šířky, pokládání vrstvy po etapách - úpravu napojení, ukončení Položka nezahrnuje: - x
P | 19 | 574B34 |  | ASFALTOVÝ BETON PRO OBRUSNÉ VRSTVY MODIFIK ACO 11+ TL. 40MM | M2 | 1998.75 | 0 | 0 |  | 0 | 3
PP |  |  |  | Obrusná vrstva vozovky ACO 11+ tl. 40 mm. V celé délce úpravy komunikace mimo most. Obrusná vrstva na mostě je součástí SO201.
VV |  |  |  | (157,5+150,0)*6,5 = 1998,750 [A]
TS |  |  |  | Položka zahrnuje: - dodání směsi v požadované kvalitě - očištění podkladu - uložení směsi dle předepsaného technologického předpisu, zhutnění vrstvy v předepsané tloušťce - zřízení vrstvy bez rozlišení šířky, pokládání vrstvy po etapách, včetně pracovních spar a spojů - úpravu napojení, ukončení podél obrubníků, dilatačních zařízení, odvodňovacích proužků, odvodňovačů, vpustí, šachet a pod. Položka nezahrnuje: - postřiky, nátěry - těsnění podél obrubníků, dilatačních zařízení, odvodňovacích proužků, odvodňovačů, vpustí, šachet a pod.
P | 20 | 574D56 |  | ASFALTOVÝ BETON PRO LOŽNÍ VRSTVY MODIFIK ACL 16+, 16S TL. 60MM | M2 | 2060.25 | 0 | 0 |  | 0 | 3
PP |  |  |  | Ložní vrstva vozovky. ACL 16+ tl. 60 mm. V celé délce úpravy komunikace, mimo most.. Ložní vrstva na mostě je součástí SO201.
VV |  |  |  | (157,5+150,0)*6,7 = 2060,250 [A]
TS |  |  |  | - dodání směsi v požadované kvalitě - očištění podkladu - uložení směsi dle předepsaného technologického předpisu, zhutnění vrstvy v předepsané tloušťce - zřízení vrstvy bez rozlišení šířky, pokládání vrstvy po etapách, včetně pracovních spar a spojů - úpravu napojení, ukončení podél obrubníků, dilatačních zařízení, odvodňovacích proužků, odvodňovačů, vpustí, šachet a pod. - nezahrnuje postřiky, nátěry - nezahrnuje těsnění podél obrubníků, dilatačních zařízení, odvodňovacích proužků, odvodňovačů, vpustí, šachet a pod.
P | 21 | 574F46 |  | ASFALTOVÝ BETON PRO PODKLADNÍ VRSTVY MODIFIK ACP 16+, 16S TL. 50MM | M2 | 624.8 | 0 | 0 |  | 0 | 3
PP |  |  |  | Podkladní vrstva vozovky. ACP 16+ tl. 50 mm. V místě kompletní výměny vozovky. Km 0,113 50 - 0,173 10 a 0,248 10 - 0,296 23.
VV |  |  |  | před mostem: 58,0*7,1 = 411,800 [A] za mostem: 30,0*7,1 = 213,000 [B] Celkové množství 624.800000 = 624,800 [C]
TS |  |  |  | - dodání směsi v požadované kvalitě - očištění podkladu - uložení směsi dle předepsaného technologického předpisu, zhutnění vrstvy v předepsané tloušťce - zřízení vrstvy bez rozlišení šířky, pokládání vrstvy po etapách, včetně pracovních spar a spojů - úpravu napojení, ukončení podél obrubníků, dilatačních zařízení, odvodňovacích proužků, odvodňovačů, vpustí, šachet a pod. - nezahrnuje postřiky, nátěry - nezahrnuje těsnění podél obrubníků, dilatačních zařízení, odvodňovacích proužků, odvodňovačů, vpustí, šachet a pod.
SD |  | 9 |  | Ostatní konstrukce a práce |  |  |  | 0
P | 22 | 9113B1 |  | SVODIDLO OCEL SILNIČ JEDNOSTR, ÚROVEŇ ZADRŽ H1 -DODÁVKA A MONTÁŽ | M | 500 | 0 | 0 |  | 0 | 3
PP |  |  |  | Svodidla úrovně H1 před a za mostem. Navazují na motní svodidla u SO 201.
VV |  |  |  | před mostem: 2*150,0 = 300,000 [A] za mostem: 2*100,0 = 200,000 [B] Celkové množství 500.000000 = 500,000 [C]
TS |  |  |  | položka zahrnuje: - kompletní dodávku všech dílů ocelového svodidla s předepsanou povrchovou úpravou včetně spojovacích prvků - montáž a osazení svodidla, osazení sloupků zaberaněním nebo osazením do betonových bloků (včetně betonových bloků a nutných zemních prací - ukončení zapuštěním do betonových bloků (včetně betonového bloku a nutných zemních prací) nebo koncovkou - přechod na jiný typ svodidla nebo přes mostní závěr - ochranu proti bludným proudům a vývody pro jejich měření nezahrnuje odrazky nebo retroreflexní fólie
P | 23 | 9113B3 |  | SVODIDLO OCEL SILNIČ JEDNOSTR, ÚROVEŇ ZADRŽ H1 - DEMONTÁŽ S PŘESUNEM | M | 500 | 0 | 0 |  | 0 | 3
PP |  |  |  | Demontáž stávajícího silničního svodidla. Odvoz a likvidace v režii zhotovitele.
VV |  |  |  | před mostem: 2*150,0 = 300,000 [A] za mostem: 2*100,0 = 200,000 [B] Celkové množství 500.000000 = 500,000 [C]
TS |  |  |  | položka zahrnuje: - demontáž a odstranění zařízení - jeho odvoz na předepsané místo
P | 24 | 91228 |  | SMĚROVÉ SLOUPKY Z PLAST HMOT VČETNĚ ODRAZNÉHO PÁSKU | KUS | 6 | 0 | 0 |  | 0 | 3
PP
TS |  |  |  | položka zahrnuje: - dodání a osazení sloupku včetně nutných zemních prací - vnitrostaveništní a mimostaveništní doprava - odrazky plastové nebo z retroreflexní fólie
P | 25 | 91238 | a | SMĚROVÉ SLOUPKY Z PLAST HMOT - NÁSTAVCE NA SVODIDLA VČETNĚ ODRAZNÉHO PÁSKU | KUS | 12 | 0 | 0 |  | 0 | 3
PP |  |  |  | Bílé nádstavce na svodidla. Nádstavce na mostě součástí objektu SO201.
TS |  |  |  | položka zahrnuje: - dodání a osazení sloupku včetně nutných zemních prací - vnitrostaveništní a mimostaveništní doprava - odrazky plastové nebo z retroreflexní fólie
P | 26 | 91238 | b | SMĚROVÉ SLOUPKY Z PLAST HMOT - NÁSTAVCE NA SVODIDLA VČETNĚ ODRAZNÉHO PÁSKU | KUS | 12 | 0 | 0 |  | 0 | 3
PP |  |  |  | Modré nádstavce na svodidla. Nádstavce na mostě součástí objektu SO201.
TS |  |  |  | položka zahrnuje: - dodání a osazení sloupku včetně nutných zemních prací - vnitrostaveništní a mimostaveništní doprava - odrazky plastové nebo z retroreflexní fólie
P | 27 | 91267 | a | ODRAZKY NA SVODIDLA | KUS | 12 | 0 | 0 |  | 0 | 3
PP |  |  |  | Odrazky na svodidla bílé barvy
TS |  |  |  | - kompletní dodávka se všemi pomocnými a doplňujícími pracemi a součástmi
P | 28 | 91267 | b | ODRAZKY NA SVODIDLA | KUS | 12 | 0 | 0 |  | 0 | 3
PP |  |  |  | Odrazky na svodidla modré barvy
TS |  |  |  | - kompletní dodávka se všemi pomocnými a doplňujícími pracemi a součástmi
P | 29 | 914113 |  | DOPRAVNÍ ZNAČKY ZÁKLADNÍ VELIKOSTI OCELOVÉ NEREFLEXNÍ - DEMONTÁŽ | KUS | 2 | 0 | 0 |  | 0 | 3
PP |  |  |  | Odvoz a likvidace v režii zhotovitele. Stávající značka přednosti v jízdě P1 a E 2b ve směru na Rajhradice...
TS |  |  |  | Položka zahrnuje odstranění, demontáž a odklizení materiálu s odvozem na předepsané místo
P | 30 | 914121 |  | DOPRAVNÍ ZNAČKY ZÁKLADNÍ VELIKOSTI OCELOVÉ FÓLIE TŘ 1 - DODÁVKA A MONTÁŽ | KUS | 2 | 0 | 0 |  | 0 | 3
PP |  |  |  | Nová značka přednosti v jízdě P1 a E 2b ve směru na Rajhradice..
TS |  |  |  | položka zahrnuje: - dodávku a montáž značek v požadovaném provedení
P | 31 | 914921 |  | SLOUPKY A STOJKY DOPRAVNÍCH ZNAČEK Z OCEL TRUBEK DO PATKY - DODÁVKA A MONTÁŽ | KUS | 1 | 0 | 0 |  | 0 | 3
PP |  |  |  | Pro novou značku přednosti v jízdě P1 a E 2a.
TS |  |  |  | položka zahrnuje: - sloupky a upevňovací zařízení včetně jejich osazení (betonová patka, zemní práce)
P | 32 | 914923 |  | SLOUPKY A STOJKY DZ Z OCEL TRUBEK DO PATKY DEMONTÁŽ | KUS | 1 | 0 | 0 |  | 0 | 3
PP |  |  |  | Stávající značka přednosti v jízdě P1 a E 2a. Odvoz a likvidace v režii zhotovitele.
TS |  |  |  | Položka zahrnuje odstranění, demontáž a odklizení materiálu s odvozem na předepsané místo
P | 33 | 915111 |  | VODOROVNÉ DOPRAVNÍ ZNAČENÍ BARVOU HLADKÉ - DODÁVKA A POKLÁDKA | M2 | 250 | 0 | 0 |  | 0 | 3
PP |  |  |  | VDZ v celém úseku opravy včetně mostu. První fáze bude provedena rozpouštědlovou, nebo vodou ředitelnou barvou s retroreflexní úpravou.
VV |  |  |  | Vodící čára V4: 400*0,25*2 = 200,000 [A] Dělící čára V1a: 400*0,125 = 50,000 [B] Celkové množství 250.000000 = 250,000 [C]
TS |  |  |  | položka zahrnuje: - dodání a pokládku nátěrového materiálu (měří se pouze natíraná plocha) - předznačení a reflexní úpravu
P | 34 | 915231 |  | VODOR DOPRAV ZNAČ PLASTEM PROFIL ZVUČÍCÍ - DOD A POKLÁDKA | M2 | 250 | 0 | 0 |  | 0 | 3
PP |  |  |  | Druhá fáze VDZ bude provedena z dlouhoživotného materiálu (plastu) s retroreflexní úpravou následovně: 1. vícesložková strukturální plastická hmota nanášená za studena: - podélná čára VDZ č. V1a (šířky 125 mm). 2. profilovaná termoplastická hmota: - vodící čára VDZ č. V4 (šířky 250 mm). VDZ v celém úseku opravy včetně mostu.
VV |  |  |  | Vodící čára V4: 400*0,25*2 = 200,000 [A] Dělící čára V1a: 400*0,125 = 50,000 [B] Celkové množství 250.000000 = 250,000 [C]
TS |  |  |  | položka zahrnuje: - dodání a pokládku nátěrového materiálu (měří se pouze natíraná plocha) - předznačení a reflexní úpravu
P | 35 | 919111 |  | ŘEZÁNÍ ASFALTOVÉHO KRYTU VOZOVEK TL DO 50MM | M | 11.81 | 0 | 0 |  | 0 | 3
PP
VV |  |  |  | V místě napojení na stávající komunikaci: 5,92+5,89 = 11,810 [A]
TS |  |  |  | položka zahrnuje řezání vozovkové vrstvy v předepsané tloušťce, včetně spotřeby vody
P | 36 | 931325 |  | TĚSNĚNÍ DILATAČ SPAR ASF ZÁLIVKOU MODIFIK PRŮŘ DO 600MM2 | M | 11.81 | 0 | 0 |  | 0 | 3
PP |  |  |  | Těsnění spar asf. zálivkou.
VV |  |  |  | - viz položka 919111: 11,810000 (919111) = 11,810 [A]
TS |  |  |  | položka zahrnuje dodávku a osazení předepsaného materiálu, očištění ploch spáry před úpravou, očištění okolí spáry po úpravě nezahrnuje těsnící profil

## SO 181
EstiCon |  |  |  | Firma: | [6 empty] | 3
Soupis prací objektu
S | Stavba: | 22073 |  | III/41610 Otmarov - Rajhradice, most 41610-4 (přes D2) |  |  | SO 181 | 0 |  | 0 | 2
O | Rozpočet: | SO 181 |  | Dopravně inženýrská opatření na silnici III/41610 | [5 empty] | 0.15 | 2
Typ | Poř. číslo | Kód položky | Varianta | Název Položky | MJ | Množství | Cena |  | Cenová soustava | 0.21
[7 empty] | Jednotková | Celkem
0 | 1 | 2 | 3 | 4 | 5 | 6 | 7 | 8 | 9
SD |  | 0 |  | Všeobecné konstrukce a práce |  |  |  | 0
P | 1 | 02720 | 1 | POMOC PRÁCE ZŘÍZ NEBO ZAJIŠŤ REGULACI A OCHRANU DOPRAVY | KPL | 1 | 0 | 0 |  | 0 | 3
PP |  |  |  | Dopravně inženýrská opatření na silnici III/41610. Přechodná úprava dopravního značení a objízdných tras, včetně údržby a úprav během stavebních prací v souladu s TP66 - II.vydání "Zásady pro označování pracovních míst na PK" a s platnými předpisy pro navrhování DZ na PK, vč. vyhlášky č. 294/2015 Sb. Stávající svislé dopravní značky se pro potřeby PDZ zachovají a dle potřeby zakryjí, upraví nebo doplní. Přechodné SDZ (značky, směrovací desky, závory, semaforová souprava, světla) se umístí na nosičích a podkladních deskách včetně nutných přesunů dle jednotlivých fází (etap) výstavby, dodávky, montáže, demontáže. Zahrnuje provizorní dopravní značení po celou dobu stavby.
VV |  |  |  | 1 = 1,000 [A]
TS |  |  |  | zahrnuje veškeré náklady spojené s objednatelem požadovanými zařízeními

## SO 182
EstiCon |  |  |  | Firma: | [6 empty] | 3
Soupis prací objektu
S | Stavba: | 22073 |  | III/41610 Otmarov - Rajhradice, most 41610-4 (přes D2) |  |  | SO 182 | 0 |  | 0 | 2
O | Rozpočet: | SO 182 |  | Dopravně inženýrská opatření na D2 | [5 empty] | 0.15 | 2
Typ | Poř. číslo | Kód položky | Varianta | Název Položky | MJ | Množství | Cena |  | Cenová soustava | 0.21
[7 empty] | Jednotková | Celkem
0 | 1 | 2 | 3 | 4 | 5 | 6 | 7 | 8 | 9
SD |  | 0 |  | Všeobecné konstrukce a práce |  |  |  | 0
P | 1 | 02720 | 2 | POMOC PRÁCE ZŘÍZ NEBO ZAJIŠŤ REGULACI A OCHRANU DOPRAVY | KPL | 1 | 0 | 0 |  | 0 | 3
PP |  |  |  | Dopravně inženýrská opatření na D2. Přechodná úprava dopravního značení a objízdných tras, včetně údržby a úprav během stavebních prací v souladu s TP66 - II.vydání "Zásady pro označování pracovních míst na PK" a s platnými předpisy pro navrhování DZ na PK, vč. vyhlášky č. 294/2015 Sb. Stávající svislé dopravní značky se pro potřeby PDZ zachovají a dle potřeby zakryjí, upraví nebo doplní. Přechodné SDZ (značky, směrovací desky, závory, semaforová souprava, světla) se umístí na nosičích a podkladních deskách včetně nutných přesunů dle jednotlivých fází (etap) výstavby, dodávky, montáže, demontáže. Zahrnuje provizorní dopravní značení po celou dobu stavby.
VV |  |  |  | 1 = 1,000 [A]
TS |  |  |  | zahrnuje veškeré náklady spojené s objednatelem požadovanými zařízeními

## SO 201
EstiCon |  |  |  | Firma: | [6 empty] | 3
Soupis prací objektu
S | Stavba: | 22073 |  | III/41610 Otmarov - Rajhradice, most 41610-4 (přes D2) |  |  | SO 201 | 0 |  | 0 | 2
O | Rozpočet: | SO 201 |  | Most ev.č. 41610-4 | [5 empty] | 0.15 | 2
Typ | Poř. číslo | Kód položky | Varianta | Název Položky | MJ | Množství | Cena |  | Cenová soustava | 0.21
[7 empty] | Jednotková | Celkem
0 | 1 | 2 | 3 | 4 | 5 | 6 | 7 | 8 | 9
SD |  | 0 |  | Všeobecné konstrukce a práce |  |  |  | 0
P | 1 | 014102 | a | POPLATKY ZA SKLÁDKU | T | 998.338 | 0 | 0 |  | 0 | 3
PP |  |  |  | Nevhodná zemina z výkopů a podkladních vrstev vozovky. Bude fakturováno dle skutečnosti.
VV |  |  |  | Dle pol. 122736a - odkopávky pro zpevnění: 136,565000 *2,0 = 273,130 [B] Dle pol. 122736b - přech. obl.: 331,200000 *2,0 = 662,400 [C] Dle pol. 122736c - odkopávky pro skluzy: 26,604000*2,0 = 53,208 [D] Dle pol. 12930 - čištění příkopů podél D2: 4,800000 *2,0 = 9,600 [E] Mezisoučet = 998,338 [A]
TS |  |  |  | zahrnuje veškeré poplatky provozovateli skládky související s uložením odpadu na skládce.
P | 2 | 014102 | b | POPLATKY ZA SKLÁDKU | T | 67.728 | 0 | 0 |  | 0 | 3
PP |  |  |  | Beton
VV |  |  |  | Dle pol. 113156 - podkladní beton pod panely u opěr: 22,599000 *2,3 = 51,978 [D] Dle pol. 11328 - žlaby: 126,000000*0,125 = 15,750 [F] Mezisoučet = 67,728 [A]
TS |  |  |  | zahrnuje veškeré poplatky provozovateli skládky související s uložením odpadu na skládce.
P | 3 | 014102 | c | POPLATKY ZA SKLÁDKU | T | 380.958 | 0 | 0 |  | 0 | 3
PP |  |  |  | železobeton
VV |  |  |  | Dle pol. 966166 - bourání přech.desek, křídel a vyrovnánací desky: 82,182000*2,5 = 205,455 [A] Dle pol. 967116- bourání prefab. říms 36,276000*2,5 = 90,690 [B] Dle pol. 261516 - vrty: 9,240000 *3,14*0,03*0,03*2,5 = 0,065 [C] Dle pol. 113166 - panely pod opěrami: 2,5*33,899000 = 84,748 [H] Mezisoučet = 380,958 [D]
TS |  |  |  | zahrnuje veškeré poplatky provozovateli skládky související s uložením odpadu na skládce.
P | 4 | 014102 | d | POPLATKY ZA SKLÁDKU | T | 2.6 | 0 | 0 |  | 0 | 3
PP |  |  |  | kámen
VV |  |  |  | Dle pol. 113175 - dlažební kostky: 1,000000 *2,6 = 2,600 [E]
TS |  |  |  | zahrnuje veškeré poplatky provozovateli skládky související s uložením odpadu na skládce.
P | 5 | 014112 |  | POPLATKY ZA SKLÁDKU TYP S-IO (INERTNÍ ODPAD) | T | 8.098 | 0 | 0 |  | 0 | 3
PP |  |  |  | Litý asfalt z chodníků.
VV |  |  |  | Dle pol. 113136 - litý asfalt z chodníků: 3,374000*2,4 = 8,098 [B] Celkové množství 8.098000 = 8,098 [A]
TS |  |  |  | zahrnuje veškeré poplatky provozovateli skládky související s uložením odpadu na skládce.
SD |  | 1 |  | Zemní práce |  |  |  | 0
P | 6 | 113136 |  | ODSTRANĚNÍ KRYTU ZPEVNĚNÝCH PLOCH S ASFALT POJIVEM, ODVOZ DO 12KM | M3 | 3.374 | 0 | 0 |  | 0 | 3
PP |  |  |  | Odstranění stávajícího litého asfaltu z povrchu levé a pravé římsy.
VV |  |  |  | levá římsa: 60,46*0,93*0,03 = 1,687 [A] pravá římsa: 60,46*0,93*0,03 = 1,687 [B] Celkové množství 3.374000 = 3,374 [C]
TS |  |  |  | Položka zahrnuje: - veškerou manipulaci s vybouranou sutí a s vybouranými hmotami vč. uložení na skládku. Položka nezahrnuje: - poplatek za skládku, který se vykazuje v položce 0141** (s výjimkou malého množství bouraného materiálu, kde je možné poplatek zahrnout do jednotkové ceny bourání – tento fakt musí být uveden v doplňujícím textu k položce).
P | 7 | 113156 |  | ODSTRANĚNÍ KRYTU ZPEVNĚNÝCH PLOCH Z BETONU, ODVOZ DO 12KM | M3 | 22.599 | 0 | 0 |  | 0 | 3
PP |  |  |  | Vybourání podkladního betonu pod silničmíni panely před opěrami,. Jedná se o práci pod mostem v šikmém svahu.
VV |  |  |  | pod OP1: (10,5+1,7)*9,3*0,1 = 11,346 [A] pod OP4: (10,35+1,75)*9,3*0,1 = 11,253 [B] Celkové množství 22.599000 = 22,599 [C]
TS |  |  |  | Položka zahrnuje: - veškerou manipulaci s vybouranou sutí a s vybouranými hmotami vč. uložení na skládku. Položka nezahrnuje: - poplatek za skládku, který se vykazuje v položce 0141** (s výjimkou malého množství bouraného materiálu, kde je možné poplatek zahrnout do jednotkové ceny bourání – tento fakt musí být uveden v doplňujícím textu k položce). jednotkové ceny bourání – tento fakt musí být uveden v doplňujícím textu k položce).
P | 8 | 113166 |  | ODSTRANĚNÍ KRYTU ZPEVNĚNÝCH PLOCH ZE SILNIČNÍCH DÍLCŮ, ODVOZ DO 12KM | M3 | 33.899 | 0 | 0 |  | 0 | 3
PP |  |  |  | Odstranění silničních panelů a betonu pod opěrami OP1 a OP4.
VV |  |  |  | pod OP1: 9,3*(10,5+1,7)*0,15 = 17,019 [A] pod OP4: 9,3*(10,35+1,75)*0,15 = 16,880 [B] Celkové množství 33.899000 = 33,899 [C]
TS |  |  |  | Položka zahrnuje: - veškerou manipulaci s vybouranou sutí a s vybouranými hmotami vč. uložení na skládku. Položka nezahrnuje: - poplatek za skládku, který se vykazuje v položce 0141** (s výjimkou malého množství bouraného materiálu, kde je možné poplatek zahrnout do jednotkové ceny bourání – tento fakt musí být uveden v doplňujícím textu k položce). jednotkové ceny bourání – tento fakt musí být uveden v doplňujícím textu k položce).
P | 9 | 113176 |  | ODSTRAN KRYTU ZPEVNĚNÝCH PLOCH Z DLAŽEB KOSTEK, ODVOZ DO 12KM | M3 | 1 | 0 | 0 |  | 0 | 3
PP |  |  |  | Odstranění dlažebních kostek za římsami. (začátky skluzů)
VV |  |  |  | 4*1,0*1,0*0,25 = 1,000 [A]
TS |  |  |  | Položka zahrnuje: - veškerou manipulaci s vybouranou sutí a s vybouranými hmotami vč. uložení na skládku. Položka nezahrnuje: - poplatek za skládku, který se vykazuje v položce 0141** (s výjimkou malého množství bouraného materiálu, kde je možné poplatek zahrnout do jednotkové ceny bourání – tento fakt musí být uveden v doplňujícím textu k položce). jednotkové ceny bourání – tento fakt musí být uveden v doplňujícím textu k položce).
P | 10 | 11328 |  | ODSTRANĚNÍ PŘÍKOPŮ, ŽLABŮ A RIGOLŮ Z PŘÍKOPOVÝCH TVÁRNIC | M2 | 126 | 0 | 0 |  | 0 | 3
PP |  |  |  | Vybourání stávajcícíh žlabů odvodňovacích skluzů. Včetně odvozu na skládku.
VV |  |  |  | skluzy za opěrou OP1: 2*16+2*14 = 60,000 [A] skluzy za opěrou OP4: 2*19+2*14,0 = 66,000 [B] Celkové množství 126.000000 = 126,000 [C]
TS |  |  |  | Položka zahrnuje odstranění tvárnic včetně podkladu, veškerou manipulaci s vybouranou sutí a s vybouranými hmotami, vč. uložení na skládku. Nezahrnuje poplatek za skládku, který se vykazuje v položce 0141** (s výjimkou malého množství bouraného materiálu, kde je možné poplatek zahrnout do jednotkové ceny bourání – tento fakt musí být uveden v doplňujícím textu k položce).
P | 11 | 11353 |  | ODSTRANĚNÍ CHODNÍKOVÝCH KAMENNÝCH OBRUBNÍKŮ | M | 127.2 | 0 | 0 |  | 0 | 3
PP |  |  |  | Vybourání kamenných obrubníků podél říms a vozovky, Včetně odvozu a likvidace v režii zhotovitele
VV |  |  |  | levá římsa 63,6 = 63,600 [A] pravá římsa 63,6 = 63,600 [B] Celkové množství 127.200000 = 127,200 [C]
TS |  |  |  | Položka zahrnuje veškerou manipulaci s vybouranou sutí a s vybouranými hmotami vč. uložení na skládku. Nezahrnuje poplatek za skládku,
P | 12 | 11372 |  | FRÉZOVÁNÍ ZPEVNĚNÝCH PLOCH ASFALTOVÝCH | M3 | 53.235 | 0 | 0 |  | 0 | 3
PP |  |  |  | Frézování vozovky tl. cca 10 cm před a za mostem 14 cm na mostě. Vrstvy vozovky budou použity pro recyklaci za studena.
VV |  |  |  | Na mostě tl. 140 mm: 58,5*6,5*0,14 = 53,235 [B] Celkové množství 53.235000 = 53,235 [A]
TS |  |  |  | Položka zahrnuje veškerou manipulaci s vybouranou sutí a s vybouranými hmotami vč. uložení na skládku. Nezahrnuje poplatek za skládku
P | 13 | 122736 | a | ODKOPÁVKY A PROKOPÁVKY OBECNÉ TŘ. I, ODVOZ DO 12KM | M3 | 136.565 | 0 | 0 |  | 0 | 3
PP |  |  |  | Odkopávky pro zpevnění u opěr za křídly a podél křídel.
VV |  |  |  | Podél křídel OP1-P: (1,7+10,5)*1,45*0,45+4,0*1,45*0,45+2,0*1,5*0,45 = 11,921 [A] Podél křídel OP1-L: (1,7+10,5)*0,5*0,45+4,0*0,5*0,45+2,0*1,0*0,45 = 4,545 [B] Podél křídel OP2-L: (1,75+10,75)*0,5*0,45+4,0*0,5*0,45+2,0*1,0*0,45 = 4,613 [C] Podél křídel OP2-P: (1,75+10,75)*1,45*0,45+4,0*1,45*0,45+2,0*1,5*0,45 = 12,116 [D] Pod OP1: 9,3*(10,5+1,7)*0,45 = 51,057 [E] Pod OP4: 9,3*(10,75+1,75)*0,45 = 52,313 [F] Celkové množství 136.565000 = 136,565 [G]
TS |  |  |  | Položka zahrnuje: - vodorovnou a svislou dopravu, přemístění, přeložení, manipulace s výkopkem - kompletní provedení vykopávky nezapažené i zapažené - ošetření výkopiště po celou dobu práce v něm vč. klimatických opatření - ztížení vykopávek v blízkosti podzemního vedení, konstrukcí a objektů vč. jejich dočasného zajištění - ztížení pod vodou, v okolí výbušnin, ve stísněných prostorech a pod. - příplatek za lepivost - těžení po vrstvách, pásech a po jiných nutných částech (figurách) - čerpání vody vč. čerpacích jímek, potrubí a pohotovostní čerpací soupravy (viz ustanovení k pol. 1151,2) - potřebné snížení hladiny podzemní vody - těžení a rozpojování jednotlivých balvanů - vytahování a nošení výkopku - svahování a přesvah. svahů do konečného tvaru, výměna hornin v podloží a v pláni znehodnocené klimatickými vlivy - ruční vykopávky, odstranění kořenů a napadávek - pažení, vzepření a rozepření vč. přepažování (vyjma pažení záporového a štětových stěn) - úpravu, ochranu a očištění dna, základové spáry, stěn a svahů - zhutnění podloží, případně i svahů vč. svahování - zřízení stupňů v podloží a lavic na svazích, není-li pro tyto práce zřízena samostatná položka - udržování výkopiště a jeho ochrana proti vodě - odvedení nebo obvedení vody v okolí výkopiště a ve výkopišti - třídění výkopku - veškeré pomocné konstrukce umožňující provedení vykopávky (příjezdy, sjezdy, nájezdy, lešení, podpěr. konstr., přemostění, zpevněné plochy, zakrytí a pod.) Položka nezahrnuje: - uložení zeminy (na skládku, do násypu) ani poplatky za skládku, vykazují se v položce č.0141**
P | 14 | 122736 | b | ODKOPÁVKY A PROKOPÁVKY OBECNÉ TŘ. I, ODVOZ DO 12KM | M3 | 331.2 | 0 | 0 |  | 0 | 3
PP |  |  |  | Odtěžení přechodových oblastí za rubem opěr. Plocha odečtena graficky.
VV |  |  |  | za OP1-průměrná plocha řezu-21,0 m2: 21,8*8,0 = 174,400 [A] za OP4-průměrná plocha řezu-19,6 m2: 19,6*8,0 = 156,800 [B] Celkové množství 331.200000 = 331,200 [C]
TS |  |  |  | Položka zahrnuje: - vodorovnou a svislou dopravu, přemístění, přeložení, manipulace s výkopkem - kompletní provedení vykopávky nezapažené i zapažené - ošetření výkopiště po celou dobu práce v něm vč. klimatických opatření - ztížení vykopávek v blízkosti podzemního vedení, konstrukcí a objektů vč. jejich dočasného zajištění - ztížení pod vodou, v okolí výbušnin, ve stísněných prostorech a pod. - příplatek za lepivost - těžení po vrstvách, pásech a po jiných nutných částech (figurách) - čerpání vody vč. čerpacích jímek, potrubí a pohotovostní čerpací soupravy (viz ustanovení k pol. 1151,2) - potřebné snížení hladiny podzemní vody - těžení a rozpojování jednotlivých balvanů - vytahování a nošení výkopku - svahování a přesvah. svahů do konečného tvaru, výměna hornin v podloží a v pláni znehodnocené klimatickými vlivy - ruční vykopávky, odstranění kořenů a napadávek - pažení, vzepření a rozepření vč. přepažování (vyjma pažení záporového a štětových stěn) - úpravu, ochranu a očištění dna, základové spáry, stěn a svahů - zhutnění podloží, případně i svahů vč. svahování - zřízení stupňů v podloží a lavic na svazích, není-li pro tyto práce zřízena samostatná položka - udržování výkopiště a jeho ochrana proti vodě - odvedení nebo obvedení vody v okolí výkopiště a ve výkopišti - třídění výkopku - veškeré pomocné konstrukce umožňující provedení vykopávky (příjezdy, sjezdy, nájezdy, lešení, podpěr. konstr., přemostění, zpevněné plochy, zakrytí a pod.) Položka nezahrnuje: - uložení zeminy (na skládku, do násypu) ani poplatky za skládku, vykazují se v položce č.0141**
P | 15 | 122736 | c | ODKOPÁVKY A PROKOPÁVKY OBECNÉ TŘ. I, ODVOZ DO 12KM | M3 | 26.604 | 0 | 0 |  | 0 | 3
PP |  |  |  | Pro nové skluzy a vývařiště. Délka skluzů viz pol. 11328.
VV |  |  |  | Skluzy: 0,6*0,3*126 = 22,680 [A] Vývařiště: 3*1,8*1,8*0,3+1,6*2,1*0,3 = 3,924 [B] Celkové množství 26.604000 = 26,604 [C]
TS |  |  |  | Položka zahrnuje: - vodorovnou a svislou dopravu, přemístění, přeložení, manipulace s výkopkem - kompletní provedení vykopávky nezapažené i zapažené - ošetření výkopiště po celou dobu práce v něm vč. klimatických opatření - ztížení vykopávek v blízkosti podzemního vedení, konstrukcí a objektů vč. jejich dočasného zajištění - ztížení pod vodou, v okolí výbušnin, ve stísněných prostorech a pod. - příplatek za lepivost - těžení po vrstvách, pásech a po jiných nutných částech (figurách) - čerpání vody vč. čerpacích jímek, potrubí a pohotovostní čerpací soupravy (viz ustanovení k pol. 1151,2) - potřebné snížení hladiny podzemní vody - těžení a rozpojování jednotlivých balvanů - vytahování a nošení výkopku - svahování a přesvah. svahů do konečného tvaru, výměna hornin v podloží a v pláni znehodnocené klimatickými vlivy - ruční vykopávky, odstranění kořenů a napadávek - pažení, vzepření a rozepření vč. přepažování (vyjma pažení záporového a štětových stěn) - úpravu, ochranu a očištění dna, základové spáry, stěn a svahů - zhutnění podloží, případně i svahů vč. svahování - zřízení stupňů v podloží a lavic na svazích, není-li pro tyto práce zřízena samostatná položka - udržování výkopiště a jeho ochrana proti vodě - odvedení nebo obvedení vody v okolí výkopiště a ve výkopišti - třídění výkopku - veškeré pomocné konstrukce umožňující provedení vykopávky (příjezdy, sjezdy, nájezdy, lešení, podpěr. konstr., přemostění, zpevněné plochy, zakrytí a pod.) Položka nezahrnuje: - uložení zeminy (na skládku, do násypu) ani poplatky za skládku, vykazují se v položce č.0141**
P | 16 | 12930 |  | ČIŠTĚNÍ PŘÍKOPŮ OD NÁNOSU | M3 | 4.8 | 0 | 0 |  | 0 | 3
PP |  |  |  | Pročištění stávajících přípopů podél dálnice D2. Včetně očištěním vodním paprskem.
VV |  |  |  | podél D2: 2*40,0*0,6*0,1 = 4,800 [A] Celkové množství 4.800000 = 4,800 [B]
TS |  |  |  | Součástí položky je vodorovná a svislá doprava, přemístění, přeložení, manipulace s materiálem a uložení na skládku. Nezahrnuje poplatek za skládku, který se vykazuje v položce 0141** (s výjimkou malého množství materiálu, kde je možné poplatek zahrnout do jednotkové ceny položky – tento fakt musí být uveden v doplňujícím textu k položce)
P | 17 | 17120 |  | ULOŽENÍ SYPANINY DO NÁSYPŮ A NA SKLÁDKY BEZ ZHUTNĚNÍ | M3 | 494.369 | 0 | 0 |  | 0 | 3
PP
VV |  |  |  | dle pol. 122736.a: 136,565000 = 136,565 [A] dle pol. 122736.b: 331,200000 = 331,200 [B] dle pol. 122736.c: 26,604000 = 26,604 [C] Celkové množství 494.369000 = 494,369 [D]
TS |  |  |  | položka zahrnuje: - kompletní provedení zemní konstrukce do předepsaného tvaru - ošetření úložiště po celou dobu práce v něm vč. klimatických opatření - ztížení v okolí vedení, konstrukcí a objektů a jejich dočasné zajištění - ztížení provádění ve ztížených podmínkách a stísněných prostorech - ztížené ukládání sypaniny pod vodu - ukládání po vrstvách a po jiných nutných částech (figurách) vč. dosypávek - spouštění a nošení materiálu - úprava, očištění a ochrana podloží a svahů - svahování, uzavírání povrchů svahů - udržování úložiště a jeho ochrana proti vodě - odvedení nebo obvedení vody v okolí úložiště a v úložišti - veškeré pomocné konstrukce umožňující provedení zemní konstrukce (příjezdy, sjezdy, nájezdy, lešení, podpěrné konstrukce, přemostění, zpevněné plochy, zakrytí a pod.)
P | 18 | 17380 |  | ZEMNÍ KRAJNICE A DOSYPÁVKY Z NAKUPOVANÝCH MATERIÁLŮ | M3 | 3.662 | 0 | 0 |  | 0 | 3
PP |  |  |  | Dosypání nových krajnic ze štěrkodrti 0/32. Lze použít vyfrézovaná živice.
VV |  |  |  | vlevo před mostem: 4,3*1,4*0,15 = 0,903 [A] vpravo před mostem: 3,2*1,7*0,15 = 0,816 [B] vlevo za mostem: 4,6*1,6*0,15 = 1,104 [C] vpravo za mostem: 4,3*1,3*0,15 = 0,839 [D] Celkové množství 3.662000 = 3,662 [E]
TS |  |  |  | položka zahrnuje: - kompletní provedení zemní konstrukce včetně nákupu a dopravy materiálu dle zadávací dokumentace - úprava ukládaného materiálu vlhčením, tříděním, promícháním nebo vysoušením, příp. jiné úpravy za účelem zlepšení jeho mech. vlastností - hutnění i různé míry hutnění - ošetření úložiště po celou dobu práce v něm vč. klimatických opatření - ztížení v okolí vedení, konstrukcí a objektů a jejich dočasné zajištění - ztížení provádění vč. hutnění ve ztížených podmínkách a stísněných prostorech - ztížené ukládání sypaniny pod vodu - ukládání po vrstvách a po jiných nutných částech (figurách) vč. dosypávek - spouštění a nošení materiálu - výměna částí zemní konstrukce znehodnocené klimatickými vlivy - svahování, hutnění a uzavírání povrchů svahů - udržování úložiště a jeho ochrana proti vodě - odvedení nebo obvedení vody v okolí úložiště a v úložišti - veškeré pomocné konstrukce umožňující provedení zemní konstrukce (příjezdy, sjezdy, nájezdy, lešení, podpěrné konstrukce, přemostění, zpevněné plochy, zakrytí a pod.)
P | 19 | 17481 | a | ZÁSYP JAM A RÝH Z NAKUPOVANÝCH MATERIÁLŮ | M3 | 82.08 | 0 | 0 |  | 0 | 3
PP |  |  |  | Zásyp za přechodovou deskou po těsnící vrstvu, (zemina vhodná nebo štěrkodrť ŠD 0/32A) d=100% ps dle čl. 5.3 čsn 73 6244, tkp 4. Plocha odečtena graficky.
VV |  |  |  | za OP1-průměrná plocha řezu-4,9 m2: 4,9*8,0 = 39,200 [A] za OP4-průměrná plocha řezu-5,36 m2 5,36*8,0 = 42,880 [B] Celkové množství 82.080000 = 82,080 [C]
TS |  |  |  | položka zahrnuje: - kompletní provedení zemní konstrukce včetně nákupu a dopravy materiálu dle zadávací dokumentace - úprava ukládaného materiálu vlhčením, tříděním, promícháním nebo vysoušením, příp. jiné úpravy za účelem zlepšení jeho mech. vlastností - hutnění i různé míry hutnění - ošetření úložiště po celou dobu práce v něm vč. klimatických opatření - ztížení v okolí vedení, konstrukcí a objektů a jejich dočasné zajištění - ztížení provádění vč. hutnění ve ztížených podmínkách a stísněných prostorech - ztížené ukládání sypaniny pod vodu - ukládání po vrstvách a po jiných nutných částech (figurách) vč. dosypávek - spouštění a nošení materiálu - výměna částí zemní konstrukce znehodnocené klimatickými vlivy - udržování úložiště a jeho ochrana proti vodě - odvedení nebo obvedení vody v okolí úložiště a v úložišti - veškeré pomocné konstrukce umožňující provedení zemní konstrukce (příjezdy, sjezdy, nájezdy, lešení, podpěrné konstrukce, přemostění, zpevněné plochy, zakrytí a pod.)
P | 20 | 17481 | b | ZÁSYP JAM A RÝH Z NAKUPOVANÝCH MATERIÁLŮ | M3 | 104.8 | 0 | 0 |  | 0 | 3
PP |  |  |  | Zásyp za přechodovou deskou nad těsnící vrstvou (štěrkodrť ŠD 0/32) d=100% ps dle čl. 5.3 čsn 73 6244, tkp 4. Plocha odečtena graficky.
VV |  |  |  | za OP1-průměrná plocha řezu-7,0 m2: 7,0*8,0 = 56,000 [A] za OP4-průměrná plocha řezu-6,1 m2 6,1*8,0 = 48,800 [B] Celkové množství 104.800000 = 104,800 [C]
TS |  |  |  | položka zahrnuje: - kompletní provedení zemní konstrukce včetně nákupu a dopravy materiálu dle zadávací dokumentace - úprava ukládaného materiálu vlhčením, tříděním, promícháním nebo vysoušením, příp. jiné úpravy za účelem zlepšení jeho mech. vlastností - hutnění i různé míry hutnění - ošetření úložiště po celou dobu práce v něm vč. klimatických opatření - ztížení v okolí vedení, konstrukcí a objektů a jejich dočasné zajištění - ztížení provádění vč. hutnění ve ztížených podmínkách a stísněných prostorech - ztížené ukládání sypaniny pod vodu - ukládání po vrstvách a po jiných nutných částech (figurách) vč. dosypávek - spouštění a nošení materiálu - výměna částí zemní konstrukce znehodnocené klimatickými vlivy - udržování úložiště a jeho ochrana proti vodě - odvedení nebo obvedení vody v okolí úložiště a v úložišti - veškeré pomocné konstrukce umožňující provedení zemní konstrukce (příjezdy, sjezdy, nájezdy, lešení, podpěrné konstrukce, přemostění, zpevněné plochy, zakrytí a pod.)
P | 21 | 17481 | c | ZÁSYP JAM A RÝH Z NAKUPOVANÝCH MATERIÁLŮ | M3 | 76 | 0 | 0 |  | 0 | 3
PP |  |  |  | Dosypání kuželů po vybudování schodišť, terénní úpravy pod mostem. Plocha odečtena graficky.
VV |  |  |  | 38,0*0,5*4 = 76,000 [A]
TS |  |  |  | položka zahrnuje: - kompletní provedení zemní konstrukce včetně nákupu a dopravy materiálu dle zadávací dokumentace - úprava ukládaného materiálu vlhčením, tříděním, promícháním nebo vysoušením, příp. jiné úpravy za účelem zlepšení jeho mech. vlastností - hutnění i různé míry hutnění - ošetření úložiště po celou dobu práce v něm vč. klimatických opatření - ztížení v okolí vedení, konstrukcí a objektů a jejich dočasné zajištění - ztížení provádění vč. hutnění ve ztížených podmínkách a stísněných prostorech - ztížené ukládání sypaniny pod vodu - ukládání po vrstvách a po jiných nutných částech (figurách) vč. dosypávek - spouštění a nošení materiálu - výměna částí zemní konstrukce znehodnocené klimatickými vlivy - udržování úložiště a jeho ochrana proti vodě - odvedení nebo obvedení vody v okolí úložiště a v úložišti - veškeré pomocné konstrukce umožňující provedení zemní konstrukce (příjezdy, sjezdy, nájezdy, lešení, podpěrné konstrukce, přemostění, zpevněné plochy, zakrytí a pod.)
P | 22 | 17481 | d | ZÁSYP JAM A RÝH Z NAKUPOVANÝCH MATERIÁLŮ | M3 | 113.28 | 0 | 0 |  | 0 | 3
PP |  |  |  | Zásyo obnažených táhel. Plocha odečtena graficky.
VV |  |  |  | za OP1-průměrná plocha řezu-7,0 m2: 6,3*9,6 = 60,480 [A] za OP4-průměrná plocha řezu-6,1 m2 5,5*9,6 = 52,800 [B] Celkové množství 113.280000 = 113,280 [C]
TS |  |  |  | položka zahrnuje: - kompletní provedení zemní konstrukce včetně nákupu a dopravy materiálu dle zadávací dokumentace - úprava ukládaného materiálu vlhčením, tříděním, promícháním nebo vysoušením, příp. jiné úpravy za účelem zlepšení jeho mech. vlastností - hutnění i různé míry hutnění - ošetření úložiště po celou dobu práce v něm vč. klimatických opatření - ztížení v okolí vedení, konstrukcí a objektů a jejich dočasné zajištění - ztížení provádění vč. hutnění ve ztížených podmínkách a stísněných prostorech - ztížené ukládání sypaniny pod vodu - ukládání po vrstvách a po jiných nutných částech (figurách) vč. dosypávek - spouštění a nošení materiálu - výměna částí zemní konstrukce znehodnocené klimatickými vlivy - udržování úložiště a jeho ochrana proti vodě - odvedení nebo obvedení vody v okolí úložiště a v úložišti - veškeré pomocné konstrukce umožňující provedení zemní konstrukce (příjezdy, sjezdy, nájezdy, lešení, podpěrné konstrukce, přemostění, zpevněné plochy, zakrytí a pod.)
P | 23 | 18110 | a | ÚPRAVA PLÁNĚ SE ZHUTNĚNÍM V HORNINĚ TŘ. I | M2 | 183.82 | 0 | 0 |  | 0 | 3
PP |  |  |  | Pro šířku vozovky 6,5-7,9. Šířka pláně zprůměrována. Navazuje na SO 101.
VV |  |  |  | Před mostem: 10,27*9,1 = 93,457 [A] Za mostem: 9,93*9,1 = 90,363 [B] Celkové množství 183.820000 = 183,820 [C]
TS |  |  |  | položka zahrnuje úpravu pláně včetně vyrovnání výškových rozdílů. Míru zhutnění určuje projekt.
P | 24 | 18220 |  | ROZPROSTŘENÍ ORNICE VE SVAHU | M3 | 76 | 0 | 0 |  | 0 | 3
PP |  |  |  | Plocha po dosypání kuželů po vybudování schodišť a po teréních úpravách pod mostem. Včertně dovezení ormnice. Včetně ohumusování.
VV |  |  |  | plocha dle pol. 17481c: 76,000000 = 76,000 [A]
TS |  |  |  | položka zahrnuje: nutné přemístění ornice z dočasných skládek vzdálených do 50m rozprostření ornice v předepsané tloušťce ve svahu přes 1:5
P | 25 | 18241 |  | ZALOŽENÍ TRÁVNÍKU RUČNÍM VÝSEVEM | M2 | 76 | 0 | 0 |  | 0 | 3
PP |  |  |  | Dle pol. 18220.
VV |  |  |  | 76,000000 = 76,000 [A] Celkové množství 76.000000 = 76,000 [B]
TS |  |  |  | Zahrnuje dodání předepsané travní směsi, její výsev na ornici, zalévání, první pokosení, to vše bez ohledu na sklon terénu
SD |  | 2 |  | Základy |  |  |  | 0
P | 26 | 21341 |  | DRENÁŽNÍ VRSTVY Z PLASTBETONU (PLASTMALTY) | M3 | 1.339 | 0 | 0 |  | 0 | 3
PP |  |  |  | Proužek drenážního plastbetonu v úžlabí NK š. 0,15 m. V místě trubičky OIZ žebro 0,5x0,65 m. Příčné žebro nad opěrami š. 0,075 m, včetně drenážního profilu.. Včetně tl. ochrany izolace."
VV |  |  |  | průběžná žebra u říms: 2*63,6*0,15*0,05 = 0,954 [A] Rozšíření místě trubičky OIZ: 0,65*0,5*20*0,05 = 0,325 [B] Příčné žebro před MZ: 2*7,95*0,075*0,05 = 0,060 [C] Celkové množství 1.339000 = 1,339 [D]
TS |  |  |  | Položka zahrnuje: - dodávku předepsaného materiálu pro drenážní vrstvu, včetně mimostaveništní a vnitrostaveništní dopravy - provedení drenážní vrstvy předepsaných rozměrů a předepsaného tvaru
P | 27 | 21461C |  | SEPARAČNÍ GEOTEXTILIE DO 300G/M2 | M2 | 78.26 | 0 | 0 |  | 0 | 3
PP |  |  |  | Seperační geotextilie 300g/m2 na upravenou pláň dle výsledků zatěžovací zkoušky. Navazuje na SO 101.
VV |  |  |  | Před mostem: 9,1*4,3 = 39,130 [A] Za mostem: 9,1*4,3 = 39,130 [B] Celkové množství 78.260000 = 78,260 [C]
TS |  |  |  | Položka zahrnuje: - dodávku předepsané geotextilie - úpravu, očištění a ochranu podkladu - přichycení k podkladu, případně zatížení - úpravy spojů a zajištění okrajů - úpravy pro odvodnění - nutné přesahy - mimostaveništní a vnitrostaveništní dopravu
P | 28 | 261516 |  | VRTY PRO KOTV, INJEKT, MIKROPIL NA POVRCHU TŘ V D DO 80MM | M | 9.24 | 0 | 0 |  | 0 | 3
PP |  |  |  | Vrty prům. 60 mm pro osazení odvodnění izolace a odvodnění nosníků (pro osazení nových trubiček).
VV |  |  |  | Odvodnění izolace: 2*10*0,185 = 3,700 [A] odvodnění nosníků: 4*6*0,2 = 4,800 [B] odvodňovače: 4*0,185 = 0,740 [C] Celkové množství 9.240000 = 9,240 [D]
TS |  |  |  | položka zahrnuje: přemístění, montáž a demontáž vrtných souprav svislou dopravu zeminy z vrtu vodorovnou dopravu zeminy bez uložení na skládku případně nutné pažení dočasné (včetně odpažení) i trvalé
P | 29 | 261913 |  | VRTY PRO KOTVENÍ A INJEKTÁŽ TŘ V A VI NA POVRCHU D DO 25MM | M | 25 | 0 | 0 |  | 0 | 3
PP |  |  |  | Pro dodatečné obvodové třmínky v krajních nosnících. Cca 50 ks, dl. 0,5 m. Pouze se souhlasem investora. Vč. odvozu a likvidace odpadu..
VV |  |  |  | 50*0,5 = 25,000 [A]
TS |  |  |  | položka zahrnuje: přemístění, montáž a demontáž vrtných souprav svislou dopravu zeminy z vrtu vodorovnou dopravu zeminy bez uložení na skládku případně nutné pažení dočasné (včetně odpažení) i trvalé
P | 30 | 272314 |  | ZÁKLADY Z PROSTÉHO BETONU DO C25/30 | M3 | 62.55 | 0 | 0 |  | 0 | 3
PP |  |  |  | Výplň kaveren pod opěrami. Beton C25/35. Plocha odečtena z výkresu 04_Podélný řez.
VV |  |  |  | pod OP1: 3,4*9,0 = 30,600 [A] pod OP4: 3,55*9,0 = 31,950 [B] Celkové množství 62.550000 = 62,550 [C]
TS |  |  |  | - dodání čerstvého betonu (betonové směsi) požadované kvality, jeho uložení do požadovaného tvaru při jakékoliv hustotě výztuže, konzistenci čerstvého betonu a způsobu hutnění, ošetření a ochranu betonu, - zhotovení nepropustného, mrazuvzdorného betonu a betonu požadované trvanlivosti a vlastností, - užití potřebných přísad a technologií výroby betonu, - zřízení pracovních a dilatačních spar, včetně potřebných úprav, výplně, vložek, opracování, očištění a ošetření, - bednění požadovaných konstr. (i ztracené) s úpravou dle požadované kvality povrchu betonu, včetně odbedňovacích a odskružovacích prostředků, - podpěrné konstr. (skruže) a lešení všech druhů pro bednění, uložení čerstvého betonu, výztuže a doplňkových konstr., vč. požadovaných otvorů, ochranných a bezpečnostních opatření a základů těchto konstrukcí a lešení, - vytvoření kotevních čel, kapes, nálitků, a sedel, - zřízení všech požadovaných otvorů, kapes, výklenků, prostupů, dutin, drážek a pod., vč. ztížení práce a úprav kolem nich, - úpravy pro osazení výztuže, doplňkových konstrukcí a vybavení, - úpravy povrchu pro položení požadované izolace, povlaků a nátěrů, případně vyspravení, - ztížení práce u kabelových a injektážních trubek a ostatních zařízení osazovaných do betonu, - konstrukce betonových kloubů, upevnění kotevních prvků a doplňkových konstrukcí, - nátěry zabraňující soudržnost betonu a bednění, - výplň, těsnění a tmelení spar a spojů, - opatření povrchů betonu izolací proti zemní vlhkosti v částech, kde přijdou do styku se zeminou nebo kamenivem, - případné zřízení spojovací vrstvy u základů, - úpravy pro osazení zařízení ochrany konstrukce proti vlivu bludných proudů,
P | 31 | 285392 |  | DODATEČNÉ KOTVENÍ VLEPENÍM BETONÁŘSKÉ VÝZTUŽE D DO 16MM DO VRTŮ | KUS | 1840 | 0 | 0 |  | 0 | 3
PP |  |  |  | Vrty prům. 14 mm pro kotevní výztuž spřažené desky, hloubka viz výkres tvaru a výztuže, vč. vlepení. Deska dl. 57,1, výztuž podélně po 0,5 m. Vrt prům. 14 mm, délky 0,1 m - délka celkem: 115*16*0,1=184,0 m trny prům. 12 mm, délky 0,3 m - délka celkem: 115*16*0,3=552,0 m
VV |  |  |  | vrty celkem kusů: 16*115 = 1840,000 [A] Celkové množství 1840.000000 = 1840,000 [B]
TS |  |  |  | Položka zahrnuje: dodání výztuže předepsaného profilu a předepsané délky (do 600mm) provedení vrtu předepsaného profilu a předepsané délky (do 300mm) vsunutí výztuže do vyvrtaného profilu a její zalepení předepsaným pojivem případně nutné lešení
P | 32 | 289313 |  | STŘÍKANÝ BETON DO C16/20 | M3 | 0.6 | 0 | 0 |  | 0 | 3
PP |  |  |  | Sanace dobetonávkou při nutnosti sanovat do hloubky 60 mm a vyšší. U sanace typu III - lícních ploch koncových příčníků. Plocha odhadnuta.
VV |  |  |  | 10*0,06 = 0,600 [A] Celkové množství 0.600000 = 0,600 [B]
TS |  |  |  | - dodání čerstvého betonu (betonové směsi) požadované kvality, jeho uložení do požadovaného tvaru při jakékoliv hustotě výztuže, konzistenci čerstvého betonu a způsobu hutnění, ošetření a ochranu betonu, - zhotovení nepropustného, mrazuvzdorného betonu a betonu požadované trvanlivosti a vlastností, - užití potřebných přísad a technologií výroby betonu, - zřízení pracovních a dilatačních spar, včetně potřebných úprav, výplně, vložek, opracování, očištění a ošetření, - bednění požadovaných konstr. (i ztracené) s úpravou dle požadované kvality povrchu betonu, včetně odbedňovacích a odskružovacích prostředků, - podpěrné konstr. (skruže) a lešení všech druhů pro bednění, uložení čerstvého betonu, výztuže a doplňkových konstr., vč. požadovaných otvorů, ochranných a bezpečnostních opatření a základů těchto konstrukcí a lešení, - vytvoření kotevních čel, kapes, nálitků, a sedel, - zřízení všech požadovaných otvorů, kapes, výklenků, prostupů, dutin, drážek a pod., vč. ztížení práce a úprav kolem nich, - úpravy pro osazení výztuže, doplňkových konstrukcí a vybavení, - úpravy povrchu pro položení požadované izolace, povlaků a nátěrů, případně vyspravení, - ztížení práce u kabelových a injektážních trubek a ostatních zařízení osazovaných do betonu, - konstrukce betonových kloubů, upevnění kotevních prvků a doplňkových konstrukcí, - nátěry zabraňující soudržnost betonu a bednění, - výplň, těsnění a tmelení spar a spojů, - opatření povrchů betonu izolací proti zemní vlhkosti v částech, kde přijdou do styku se zeminou nebo kamenivem, - případné zřízení spojovací vrstvy u základů, - úpravy pro osazení zařízení ochrany konstrukce proti vlivu bludných proudů,
P | 33 | 289366 |  | VÝZTUŽ STŘÍKANÉHO BETONU Z KARI SITÍ | t | 0.119 | 0 | 0 |  | 0 | 3
PP |  |  |  | Výztuž sanace dobetonávky. Dle pol. 289313. Síť 8/100/100, včetně přesahu. Včetně nerezových kotev.
VV |  |  |  | 10,0m2*1,5přesah*7,9kg/m2/1000 (0,600000 (289313)/0,06)*1,5*7,9/1000 = 0,119 [A]
TS |  |  |  | Položka zahrnuje veškerý materiál, výrobky a polotovary, včetně mimostaveništní a vnitrostaveništní dopravy (rovněž přesuny), včetně naložení a složení, případně s uložením - dodání betonářské výztuže v požadované kvalitě, stříhání, řezání, ohýbání a spojování do všech požadovaných tvarů (vč. armakošů) a uložení s požadovaným zajištěním polohy a krytí výztuže betonem, - veškeré svary nebo jiné spoje výztuže, - pomocné konstrukce a práce pro osazení a upevnění výztuže (provedení vrtu, dodání a vsunutí kotvičky, její zalepení předepsaným pojivem), - zednické výpomoci pro montáž betonářské výztuže, - úpravy výztuže pro osazení doplňkových konstrukcí, - ochranu výztuže do doby jejího zabetonování, - úpravy výztuže pro zřízení železobetonových kloubů, kotevních prvků, závěsných ok a doplňkových konstrukcí, - veškerá opatření pro zajištění soudržnosti výztuže a betonu, - vodivé propojení výztuže, které je součástí ochrany konstrukce proti vlivům bludných proudů, vyvedení do měřících skříní nebo míst pro měření bludných proudů (vlastní měřící skříně se uvádějí položkami SD 74), - povrchovou antikorozní úpravu výztuže, - separaci výztuže, - osazení měřících zařízení a úpravy pro ně, - osazení měřících skříní nebo míst pro měření bludných proudů.
P | 34 | 28997C |  | OPLÁŠTĚNÍ (ZPEVNĚNÍ) Z GEOTEXTILIE DO 300G/M2 | M2 | 236.8 | 0 | 0 |  | 0 | 3
PP |  |  |  | Ochrana PE folie v těsnící vrstvě v přechodových oblasech mostu. Geotextilie 300g/m2, tloušťka 6 mm po stlačení. Vykázána 2x plocha.
VV |  |  |  | OP1: 2*7,4*8,0 = 118,400 [A] OP4: 2*7,4*8,0 = 118,400 [B] Celkové množství 236.800000 = 236,800 [C]
TS |  |  |  | Položka zahrnuje: - dodávku předepsané geotextilie - úpravu, očištění a ochranu podkladu - přichycení k podkladu, případně zatížení - úpravy spojů a zajištění okrajů - úpravy pro odvodnění - nutné přesahy - mimostaveništní a vnitrostaveništní dopravu
P | 35 | 28999 |  | OPLÁŠTĚNÍ (ZPEVNĚNÍ) Z FÓLIE | M2 | 118.4 | 0 | 0 |  | 0 | 3
PP |  |  |  | Těsnící PE folie v přechodových oblasech mostu. Tloušťka 1-1,5 mm.
VV |  |  |  | OP1: 7,4*8,0 = 59,200 [A] OP4: 7,4*8,0 = 59,200 [B] Celkové množství 118.400000 = 118,400 [C]
TS |  |  |  | Položka zahrnuje: - dodávku předepsané fólie - úpravu, očištění a ochranu podkladu - přichycení k podkladu, případně zatížení - úpravy spojů a zajištění okrajů - úpravy pro odvodnění - nutné přesahy - mimostaveništní a vnitrostaveništní dopravu
SD |  | 3 |  | Svislé konstrukce |  |  |  | 0
P | 36 | 317125 |  | ŘÍMSY Z DÍLCŮ ŽELEZOBETONOVÝCH DO C30/37 | M3 | 9.158 | 0 | 0 |  | 0 | 3
PP |  |  |  | Římsové lícní prefabrikáty s vahadly.
VV |  |  |  | levá římsa: 0,6*0,12*63,6 = 4,579 [A] pravá římsa: 0,6*0,12*63,6 = 4,579 [B] Celkové množství 9.158000 = 9,158 [C]
TS |  |  |  | - dodání dílce požadovaného tvaru a vlastností, jeho skladování, doprava a osazení do definitivní polohy, včetně komplexní technologie výroby a montáže dílců, ošetření a ochrana dílců, - u dílců železobetonových a předpjatých veškerá výztuž, případně i tuhé kovové prvky a závěsná oka, - úpravy a zařízení pro uložení a transport dílce, - veškeré požadované úpravy dílců, včetně doplňkových konstrukcí a vybavení, - sestavení dílce na stavbě včetně montážních zařízení, plošin a prahů a pod., - výplň, těsnění a tmelení spár a spojů, - očištění a ošetření úložných ploch, - zednické výpomoce pro montáž dílců, - označení dílce výrobním štítkem nebo jiným způsobem, - úpravy dílce pro dodržení požadované přesnosti jeho osazení, včetně případných měření, - veškerá zařízení pro zajištění stability v každém okamžiku, - další práce dané případně specifikací k příslušnému prefabrik. dílci (úprava pohledových ploch, příp. rubových ploch, osazení měřících zařízení, zkoušení a měření dílců a pod.).
P | 37 | 31717 |  | KOVOVÉ KONSTRUKCE PRO KOTVENÍ ŘÍMSY | KG | 882 | 0 | 0 |  | 0 | 3
PP |  |  |  | 7.0 kg/1ks kotvy, chemická kotva, vrt prům. 34 mm, hl. vrtu 150 mm na chemické kotvy, vč. pozinkování.
VV |  |  |  | Levá římsa, á 1,0 m: 63*7 = 441,000 [A] Pravá římsa, á 1,0 m: 63*7 = 441,000 [B] Celkové množství 882.000000 = 882,000 [C]
TS |  |  |  | Položka zahrnuje dodávku (výrobu) kotevního prvku předepsaného tvaru a jeho osazení do předepsané polohy včetně nezbytných prací (vrty, zálivky apod.)
P | 38 | 317325 |  | ŘÍMSY ZE ŽELEZOBETONU DO C30/37 | M3 | 25.072 | 0 | 0 |  | 0 | 3
PP |  |  |  | Mostní římsy, včetně dilatačních a smršťovacích spár. Včetně dilatačního pryžového těsnění.
VV |  |  |  | Levá římsa: 0,27*0,73*63,6 = 12,536 [A] Pravá římsa: 0,27*0,73*63,6 = 12,536 [B] Celkové množství 25.072000 = 25,072 [C]
TS |  |  |  | položka zahrnuje: - dodání čerstvého betonu (betonové směsi) požadované kvality, jeho uložení do požadovaného tvaru při jakékoliv hustotě výztuže, konzistenci čerstvého betonu a způsobu hutnění, ošetření a ochranu betonu, - zhotovení nepropustného, mrazuvzdorného betonu a betonu požadované trvanlivosti a vlastností, - užití potřebných přísad a technologií výroby betonu, - zřízení pracovních a dilatačních spar, včetně potřebných úprav, výplně, vložek, opracování, očištění a ošetření, - bednění požadovaných konstr. (i ztracené) s úpravou dle požadované kvality povrchu betonu, včetně odbedňovacích a odskružovacích prostředků, - podpěrné konstr. (skruže) a lešení všech druhů pro bednění, uložení čerstvého betonu, výztuže a doplňkových konstr., vč. požadovaných otvorů, ochranných a bezpečnostních opatření a základů těchto konstrukcí a lešení, - vytvoření kotevních čel, kapes, nálitků, a sedel, - zřízení všech požadovaných otvorů, kapes, výklenků, prostupů, dutin, drážek a pod., vč. ztížení práce a úprav kolem nich, - úpravy pro osazení výztuže, doplňkových konstrukcí a vybavení, - úpravy povrchu pro položení požadované izolace, povlaků a nátěrů, případně vyspravení, - ztížení práce u kabelových a injektážních trubek a ostatních zařízení osazovaných do betonu, - konstrukce betonových kloubů, upevnění kotevních prvků a doplňkových konstrukcí, - nátěry zabraňující soudržnost betonu a bednění, - výplň, těsnění a tmelení spar a spojů, - opatření povrchů betonu izolací proti zemní vlhkosti v částech, kde přijdou do styku se zeminou nebo kamenivem, - případné zřízení spojovací vrstvy u základů, - úpravy pro osazení zařízení ochrany konstrukce proti vlivu bludných proudů
P | 39 | 317365 |  | VÝZTUŽ ŘÍMS Z OCELI 10505, B500B | T | 3.51 | 0 | 0 |  | 0 | 3
PP |  |  |  | Parametrická spotřeba 140 kg/m3, distanční tělíska betonová..
VV |  |  |  | Dle pol. 317325: 25,072000 (317325)*0,14 = 3,510 [A] Celkové množství 3.510000 = 3,510 [B]
TS |  |  |  | položka zahrnuje: - dodání betonářské výztuže v požadované kvalitě, stříhání, řezání, ohýbání a spojování do všech požadovaných tvarů (vč. armakošů) a uložení s požadovaným zajištěním polohy a krytí výztuže betonem, - veškeré svary nebo jiné spoje výztuže, - pomocné konstrukce a práce pro osazení a upevnění výztuže, - zednické výpomoci pro montáž betonářské výztuže, - úpravy výztuže pro osazení doplňkových konstrukcí, - ochranu výztuže do doby jejího zabetonování, - úpravy výztuže pro zřízení železobetonových kloubů, kotevních prvků, závěsných ok a doplňkových konstrukcí, - veškerá opatření pro zajištění soudržnosti výztuže a betonu, - vodivé propojení výztuže, které je součástí ochrany konstrukce proti vlivům bludných proudů, vyvedení do měřících skříní nebo míst pro měření bludných proudů (vlastní měřící skříně se uvádějí položkami SD 74) - povrchovou antikorozní úpravu výztuže, - separaci výztuže,
P | 40 | 333325 |  | MOSTNÍ OPĚRY A KŘÍDLA ZE ŽELEZOVÉHO BETONU DO C30/37 | M3 | 18.732 | 0 | 0 |  | 0 | 3
PP
VV |  |  |  | křídla: 2,23*2,1*4 = 18,732 [A]
TS |  |  |  | - dodání čerstvého betonu (betonové směsi) požadované kvality, jeho uložení do požadovaného tvaru při jakékoliv hustotě výztuže, konzistenci čerstvého betonu a způsobu hutnění, ošetření a ochranu betonu, - zhotovení nepropustného, mrazuvzdorného betonu a betonu požadované trvanlivosti a vlastností, - užití potřebných přísad a technologií výroby betonu, - zřízení pracovních a dilatačních spar, včetně potřebných úprav, výplně, vložek, opracování, očištění a ošetření, - bednění požadovaných konstr. (i ztracené) s úpravou dle požadované kvality povrchu betonu, včetně odbedňovacích a odskružovacích prostředků, - podpěrné konstr. (skruže) a lešení všech druhů pro bednění, uložení čerstvého betonu, výztuže a doplňkových konstr., vč. požadovaných otvorů, ochranných a bezpečnostních opatření a základů těchto konstrukcí a lešení, - vytvoření kotevních čel, kapes, nálitků, a sedel, - zřízení všech požadovaných otvorů, kapes, výklenků, prostupů, dutin, drážek a pod., vč. ztížení práce a úprav kolem nich, - úpravy pro osazení výztuže, doplňkových konstrukcí a vybavení, - úpravy povrchu pro položení požadované izolace, povlaků a nátěrů, případně vyspravení, - ztížení práce u kabelových a injektážních trubek a ostatních zařízení osazovaných do betonu, - konstrukce betonových kloubů, upevnění kotevních prvků a doplňkových konstrukcí, - nátěry zabraňující soudržnost betonu a bednění, - výplň, těsnění a tmelení spar a spojů, - opatření povrchů betonu izolací proti zemní vlhkosti v částech, kde přijdou do styku se zeminou nebo kamenivem, - případné zřízení spojovací vrstvy u základů, - úpravy pro osazení zařízení ochrany konstrukce proti vlivu bludných proudů
P | 41 | 333365 |  | VÝZTUŽ MOSTNÍCH OPĚR A KŘÍDEL Z OCELI 10505, B500B | T | 3.372 | 0 | 0 |  | 0 | 3
PP |  |  |  | Parametrická spotřeba 180 kg/m3, distanční tělíska betonová..
VV |  |  |  | Výztuž křídel: 18,732000 (333325)*0,18 = 3,372 [A]
TS |  |  |  | Položka zahrnuje veškerý materiál, výrobky a polotovary, včetně mimostaveništní a vnitrostaveništní dopravy (rovněž přesuny), včetně naložení a složení, případně s uložením - dodání betonářské výztuže v požadované kvalitě, stříhání, řezání, ohýbání a spojování do všech požadovaných tvarů (vč. armakošů) a uložení s požadovaným zajištěním polohy a krytí výztuže betonem, - veškeré svary nebo jiné spoje výztuže, - pomocné konstrukce a práce pro osazení a upevnění výztuže, - zednické výpomoci pro montáž betonářské výztuže, - úpravy výztuže pro osazení doplňkových konstrukcí, - ochranu výztuže do doby jejího zabetonování, - úpravy výztuže pro zřízení železobetonových kloubů, kotevních prvků, závěsných ok a doplňkových konstrukcí, - veškerá opatření pro zajištění soudržnosti výztuže a betonu, - vodivé propojení výztuže, které je součástí ochrany konstrukce proti vlivům bludných proudů, vyvedení do měřících skříní nebo míst pro měření bludných proudů (vlastní měřící skříně se uvádějí položkami SD 74), - povrchovou antikorozní úpravu výztuže, - separaci výztuže, - osazení měřících zařízení a úpravy pro ně, - osazení měřících skříní nebo míst pro měření bludných proudů.
P | 42 | 38632 |  | KOMPL KONSTR JÍMEK ZE ŽELEZOBET | M3 | 4.068 | 0 | 0 |  | 0 | 3
PP |  |  |  | Vývařiště v patě svahů z betonu C30/37 XF4. Celkem 4 vývařiště 1,47x1,7 m.
VV |  |  |  | Vývařiště 1-L 1,6*2,1*0,2+6,2*0,2*0,3 = 1,044 [A] Vývařiště 1-P 1,8*1,8*0,2+6,0*0,2*0,3 = 1,008 [B] Vývařiště 2-L 1,8*1,8*0,2+6,0*0,2*0,3 = 1,008 [C] Vývařiště 2-P 1,8*1,8*0,2+6,0*0,2*0,3 = 1,008 [D] Celkové množství 4.068000 = 4,068 [E]
TS |  |  |  | - dodání čerstvého betonu (betonové směsi) požadované kvality, jeho uložení do požadovaného tvaru při jakékoliv hustotě výztuže, konzistenci čerstvého betonu a způsobu hutnění, ošetření a ochranu betonu, - zhotovení nepropustného, mrazuvzdorného betonu a betonu požadované trvanlivosti a vlastností, - užití potřebných přísad a technologií výroby betonu, - zřízení pracovních a dilatačních spar, včetně potřebných úprav, výplně, vložek, opracování, očištění a ošetření, - bednění požadovaných konstr. (i ztracené) s úpravou dle požadované kvality povrchu betonu, včetně odbedňovacích a odskružovacích prostředků, - podpěrné konstr. (skruže) a lešení všech druhů pro bednění, uložení čerstvého betonu, výztuže a doplňkových konstr., vč. požadovaných otvorů, ochranných a bezpečnostních opatření a základů těchto konstrukcí a lešení, - vytvoření kotevních čel, kapes, nálitků, a sedel, - zřízení všech požadovaných otvorů, kapes, výklenků, prostupů, dutin, drážek a pod., vč. ztížení práce a úprav kolem nich, - úpravy pro osazení výztuže, doplňkových konstrukcí a vybavení, - úpravy povrchu pro položení požadované izolace, povlaků a nátěrů, případně vyspravení, - ztížení práce u kabelových a injektážních trubek a ostatních zařízení osazovaných do betonu, - konstrukce betonových kloubů, upevnění kotevních prvků a doplňkových konstrukcí, - nátěry zabraňující soudržnost betonu a bednění, - výplň, těsnění a tmelení spar a spojů, - opatření povrchů betonu izolací proti zemní vlhkosti v částech, kde přijdou do styku se zeminou nebo kamenivem, - případné zřízení spojovací vrstvy u základů, - úpravy pro osazení zařízení ochrany konstrukce proti vlivu bludných proudů
SD |  | 4 |  | Vodorovné konstrukce |  |  |  | 0
P | 43 | 417945 |  | ZTUŽUJÍCÍ PÁSY Z NEREZ OCELI | T | 0.178 | 0 | 0 |  | 0 | 3
PP |  |  |  | Dodatečné obvodové třmínky z nerez oceli v krajních nosnících. Cca 50 ks. Pouze se souhlasem investora. Nerez ocel A4 DN 12 dl. 4,0 m.
VV |  |  |  | 50*4,0*0,888*0,001 = 0,178 [A]
TS |  |  |  | - dílenská dokumentace, včetně technologického předpisu spojování, - dodání materiálu v požadované kvalitě a výroba konstrukce (včetně pomůcek, přípravků a prostředků pro výrobu) bez ohledu na náročnost a její hmotnost, - dodání spojovacího materiálu, - zřízení montážních a dilatačních spojů, spar, včetně potřebných úprav, vložek, opracování, očištění a ošetření, - podpěr. konstr. a lešení všech druhů pro montáž konstrukcí i doplňkových, včetně požadovaných otvorů, ochranných a bezpečnostních opatření a základů pro tyto konstrukce a lešení, - montáž konstrukce na staveništi, včetně montážních prostředků a pomůcek a zednických výpomocí, - výplň, těsnění a tmelení spar a spojů, - všechny druhy ocelového kotvení, - dílenskou přejímku a montážní prohlídku, včetně požadovaných dokladů, - zřízení kotevních otvorů nebo jam, nejsou-li částí jiné konstrukce, - osazení kotvení nebo přímo částí konstrukce do podpůrné konstrukce nebo do zeminy, - výplň kotevních otvorů (příp. podlití patních desek) maltou, betonem nebo jinou speciální hmotou, vyplnění jam zeminou, - veškeré druhy protikorozní ochrany a nátěry konstrukcí, - zvláštní spojovací prostředky, rozebíratelnost konstrukce, - ochranná opatření před účinky bludných proudů - ochranu před přepětím.
P | 44 | 420324 |  | PŘECHODOVÉ DESKY MOSTNÍCH OPĚR ZE ŽELEZOBETONU C25/30 | M3 | 42 | 0 | 0 |  | 0 | 3
PP |  |  |  | Nové přechodové desky za opěrami z betonu C25/30 XF2, tl. desek 0,35 m, délka 7,5 m.
VV |  |  |  | Za OP1: 0,35*7,5*8,0 = 21,000 [A] Za OP4: 0,35*7,5*8,0 = 21,000 [B] Celkové množství 42.000000 = 42,000 [C]
TS |  |  |  | - dodání čerstvého betonu (betonové směsi) požadované kvality, jeho uložení do požadovaného tvaru při jakékoliv hustotě výztuže, konzistenci čerstvého betonu a způsobu hutnění, ošetření a ochranu betonu, - zhotovení nepropustného, mrazuvzdorného betonu a betonu požadované trvanlivosti a vlastností, - užití potřebných přísad a technologií výroby betonu, - zřízení pracovních a dilatačních spar, včetně potřebných úprav, výplně, vložek, opracování, očištění a ošetření, - bednění požadovaných konstr. (i ztracené) s úpravou dle požadované kvality povrchu betonu, včetně odbedňovacích a odskružovacích prostředků, - podpěrné konstr. (skruže) a lešení všech druhů pro bednění, uložení čerstvého betonu, výztuže a doplňkových konstr., vč. požadovaných otvorů, ochranných a bezpečnostních opatření a základů těchto konstrukcí a lešení, - vytvoření kotevních čel, kapes, nálitků, a sedel, - zřízení všech požadovaných otvorů, kapes, výklenků, prostupů, dutin, drážek a pod., vč. ztížení práce a úprav kolem nich, - úpravy pro osazení výztuže, doplňkových konstrukcí a vybavení, - úpravy povrchu pro položení požadované izolace, povlaků a nátěrů, případně vyspravení, - ztížení práce u kabelových a injektážních trubek a ostatních zařízení osazovaných do betonu, - konstrukce betonových kloubů, upevnění kotevních prvků a doplňkových konstrukcí, - nátěry zabraňující soudržnost betonu a bednění, - výplň, těsnění a tmelení spar a spojů, - opatření povrchů betonu izolací proti zemní vlhkosti v částech, kde přijdou do styku se zeminou nebo kamenivem, - případné zřízení spojovací vrstvy u základů, - úpravy pro osazení zařízení ochrany konstrukce proti vlivu bludných proudů
P | 45 | 420365 |  | VÝZTUŽ PŘECHODOVÝCH DESEK MOSTNÍCH OPĚR Z OCELI 10505, B500B | T | 5.88 | 0 | 0 |  | 0 | 3
PP |  |  |  | Parametrická spotřeba 140 kg/m3. Včetně uložení.
VV |  |  |  | Dle pol. 420323: 42,000000 (420324)*0,14 = 5,880 [A] Celkové množství 5.880000 = 5,880 [B]
TS |  |  |  | Položka zahrnuje veškerý materiál, výrobky a polotovary, včetně mimostaveništní a vnitrostaveništní dopravy (rovněž přesuny), včetně naložení a složení, případně s uložením - dodání betonářské výztuže v požadované kvalitě, stříhání, řezání, ohýbání a spojování do všech požadovaných tvarů (vč. armakošů) a uložení s požadovaným zajištěním polohy a krytí výztuže betonem, - veškeré svary nebo jiné spoje výztuže, - pomocné konstrukce a práce pro osazení a upevnění výztuže, - zednické výpomoci pro montáž betonářské výztuže, - úpravy výztuže pro osazení doplňkových konstrukcí, - ochranu výztuže do doby jejího zabetonování, - úpravy výztuže pro zřízení železobetonových kloubů, kotevních prvků, závěsných ok a doplňkových konstrukcí, - veškerá opatření pro zajištění soudržnosti výztuže a betonu, - vodivé propojení výztuže, které je součástí ochrany konstrukce proti vlivům bludných proudů, vyvedení do měřících skříní nebo míst pro měření bludných proudů (vlastní měřící skříně se uvádějí položkami SD 74), - povrchovou antikorozní úpravu výztuže, - separaci výztuže, - osazení měřících zařízení a úpravy pro ně, - osazení měřících skříní nebo míst pro měření bludných proudů.
P | 46 | 434125 |  | SCHODIŠŤOVÉ STUPNĚ, Z DÍLCŮ ŽELEZOBETON DO C30/37 | M3 | 7.05 | 0 | 0 |  | 0 | 3
PP |  |  |  | Revizní schodiště z betonu C30/37 XF2, délky 13,6 m, šířky 0,75m, u pravého křídla OP1 a levého křídla OP4.
VV |  |  |  | Revizní schodiště u OP1 a OP4: 2*47*0,75*0,5*0,2 = 7,050 [A]
TS |  |  |  | - dodání dílce požadovaného tvaru a vlastností, jeho skladování, doprava a osazení do definitivní polohy, včetně komplexní technologie výroby a montáže dílců, ošetření a ochrana dílců, - u dílců železobetonových a předpjatých veškerá výztuž, případně i tuhé kovové prvky a závěsná oka, - úpravy a zařízení pro uložení a transport dílce, - veškeré požadované úpravy dílců, včetně doplňkových konstrukcí a vybavení, - sestavení dílce na stavbě včetně montážních zařízení, plošin a prahů a pod., - výplň, těsnění a tmelení spár a spojů, - očištění a ošetření úložných ploch, - zednické výpomoce pro montáž dílců, - označení dílce výrobním štítkem nebo jiným způsobem, - úpravy dílce pro dodržení požadované přesnosti jeho osazení, včetně případných měření, - veškerá zařízení pro zajištění stability v každém okamžiku, - další práce dané případně specifikací k příslušnému prefabrik. dílci (úprava pohledových ploch, příp. rubových ploch, osazení měřících zařízení, zkoušení a měření dílců a pod.).
P | 47 | 451314 |  | PODKLADNÍ A VÝPLŇOVÉ VRSTVY Z PROSTÉHO BETONU C25/30 | M3 | 79.159 | 0 | 0 |  | 0 | 3
PP |  |  |  | Podkladní beton C20/25n. Tl. 150 mm.
VV |  |  |  | Pod revizním schodištěm u OP1 0,95*0,15*13,9 = 1,981 [A] Pod revizním schodištěm u OP4 0,95*0,15*13,9 = 1,981 [B] Pod zpevněním za křídlem 1-L 3,3*1,9*0,15 = 0,941 [C] Pod zpevněním za křídlem 1-P 2,8*1,2*0,15 = 0,504 [D] Pod zpevněním za křídlem 4-L 2,8*1,9*0,15 = 0,798 [E] Pod zpevněním za křídlem 4-P 2,8*1,2*0,15 = 0,504 [F] Vývařiště u skluzů pod opěrami (3*1,8*1,8+1,6*2,1)*0,15 = 1,962 [G] Zpevnění svahu pod opěrou OP1: (1,7+10,5)*9,6*0,15*1,5 = 26,352 [I] Zpevnění svahu pod opěrou OP4: (1,75+10,35)*0,15*9,6*1,5 = 26,136 [J] Pod přechodovými deskami: 7,5*8,0*0,15*2 = 18,000 [H] Celkové množství 79.159000 = 79,159 [K]
TS |  |  |  | - dodání čerstvého betonu (betonové směsi) požadované kvality, jeho uložení do požadovaného tvaru při jakékoliv hustotě výztuže, konzistenci čerstvého betonu a způsobu hutnění, ošetření a ochranu betonu, - zhotovení nepropustného, mrazuvzdorného betonu a betonu požadované trvanlivosti a vlastností, - užití potřebných přísad a technologií výroby betonu, - zřízení pracovních a dilatačních spar, včetně potřebných úprav, výplně, vložek, opracování, očištění a ošetření, - bednění požadovaných konstr. (i ztracené) s úpravou dle požadované kvality povrchu betonu, včetně odbedňovacích a odskružovacích prostředků, - podpěrné konstr. (skruže) a lešení všech druhů pro bednění, uložení čerstvého betonu, výztuže a doplňkových konstr., vč. požadovaných otvorů, ochranných a bezpečnostních opatření a základů těchto konstrukcí a lešení, - vytvoření kotevních čel, kapes, nálitků, a sedel, - zřízení všech požadovaných otvorů, kapes, výklenků, prostupů, dutin, drážek a pod., vč. ztížení práce a úprav kolem nich, - úpravy pro osazení výztuže, doplňkových konstrukcí a vybavení, - úpravy povrchu pro položení požadované izolace, povlaků a nátěrů, případně vyspravení, - ztížení práce u kabelových a injektážních trubek a ostatních zařízení osazovaných do betonu, - konstrukce betonových kloubů, upevnění kotevních prvků a doplňkových konstrukcí, - nátěry zabraňující soudržnost betonu a bednění, - výplň, těsnění a tmelení spar a spojů, - opatření povrchů betonu izolací proti zemní vlhkosti v částech, kde přijdou do styku se zeminou nebo kamenivem, - případné zřízení spojovací vrstvy u základů, - úpravy pro osazení zařízení ochrany konstrukce proti vlivu bludných proudů
P | 48 | 45152 |  | PODKLADNÍ A VÝPLŇOVÉ VRSTVY Z KAMENIVA DRCENÉHO | M3 | 29.109 | 0 | 0 |  | 0 | 3
PP |  |  |  | Štěrkodrť ŠDA 0/32 tl. 10 cm pod zpevnění
VV |  |  |  | Pod revizním schodištěm u OP1 0,95*0,1*13,9 = 1,321 [A] Pod revizním schodištěm u OP4 0,95*0,1*13,9 = 1,321 [B] Pod zpevněním za křídlem 1-L 3,3*1,9*0,1 = 0,627 [C] Pod zpevněním za křídlem 1-P 2,8*1,2*0,1 = 0,336 [D] Pod zpevněním za křídlem 4-L 2,8*1,9*0,1 = 0,532 [E] Pod zpevněním za křídlem 4-P 2,8*1,2*0,1 = 0,336 [F] Vývařiště u skluzů pod opěramI (3*1,8*1,8+1,6*2,1)*0,1 = 1,308 [G] Zpevnění svahu pod opěrou OP1: (1,7+10,5)*9,6*0,1 = 11,712 [H] Zpevnění svahu pod opěrou OP4: (1,75+10,35)*9,6*0,1 = 11,616 [I] Celkové množství 29.109000 = 29,109 [J]
TS |  |  |  | položka zahrnuje dodávku předepsaného kameniva, mimostaveništní a vnitrostaveništní dopravu a jeho uložení není-li v zadávací dokumentaci uvedeno jinak, jedná se o nakupovaný materiál
P | 49 | 45160 |  | PODKL A VÝPLŇ VRSTVY Z MEZEROVITÉHO BETONU | M3 | 1.44 | 0 | 0 |  | 0 | 3
PP |  |  |  | Obetonování rubové drenáže z mezerovitého betonu dle TKP 18.
VV |  |  |  | Za OP1 a OP4: 2*0,3*0,3*8,0 = 1,440 [A] Celkové množství 1.440000 = 1,440 [B]
TS |  |  |  | Položka zahrnuje dodávku mezerovitého betonu a jeho uložení se zhutněním, včetně mimostaveništní a vnitrostaveništní dopravy (rovněž přesuny)
P | 50 | 457325 |  | VYROVNÁVACÍ A SPÁDOVÝ ŽELEZOBETON C30/37 | M3 | 90.789 | 0 | 0 |  | 0 | 3
PP |  |  |  | Spádový beton z C30/37 XF2 na prefabrikovaných nosnících. Plocha řezu - 1,272 m2 odečtena graficky.
VV |  |  |  | vyrovnávací spádový beton: 1,272*57,1*1,25 = 90,789 [A] Celkové množství 90.789000 = 90,789 [B]
TS |  |  |  | - dodání čerstvého betonu (betonové směsi) požadované kvality, jeho uložení do požadovaného tvaru při jakékoliv hustotě výztuže, konzistenci čerstvého betonu a způsobu hutnění, ošetření a ochranu betonu, - zhotovení nepropustného, mrazuvzdorného betonu a betonu požadované trvanlivosti a vlastností, - užití potřebných přísad a technologií výroby betonu, - zřízení pracovních a dilatačních spar, včetně potřebných úprav, výplně, vložek, opracování, očištění a ošetření, - bednění požadovaných konstr. (i ztracené) s úpravou dle požadované kvality povrchu betonu, včetně odbedňovacích a odskružovacích prostředků, - podpěrné konstr. (skruže) a lešení všech druhů pro bednění, uložení čerstvého betonu, výztuže a doplňkových konstr., vč. požadovaných otvorů, ochranných a bezpečnostních opatření a základů těchto konstrukcí a lešení, - vytvoření kotevních čel, kapes, nálitků, a sedel, - zřízení všech požadovaných otvorů, kapes, výklenků, prostupů, dutin, drážek a pod., vč. ztížení práce a úprav kolem nich, - úpravy pro osazení výztuže, doplňkových konstrukcí a vybavení, - úpravy povrchu pro položení požadované izolace, povlaků a nátěrů, případně vyspravení, - ztížení práce u kabelových a injektážních trubek a ostatních zařízení osazovaných do betonu, - konstrukce betonových kloubů, upevnění kotevních prvků a doplňkových konstrukcí, - nátěry zabraňující soudržnost betonu a bednění, - výplň, těsnění a tmelení spar a spojů, - opatření povrchů betonu izolací proti zemní vlhkosti v částech, kde přijdou do styku se zeminou nebo kamenivem, - případné zřízení spojovací vrstvy u základů, - úpravy pro osazení zařízení ochrany konstrukce proti vlivu bludných proudů
P | 51 | 457366 |  | VÝZTUŽ VYROVNÁVACÍHO A SPÁDOVÉHO BETONU Z KARI SÍTÍ | T | 5.828 | 0 | 0 |  | 0 | 3
PP |  |  |  | Výztuž spádového betonu KARI sítí prům. 8 mm, oka 150/150 včetně přesahů.
VV |  |  |  | 1 vrstva: 57,1*9.0- plocha NK*1,5přesah*7.9kg/m2/1000 57,1*9,0*1,5*5,4/1000 = 4,163 [A] 2 vrstva: 57,1*3,6- plocha NK*1,5přesah*7.9kg/m2/1000 57,1*3,6*1,5*5,4/1000 = 1,665 [B] Celkové množství 5.828000 = 5,828 [C]
TS |  |  |  | položka zahrnuje: - dodání betonářské výztuže v požadované kvalitě, stříhání, řezání, ohýbání a spojování do všech požadovaných tvarů (vč. armakošů) a uložení s požadovaným zajištěním polohy a krytí výztuže betonem, - veškeré svary nebo jiné spoje výztuže, - pomocné konstrukce a práce pro osazení a upevnění výztuže, - zednické výpomoci pro montáž betonářské výztuže, - úpravy výztuže pro osazení doplňkových konstrukcí, - ochranu výztuže do doby jejího zabetonování, - úpravy výztuže pro zřízení železobetonových kloubů, kotevních prvků, závěsných ok a doplňkových konstrukcí, - veškerá opatření pro zajištění soudržnosti výztuže a betonu, - povrchovou antikorozní úpravu výztuže, - separaci výztuže
P | 52 | 465512 |  | DLAŽBY Z LOMOVÉHO KAMENE NA MC | M3 | 62.66 | 0 | 0 |  | 0 | 3
PP |  |  |  | Zpevnění v blízkosti opěr a vnitřních podpěr tl. 250 mm, spárovací malta XF4.
VV |  |  |  | Pod opěrou OP1 (1,7+10,5)*9,6*0,25 = 29,280 [A] Pod opěrou OP4 (1,75+10,35)*9,6*0,25 = 29,040 [B] Pod zpevněním za křídlem 1-L 2,8*1,9*0,25 = 1,330 [C] Pod zpevněním za křídlem 1-P 2,8*1,2*0,25 = 0,840 [D] Pod zpevněním za křídlem 4-L 2,8*1,9*0,25 = 1,330 [E] Pod zpevněním za křídlem 4-P 2,8*1,2*0,25 = 0,840 [F] Celkové množství 62.660000 = 62,660 [G]
TS |  |  |  | položka zahrnuje: - nutné zemní práce (svahování, úpravu pláně a pod.) - zřízení spojovací vrstvy - zřízení lože dlažby z cementové malty předepsané kvality a předepsané tloušťky - dodávku a položení dlažby z lomového kamene do předepsaného tvaru - spárování, těsnění, tmelení a vyplnění spar MC případně s vyklínováním - úprava povrchu pro odvedení srážkové vody - nezahrnuje podklad pod dlažbu, vykazuje se samostatně položkami SD 45
SD |  | 5 |  | Komunikace |  |  |  | 0
P | 53 | 56343 |  | VOZOVKOVÉ VRSTVY ZE ŠTĚRKOPÍSKU TL. DO 150MM | M2 | 226.4 | 0 | 0 |  | 0 | 3
PP |  |  |  | Těsnící vrstva. Ochrana těsnící folie v přechodových oblastech mostu. 2 x 150 mm, frakce 0-4 mm.
VV |  |  |  | OP1: 2*7,25*8,0 = 116,000 [A] OP4: 2*6,9*8,0 = 110,400 [B] Celkové množství 226.400000 = 226,400 [C]
TS |  |  |  | - dodání kameniva předepsané kvality a zrnitosti - rozprostření a zhutnění vrstvy v předepsané tloušťce - zřízení vrstvy bez rozlišení šířky, pokládání vrstvy po etapách - nezahrnuje postřiky, nátěry
P | 54 | 56963 |  | ZPEVNĚNÍ KRAJNIC Z RECYKLOVANÉHO MATERIÁLU TL DO 150MM | M2 | 24.41 | 0 | 0 |  | 0 | 3
PP |  |  |  | Krajnice z asfaltového recyklátu. Před a za mostem. Krajnice podél komunikace jsou součástí SO 101.
VV |  |  |  | vlevo před mostem: 4,3*1,4 = 6,020 [A] vpravo před mostem: 3,2*1,7 = 5,440 [B] vlevo za mostem: 4,6*1,6 = 7,360 [C] vpravo za mostem: 4,3*1,3 = 5,590 [D] Celkové množství 24.410000 = 24,410 [E]
TS |  |  |  | - dodání recyklátu v požadované kvalitě - očištění podkladu - uložení recyklátu dle předepsaného technologického předpisu, zhutnění vrstvy v předepsané tloušťce - zřízení vrstvy bez rozlišení šířky, pokládání vrstvy po etapách, včetně pracovních spar a spojů - úpravu napojení, ukončení - nezahrnuje postřiky, nátěry
P | 55 | 572214 | a | SPOJOVACÍ POSTŘIK Z MODIFIK EMULZE DO 0,5KG/M2 | M2 | 611.074 | 0 | 0 |  | 0 | 3
PP |  |  |  | Spojovací postřik 0,35 kg/m3., Pod ložní vrstvou. Dle pol. 574D46 a 574D56.
VV |  |  |  | 451,090000 (574D46)+159,984000 (574D56) = 611,074 [A] Celkové množství 611.074000 = 611,074 [B]
TS |  |  |  | Položka zahrnuje: - dodání všech předepsaných materiálů pro postřiky v předepsaném množství - provedení dle předepsaného technologického předpisu - zřízení vrstvy bez rozlišení šířky, pokládání vrstvy po etapách - úpravu napojení, ukončení Položka nezahrnuje: - x
P | 56 | 572214 | b | SPOJOVACÍ POSTŘIK Z MODIFIK EMULZE DO 0,5KG/M2 | M2 | 607.034 | 0 | 0 |  | 0 | 3
PP |  |  |  | Spojovací postřik 0,2 kg/m3. Pod obrusnou vrstvou. Dle pol. 574B34.
VV |  |  |  | 607,034000 (574B34) = 607,034 [A] Celkové množství 607.034000 = 607,034 [B]
TS |  |  |  | Položka zahrnuje: - dodání všech předepsaných materiálů pro postřiky v předepsaném množství - provedení dle předepsaného technologického předpisu - zřízení vrstvy bez rozlišení šířky, pokládání vrstvy po etapách - úpravu napojení, ukončení Položka nezahrnuje: - x
P | 57 | 574B34 |  | ASFALTOVÝ BETON PRO OBRUSNÉ VRSTVY MODIFIK ACO 11+ TL. 40MM | M2 | 607.034 | 0 | 0 |  | 0 | 3
PP |  |  |  | Obrusná vrstva vozovky ACO 11+ tl. 40 mm. Před a za mostem šířka vozovky zprůměrována.
VV |  |  |  | Před mostem: 10,27*7,72 = 79,284 [A] Za mostem: 9,93*7,72 = 76,660 [B] Na mostě: 57.1*7,9 = 451,090 [C] Celkové množství 607.034000 = 607,034 [D]
TS |  |  |  | Položka zahrnuje: - dodání směsi v požadované kvalitě - očištění podkladu - uložení směsi dle předepsaného technologického předpisu, zhutnění vrstvy v předepsané tloušťce - zřízení vrstvy bez rozlišení šířky, pokládání vrstvy po etapách, včetně pracovních spar a spojů - úpravu napojení, ukončení podél obrubníků, dilatačních zařízení, odvodňovacích proužků, odvodňovačů, vpustí, šachet a pod. Položka nezahrnuje: - postřiky, nátěry - těsnění podél obrubníků, dilatačních zařízení, odvodňovacích proužků, odvodňovačů, vpustí, šachet a pod.
P | 58 | 574D46 |  | ASFALTOVÝ BETON PRO LOŽNÍ VRSTVY MODIFIK ACL 16+, 16S TL. 50MM | M2 | 451.09 | 0 | 0 |  | 0 | 3
PP |  |  |  | Ložná vrstva vozovky. ACL 16+ tl. 50 mm na mostě.
VV |  |  |  | 57,1*7,9 57,1*7,9 = 451,090 [A]
TS |  |  |  | Položka zahrnuje: - dodání směsi v požadované kvalitě - očištění podkladu - uložení směsi dle předepsaného technologického předpisu, zhutnění vrstvy v předepsané tloušťce - zřízení vrstvy bez rozlišení šířky, pokládání vrstvy po etapách, včetně pracovních spar a spojů - úpravu napojení, ukončení podél obrubníků, dilatačních zařízení, odvodňovacích proužků, odvodňovačů, vpustí, šachet a pod. Položka nezahrnuje: - postřiky, nátěry - těsnění podél obrubníků, dilatačních zařízení, odvodňovacích proužků, odvodňovačů, vpustí, šachet a pod.
P | 59 | 574D56 |  | ASFALTOVÝ BETON PRO LOŽNÍ VRSTVY MODIFIK ACL 16+, 16S TL. 60MM | M2 | 159.984 | 0 | 0 |  | 0 | 3
PP |  |  |  | Ložní vrstva ACL 16+ tl. 60 mm před a za mostem
VV |  |  |  | před mostem: 10,27*7,92 = 81,338 [A] za mostem: 9,93*7,92 = 78,646 [B] Celkové množství 159.984000 = 159,984 [C]
TS |  |  |  | - dodání směsi v požadované kvalitě - očištění podkladu - uložení směsi dle předepsaného technologického předpisu, zhutnění vrstvy v předepsané tloušťce - zřízení vrstvy bez rozlišení šířky, pokládání vrstvy po etapách, včetně pracovních spar a spojů - úpravu napojení, ukončení podél obrubníků, dilatačních zařízení, odvodňovacích proužků, odvodňovačů, vpustí, šachet a pod. - nezahrnuje postřiky, nátěry - nezahrnuje těsnění podél obrubníků, dilatačních zařízení, odvodňovacích proužků, odvodňovačů, vpustí, šachet a pod.
P | 60 | 574F46 |  | ASFALTOVÝ BETON PRO PODKLADNÍ VRSTVY MODIFIK ACP 16+, 16S TL. 50MM | M2 | 162.004 | 0 | 0 |  | 0 | 3
PP |  |  |  | POdkladní vrstva komunikace před a za mostem. ACP 16+, tl. 50mm.
VV |  |  |  | před mostem: 10,27*8,02 = 82,365 [A] za mostem: 9,93*8,02 = 79,639 [B] Celkové množství 162.004000 = 162,004 [C]
TS |  |  |  | - dodání směsi v požadované kvalitě - očištění podkladu - uložení směsi dle předepsaného technologického předpisu, zhutnění vrstvy v předepsané tloušťce - zřízení vrstvy bez rozlišení šířky, pokládání vrstvy po etapách, včetně pracovních spar a spojů - úpravu napojení, ukončení podél obrubníků, dilatačních zařízení, odvodňovacích proužků, odvodňovačů, vpustí, šachet a pod. - nezahrnuje postřiky, nátěry - nezahrnuje těsnění podél obrubníků, dilatačních zařízení, odvodňovacích proužků, odvodňovačů, vpustí, šachet a pod.
P | 61 | 575C43 |  | LITÝ ASFALT MA IV (OCHRANA MOSTNÍ IZOLACE) 11 TL. 35MM | M2 | 451.09 | 0 | 0 |  | 0 | 3
PP |  |  |  | Ochrana izolace na mostě MA 11 IV, tl. 35mm.
VV |  |  |  | Na mostě: 57,1*7,9 = 451,090 [A] Celkové množství 451.090000 = 451,090 [B]
TS |  |  |  | - dodání směsi v požadované kvalitě - očištění podkladu - uložení směsi dle předepsaného technologického předpisu, zhutnění vrstvy v předepsané tloušťce - zřízení vrstvy bez rozlišení šířky, pokládání vrstvy po etapách, včetně pracovních spar a spojů - úpravu napojení, ukončení podél obrubníků, dilatačních zařízení, odvodňovacích proužků, odvodňovačů, vpustí, šachet a pod. - nezahrnuje postřiky, nátěry - nezahrnuje těsnění podél obrubníků, dilatačních zařízení, odvodňovacích proužků, odvodňovačů, vpustí, šachet a pod.
P | 62 | 58920 | a | VÝPLŇ SPAR MODIFIKOVANÝM ASFALTEM | M | 138.9 | 0 | 0 |  | 0 | 3
PP |  |  |  | Výplň spáry vozovka - římsa . Hustota 1.1g/cm3. Včetně obrubníků na konci říms.
VV |  |  |  | levá římsa: 63,6+2,8+2,8 = 69,200 [A] pravá římsa: 63,6+3,3+2,8 = 69,700 [B] Celkové množství 138.900000 = 138,900 [C]
TS |  |  |  | položka zahrnuje: - dodávku předepsaného materiálu - vyčištění a výplň spar tímto materiálem
P | 63 | 58920 | b | VÝPLŇ SPAR MODIFIKOVANÝM ASFALTEM | M | 18.72 | 0 | 0 |  | 0 | 3
PP |  |  |  | Výplň řezané spáry nad OP1 a OP4 pro dilatační přechod.
VV |  |  |  | nad OP1 a OP4: 2*9,36 = 18,720 [A] Celkové množství 18.720000 = 18,720 [B]
TS |  |  |  | položka zahrnuje: - dodávku předepsaného materiálu - vyčištění a výplň spar tímto materiálem
SD |  | 6 |  | Úpravy povrchů, podlahy, výplně otvorů |  |  |  | 0
P | 64 | 626111 |  | REPROFILACE PODHLEDŮ, SVISLÝCH PLOCH SANAČNÍ MALTOU JEDNOVRST TL 10MM | M2 | 952.601 | 0 | 0 |  | 0 | 3
PP |  |  |  | Sanace podhledu a boků nosné konstrukce, vzpěr a spár mezi nosníky a horní a boční povrch obnažených ploch táhel a horního povrchu základů. .
VV |  |  |  | Nosná konstrukce: 16,35*54,9*0,8 = 718,092 [A] Boky příčníků OP1 a OP4: 4*2,5*1,5*0,8 = 12,000 [B] Vzpěry: (2*0,45+2*0,77)*6,3*8*0,8 = 98,381 [C] Táhla: (2*0,6+2*0,3)*8,8*8*0,8 = 101,376 [D] Horní povrch základů vzpěr a táhel: 2*1,8*7,9*0,8 = 22,752 [E] Celkové množství 952.601000 = 952,601 [F]
TS |  |  |  | položka zahrnuje: dodávku veškerého materiálu potřebného pro předepsanou úpravu v předepsané kvalitě nutné vyspravení podkladu, případně zatření spar zdiva položení vrstvy v předepsané tloušťce potřebná lešení a podpěrné konstrukce
P | 65 | 626113 | a | REPROFILACE PODHLEDŮ, SVISLÝCH PLOCH SANAČNÍ MALTOU JEDNOVRST TL 30MM | M2 | 238.15 | 0 | 0 |  | 0 | 3
PP |  |  |  | Sanace podhledu a boků nosné konstrukce, vzpěr a spár mezi nosníky a horní a boční povrch obnažených ploch táhel a horního povrchu základů vzpěr a táhel.
VV |  |  |  | Nosná konstrukce: 16,35*54,9*0,2 = 179,523 [A] Boky příčníků OP1 a OP4: 4*2,5*1,5*0,2 = 3,000 [B] Vzpěry: (2*0,45+2*0,77)*6,3*8*0,2 = 24,595 [C] Táhla: (2*0,6+2*0,3)*8,8*8*0,2 = 25,344 [D] Horní povrch základů vzpěr a táhel: 2*1,8*7,9*0,2 = 5,688 [E] Celkové množství 238.150000 = 238,150 [F]
TS |  |  |  | položka zahrnuje: dodávku veškerého materiálu potřebného pro předepsanou úpravu v předepsané kvalitě nutné vyspravení podkladu, případně zatření spar zdiva položení vrstvy v předepsané tloušťce potřebná lešení a podpěrné konstrukce
P | 66 | 626113 | b | REPROFILACE PODHLEDŮ, SVISLÝCH PLOCH SANAČNÍ MALTOU JEDNOVRST TL 30MM | M2 | 7.632 | 0 | 0 |  | 0 | 3
PP |  |  |  | Sanace lícních ploch koncových příčníků.
VV |  |  |  | lícníí plochy koncových příčníků: 9,0*1,06*2*0,4 = 7,632 [A] Celkové množství 7.632000 = 7,632 [B]
TS |  |  |  | položka zahrnuje: dodávku veškerého materiálu potřebného pro předepsanou úpravu v předepsané kvalitě nutné vyspravení podkladu, případně zatření spar zdiva položení vrstvy v předepsané tloušťce potřebná lešení a podpěrné konstrukce
P | 67 | 626123 |  | REPROFIL PODHL, SVIS PLOCH SANAČ MALTOU DVOUVRST TL DO 60MM | M2 | 11.448 | 0 | 0 |  | 0 | 3
PP |  |  |  | Sanace lícních ploch koncových příčníků.
VV |  |  |  | lícníí plochy koncových příčníků: 9,0*1,06*2*0,6 = 11,448 [A] Celkové množství 11.448000 = 11,448 [B]
TS |  |  |  | položka zahrnuje: dodávku veškerého materiálu potřebného pro předepsanou úpravu v předepsané kvalitě nutné vyspravení podkladu, případně zatření spar zdiva položení vrstvy v předepsané tloušťce potřebná lešení a podpěrné konstrukce
P | 68 | 62631 |  | SPOJOVACÍ MŮSTEK MEZI STARÝM A NOVÝM BETONEM | M2 | 1209.831 | 0 | 0 |  | 0 | 3
PP
VV |  |  |  | Nosná konstrukce: 16,35*54,9 = 897,615 [A] Boky příčníků OP1 a OP4: 4*2,5*1,5 = 15,000 [B] Vzpěry: (2*0,45+2*0,77)*6,3*8 = 122,976 [C] Táhla: (2*0,6+2*0,3)*8,8*8 = 126,720 [D] Horní povrch základů vzpěr a táhel: 2*1,8*7,9 = 28,440 [E] Spodní stavba:100% ploch. 9,0*1,06*2 = 19,080 [F] Celkové množství 1209.831000 = 1209,831 [G]
TS |  |  |  | položka zahrnuje: dodávku veškerého materiálu potřebného pro předepsanou úpravu v předepsané kvalitě nutné vyspravení podkladu, případně zatření spar zdiva položení vrstvy v předepsané tloušťce potřebná lešení a podpěrné konstrukce
P | 69 | 62641 |  | SJEDNOCUJÍCÍ STĚRKA JEMNOU MALTOU TL CCA 2MM | M2 | 1209.831 | 0 | 0 |  | 0 | 3
PP
VV |  |  |  | Dle pol. 62631: 1209,831000 (62631) = 1209,831 [A] Celkové množství 1209.831000 = 1209,831 [B]
TS |  |  |  | položka zahrnuje: dodávku veškerého materiálu potřebného pro předepsanou úpravu v předepsané kvalitě nutné vyspravení podkladu, případně zatření spar zdiva položení vrstvy v předepsané tloušťce potřebná lešení a podpěrné konstrukce
P | 70 | 62652 |  | OCHRANA VÝZTUŽE PŘI NEDOSTATEČNÉM KRYTÍ | M2 | 131.28 | 0 | 0 |  | 0 | 3
PP |  |  |  | Ochrana obnažené výztuže při sanaci, včetně pasivace výztuže.
VV |  |  |  | 2*54,7*1,2 = 131,280 [A] Celkové množství 131.280000 = 131,280 [B]
TS |  |  |  | položka zahrnuje: dodávku veškerého materiálu potřebného pro předepsanou úpravu v předepsané kvalitě položení vrstvy v předepsané tloušťce potřebná lešení a podpěrné konstrukce
SD |  | 7 |  | Přidružená stavební výroba |  |  |  | 0
P | 71 | 711111 |  | IZOLACE BĚŽNÝCH KONSTRUKCÍ PROTI ZEMNÍ VLHKOSTI ASFALTOVÝMI NÁTĚRY | M2 | 130.656 | 0 | 0 |  | 0 | 3
PP |  |  |  | Izolace horního povrchu přechodových desek a táhel nátěrem 1xNp+2Na
VV |  |  |  | Přechodové desky: 7,5*8,0*2 = 120,000 [A] horní povrch táhel: 0,3*0,6*7,4*8 = 10,656 [B] Celkové množství 130.656000 = 130,656 [C]
TS |  |  |  | položka zahrnuje: - dodání předepsaného izolačního materiálu - očištění a ošetření podkladu, zadávací dokumentace může zahrnout i případné vyspravení - zřízení izolace jako kompletního povlaku, případně komplet. soustavy nebo systému podle příslušného technolog. předpisu - zřízení izolace i jednotlivých vrstev po etapách, včetně pracovních spár a spojů - úprava u okrajů, rohů, hran, dilatačních i pracovních spojů, kotev, obrubníků, dilatačních zařízení, odvodnění, otvorů, neizolovaných míst a pod. - zajištění odvodnění povrchu izolace, včetně odvodnění nejnižších míst, pokud dokumentace pro zadání stavby nestanoví jinak - ochrana izolace do doby zřízení definitivní ochranné vrstvy nebo konstrukce - úprava, očištění a ošetření prostoru kolem izolace - provedení požadovaných zkoušek - nezahrnuje ochranné vrstvy, např. geotextilii
P | 72 | 711442 |  | IZOLACE MOSTOVEK CELOPLOŠNÁ ASFALTOVÝMI PÁSY S PEČETÍCÍ VRSTVOU | M2 | 559.767 | 0 | 0 |  | 0 | 3
PP |  |  |  | Izolace NAIP 5 mm, včetně kotevně-impregnačního nátěru a pečetící vrstvy. Přesah na přechodovou desku 1,0 m. Přesah na bocích NK 0,15 m.
VV |  |  |  | Mostovka: (9,0+0,15*2)*(1,0+2,03+54,13+2,03+1,0) = 559,767 [A] Celkové množství 559.767000 = 559,767 [B]
TS |  |  |  | položka zahrnuje: - dodání předepsaného izolačního materiálu - očištění a ošetření podkladu, zadávací dokumentace může zahrnout i případné vyspravení - zřízení izolace jako kompletního povlaku, případně komplet. soustavy nebo systému podle příslušného technolog. předpisu - zřízení izolace i jednotlivých vrstev po etapách, včetně pracovních spár a spojů - úprava u okrajů, rohů, hran, dilatačních i pracovních spojů, kotev, obrubníků, dilatačních zařízení, odvodnění, otvorů, neizolovaných míst a pod. - zajištění odvodnění povrchu izolace, včetně odvodnění nejnižších míst, pokud dokumentace pro zadání stavby nestanoví jinak - ochrana izolace do doby zřízení definitivní ochranné vrstvy nebo konstrukce - úprava, očištění a ošetření prostoru kolem izolace - provedení požadovaných zkoušek - nezahrnuje ochranné vrstvy, např. litý asfalt, asfaltový beton v této položce se vykáže i izolace rámových konstrukcí (mosty, propusty, kolektory)
P | 73 | 711502 | a | OCHRANA IZOLACE NA POVRCHU ASFALTOVÝMI PÁSY | M2 | 97.944 | 0 | 0 |  | 0 | 3
PP |  |  |  | Ochrana izolace pod římsou asfaltovými pásy s hliníkovou vložkou.
VV |  |  |  | Levá římsa: 0,77*63,6 = 48,972 [A] Pravá římsa: 0,77*63,6 = 48,972 [B] Celkové množství 97.944000 = 97,944 [C]
TS |  |  |  | položka zahrnuje: - dodání předepsaného ochranného materiálu - zřízení ochrany izolace
P | 74 | 711502 | b | OCHRANA IZOLACE NA POVRCHU ASFALTOVÝMI PÁSY | M2 | 8 | 0 | 0 |  | 0 | 3
PP |  |  |  | Uložení přechodových desek na dvě vrstvy asfaltových pásů. Na opěře bude natavený pás na penetrační nátěr.
VV |  |  |  | Opěra OP1: 2*0,25*8,0 = 4,000 [A] Opěra OP4: 2*0,25*8,0 = 4,000 [B] Celkové množství 8.000000 = 8,000 [C]
TS |  |  |  | položka zahrnuje: - dodání předepsaného ochranného materiálu - zřízení ochrany izolace
P | 75 | 711509 |  | OCHRANA IZOLACE NA POVRCHU TEXTILIÍ | M2 | 130.656 | 0 | 0 |  | 0 | 3
PP |  |  |  | Ochrana izolace na horním povrchu přechodových desek a táhel z geotextilie 500 g/m2.
VV |  |  |  | Přechodové desky: 2*7,5*8,0 = 120,000 [A] horní povrch táhel: 0,3*0,6*7,4*8 = 10,656 [B] Celkové množství 130.656000 = 130,656 [C]
TS |  |  |  | položka zahrnuje: - dodání předepsaného ochranného materiálu - zřízení ochrany izolace
P | 76 | 78381 |  | NÁTĚRY BETON KONSTR TYP S1 (OS-A) | M2 | 1030.341 | 0 | 0 |  | 0 | 3
PP |  |  |  | Hydrofobní sjednocující nátěr viditelných ploch spodní stavby, a podhledu NK a spár.
VV |  |  |  | Nosná konstrukce: 16,35*54,1 = 884,535 [A] Boky koncových příčníků: 2,5*1,5 = 3,750 [B] Vzpěry: (2*0,45+2*0,77)*6,3*8 = 122,976 [C] Spodní stavba: 9,0*1,06*2 = 19,080 [D] Celkové množství 1030.341000 = 1030,341 [E]
TS |  |  |  | - položka zahrnuje kompletní povlaky (i různobarevné), včetně úpravy podkladu (odmaštění, odstranění starých nátěrů a nečistot) a jeho vyspravení, provedení nátěru předepsaným postupem a splnění všech požadavků daných technologickým předpisem.
P | 77 | 78382 |  | NÁTĚRY BETON KONSTR TYP S2 (OS-B) | M2 | 122.544 | 0 | 0 |  | 0 | 3
PP |  |  |  | Ochranný nátěr povrchu římsa a okraje nosné konstrukce.
VV |  |  |  | Levá římsa: 0,48*63,6 = 30,528 [A] Pravá římsa: 0,48*63,6 = 30,528 [B] Nosná konstrukce 2*0,56*54,9 = 61,488 [C] Celkové množství 122.544000 = 122,544 [D]
TS |  |  |  | - položka zahrnuje kompletní povlaky (i různobarevné), včetně úpravy podkladu (odmaštění, odstranění starých nátěrů a nečistot) a jeho vyspravení, provedení nátěru předepsaným postupem a splnění všech požadavků daných technologickým předpisem.
P | 78 | 78383 |  | NÁTĚRY BETON KONSTR TYP S4 (OS-C) | M2 | 38.16 | 0 | 0 |  | 0 | 3
PP |  |  |  | Obruba říms.
VV |  |  |  | Levá římsa: 0,3*63,6 = 19,080 [A] Pravá římsa: 0,3*63,6 = 19,080 [B] Celkové množství 38.160000 = 38,160 [C]
TS |  |  |  | - položka zahrnuje kompletní povlaky (i různobarevné), včetně úpravy podkladu (odmaštění, odstranění starých nátěrů a nečistot) a jeho vyspravení, provedení nátěru předepsaným postupem a splnění všech požadavků daných technologickým předpisem.
SD |  | 8 |  | Potrubí |  |  |  | 0
P | 79 | 87433 |  | POTRUBÍ Z TRUB PLASTOVÝCH ODPADNÍCH DN DO 150MM | M | 47.2 | 0 | 0 |  | 0 | 3
PP |  |  |  | Podélný a příčné svody DN150. Certifikovaný systém odvodnění mostů, včetně závěsů, spojů, atd. Potrubí odolné proti UV záření.
VV |  |  |  | podélné svody: 2*(15,0+7,0) = 44,000 [A] příčné svody: (0,8+0,8)*2 = 3,200 [B] Celkové množství 47.200000 = 47,200 [C]
TS |  |  |  | položky pro zhotovení potrubí platí bez ohledu na sklon zahrnuje: - výrobní dokumentaci (včetně technologického předpisu) - dodání veškerého trubního a pomocného materiálu (trouby, trubky, tvarovky, spojovací a těsnící materiál a pod.), podpěrných, závěsných a upevňovacích prvků, včetně potřebných úprav - úprava a příprava podkladu a podpěr, očištění a ošetření podkladu a podpěr - zřízení plně funkčního potrubí, kompletní soustavy, podle příslušného technologického předpisu - zřízení potrubí i jednotlivých částí po etapách, včetně pracovních spar a spojů, pracovního zaslepení konců a pod. - úprava prostupů, průchodů šachtami a komorami, okolí podpěr a vyústění, zaústění, napojení, vyvedení a upevnění odpad. výustí - ochrana potrubí nátěrem (vč. úpravy povrchu), případně izolací, nejsou-li tyto práce předmětem jiné položky - úprava, očištění a ošetření prostoru kolem potrubí - položky platí pro práce prováděné v prostoru zapaženém i nezapaženém a i v kolektorech, chráničkách - položky zahrnují i práce spojené s nutnými obtoky, převáděním a čerpáním vody nezahrnuje zkoušky vodotěsnosti a televizní prohlídku
P | 80 | 87533 |  | POTRUBÍ DREN Z TRUB PLAST DN DO 150MM | M | 17.4 | 0 | 0 |  | 0 | 3
PP |  |  |  | Drenáž DN 150 mm (vrcholový tlak SN8), vč. geotextílie 300g/m2 a vyústění zkrz levá křídla.
VV |  |  |  | Za OP1 a OP4: 2*8,7 = 17,400 [A] Celkové množství 17.400000 = 17,400 [B]
TS |  |  |  | položky pro zhotovení potrubí platí bez ohledu na sklon zahrnuje: - výrobní dokumentaci (včetně technologického předpisu) - dodání veškerého trubního a pomocného materiálu (trouby, trubky, tvarovky, spojovací a těsnící materiál a pod.), podpěrných, závěsných a upevňovacích prvků, včetně potřebných úprav - úprava a příprava podkladu a podpěr, očištění a ošetření podkladu a podpěr - zřízení plně funkčního potrubí, kompletní soustavy, podle příslušného technologického předpisu - zřízení potrubí i jednotlivých částí po etapách, včetně pracovních spar a spojů, pracovního zaslepení konců a pod. - úprava prostupů, průchodů šachtami a komorami, okolí podpěr a vyústění, zaústění, napojení, vyvedení a upevnění odpad. výustí - ochrana potrubí nátěrem (vč. úpravy povrchu), případně izolací, nejsou-li tyto práce předmětem jiné položky - úprava, očištění a ošetření prostoru kolem potrubí - položky platí pro práce prováděné v prostoru zapaženém i nezapaženém a i v kolektorech, chráničkách - položky zahrnují i práce spojené s nutnými obtoky, převáděním a čerpáním vody
SD |  | 9 |  | Ostatní konstrukce a práce |  |  |  | 0
P | 81 | 9112B3 |  | ZÁBRADLÍ MOSTNÍ SE SVISLOU VÝPLNÍ - DEMONTÁŽ S PŘESUNEM | M | 120.92 | 0 | 0 |  | 0 | 3
PP |  |  |  | Demontáž stávajícího zábradlí. Odvoz na skládku SÚS Popovice u Rajhradu
VV |  |  |  | Levá římsa: 60,46 = 60,460 [A] Pravá římsa: 60,46 = 60,460 [B] Celkové množství 120.920000 = 120,920 [C]
TS |  |  |  | položka zahrnuje: - demontáž a odstranění zařízení - jeho odvoz na předepsané místo
P | 82 | 9117C1 |  | SVOD OCEL ZÁBRADEL ÚROVEŇ ZADRŽ H2 - DODÁVKA A MONTÁŽ | M | 128 | 0 | 0 |  | 0 | 3
PP |  |  |  | Mostní ocelové zábradelní svodidlo se síťovou výplní. Cena za komplet, včetně PKO, VTD, kotvení a osazení.
VV |  |  |  | Levá římsa: 64,0 = 64,000 [A] Pravá římsa: 64,0 = 64,000 [B] Celkové množství 128.000000 = 128,000 [C]
TS |  |  |  | položka zahrnuje: - kompletní dodávku všech dílů ocelového svodidla s předepsanou povrchovou úpravou včetně spojovacích a diltačních prvků - montáž a osazení svodidla, kotvení, t.j. kotevní desky, šrouby z nerez oceli, vrty a zálivku, pokud zadávací dokumentace nestanoví jinak, případné nivelační hmoty pod kotevní desky - přechod na jiný typ svodidla nebo přes mostní závěr - ochranu proti bludným proudům a vývody pro jejich měření nezahrnuje odrazky nebo retroreflexní fólie
P | 83 | 91238 | a | SMĚROVÉ SLOUPKY Z PLAST HMOT - NÁSTAVCE NA SVODIDLA VČETNĚ ODRAZNÉHO PÁSKU | KUS | 4 | 0 | 0 |  | 0 | 3
PP |  |  |  | Nádstavce na svodidla bílé barvy na mostě.
TS |  |  |  | položka zahrnuje: - dodání a osazení sloupku včetně nutných zemních prací - vnitrostaveništní a mimostaveništní doprava - odrazky plastové nebo z retroreflexní fólie
P | 84 | 91238 | b | SMĚROVÉ SLOUPKY Z PLAST HMOT - NÁSTAVCE NA SVODIDLA VČETNĚ ODRAZNÉHO PÁSKU | KUS | 4 | 0 | 0 |  | 0 | 3
PP |  |  |  | Nádstavce na svodidla modré barvy na mostě..
TS |  |  |  | položka zahrnuje: - dodání a osazení sloupku včetně nutných zemních prací - vnitrostaveništní a mimostaveništní doprava - odrazky plastové nebo z retroreflexní fólie
P | 85 | 91267 | a | ODRAZKY NA SVODIDLA | KUS | 4 | 0 | 0 |  | 0 | 3
PP |  |  |  | Odrazky na svodidla bílé barvy
TS |  |  |  | - kompletní dodávka se všemi pomocnými a doplňujícími pracemi a součástmi
P | 86 | 91267 | b | ODRAZKY NA SVODIDLA | KUS | 4 | 0 | 0 |  | 0 | 3
PP |  |  |  | Odrazky na svodidla modré barvy
TS |  |  |  | - kompletní dodávka se všemi pomocnými a doplňujícími pracemi a součástmi
P | 87 | 91355 |  | EVIDENČNÍ ČÍSLO MOSTU | KUS | 2 | 0 | 0 |  | 0 | 3
PP |  |  |  | Evidenční číslo mostu, včetně sloupků.
TS |  |  |  | položka zahrnuje štítek s evidenčním číslem mostu, sloupek dopravní značky včetně osazení a nutných zemních prací a zabetonování
P | 88 | 914123 |  | DOPRAVNÍ ZNAČKY ZÁKLADNÍ VELIKOSTI OCELOVÉ FÓLIE TŘ 1 - DEMONTÁŽ | KUS | 2 | 0 | 0 |  | 0 | 3
PP |  |  |  | Demontáž stávajícího evidenčního čísla mostu a omezení hmotnosti, odvoz a likvidace v režii zhotovitele. Včetně betonové patky.
TS |  |  |  | Položka zahrnuje odstranění, demontáž a odklizení materiálu s odvozem na předepsané místo
P | 89 | 917223 |  | SILNIČNÍ A CHODNÍKOVÉ OBRUBY Z BETONOVÝCH OBRUBNÍKŮ ŠÍŘ 100MM | M | 112.6 | 0 | 0 |  | 0 | 3
PP |  |  |  | Lemování zpevnění podél mostu a revizních schodišť z betonu C16/20. Při terénu.Včetně betonového lože.
VV |  |  |  | Za levou římsou u OP1: 10,5+1,7+4,0+2,8+1,0 = 20,000 [A] Za pravou římsou u OP1: (10,5+1,7+4,0)*2+3,3+1,0 = 36,700 [B] Za levou římsou u OP4: (10,35+1,75+4,0)*2+2,8+1,0 = 36,000 [C] Za pravou římsou u OP4: 10,35+1,75+4,0+2,8+1,0 = 19,900 [D] Celkové množství 112.600000 = 112,600 [E]
TS |  |  |  | Položka zahrnuje: dodání a pokládku betonových obrubníků o rozměrech předepsaných zadávací dokumentací betonové lože i boční betonovou opěrku.
P | 90 | 917224 |  | SILNIČNÍ A CHODNÍKOVÉ OBRUBY Z BETONOVÝCH OBRUBNÍKŮ ŠÍŘ 150MM | M | 11.7 | 0 | 0 |  | 0 | 3
PP |  |  |  | Lemování zpevnění při vozovce z betonu C16/20. Včetně betonového lože.
VV |  |  |  | Za levou římsou u OP1: 2,8 = 2,800 [A] Za pravou římsou u OP1: 3,3 = 3,300 [B] Za levou římsou u OP4: 2,8 = 2,800 [C] Za pravou římsou u OP4: 2,8 = 2,800 [D] Celkové množství 11.700000 = 11,700 [E]
TS |  |  |  | Položka zahrnuje: dodání a pokládku betonových obrubníků o rozměrech předepsaných zadávací dokumentací betonové lože i boční betonovou opěrku.
P | 91 | 919111 |  | ŘEZÁNÍ ASFALTOVÉHO KRYTU VOZOVEK TL DO 50MM | M | 15.84 | 0 | 0 |  | 0 | 3
PP |  |  |  | Řezaná spára nad OP1 a OP4 pro dilatační přechod.
VV |  |  |  | 2*7,92 = 15,840 [A]
TS |  |  |  | položka zahrnuje řezání vozovkové vrstvy v předepsané tloušťce, včetně spotřeby vody
P | 92 | 93135 |  | TĚSNĚNÍ DILATAČ SPAR PRYŽ PÁSKOU NEBO KRUH PROFILEM | M | 7.2 | 0 | 0 |  | 0 | 3
PP |  |  |  | Obnovení dilatační spáry vzpěra-nosná konstrukce. Včetně výplně extrudovaným polystyrenem, předtěsnění a těsnícího elastického tmelu.
VV |  |  |  | 2*(0,45*1,0)*8 = 7,200 [A]
TS |  |  |  | položka zahrnuje dodávku a osazení předepsaného materiálu, očištění ploch spáry před úpravou, očištění okolí spáry po úpravě
P | 93 | 935212 | a | PŘÍKOPOVÉ ŽLABY Z BETON TVÁRNIC ŠÍŘ DO 600MM DO BETONU TL 100MM | M | 70 | 0 | 0 |  | 0 | 3
PP |  |  |  | Kaskádové skluzy k vývařištím.
VV |  |  |  | U opěry OP1: 2*16,0 = 32,000 [A] U opěry OP4: 2*19,0 = 38,000 [B] Celkové množství 70.000000 = 70,000 [C]
TS |  |  |  | položka zahrnuje: - dodávku a uložení příkopových tvárnic předepsaného rozměru a kvality - dodání a rozprostření lože z předepsaného materiálu v předepsané kvalitěa v předepsané tloušťce - veškerou manipulaci s materiálem, vnitrostaveništní i mimostaveništní dopravu - ukončení, patky, spárování - měří se v metrech běžných délky osy žlabu
P | 94 | 935212 | b | PŘÍKOPOVÉ ŽLABY Z BETON TVÁRNIC ŠÍŘ DO 600MM DO BETONU TL 100MM | M | 56 | 0 | 0 |  | 0 | 3
PP |  |  |  | Žlaby od nových vývařišť v patě svahu k dálničním vývařištím.
VV |  |  |  | U opěry OP1: 2*14,0 = 28,000 [A] U opěry OP4: 2*14,0 = 28,000 [B] Celkové množství 56.000000 = 56,000 [C]
TS |  |  |  | položka zahrnuje: - dodávku a uložení příkopových tvárnic předepsaného rozměru a kvality - dodání a rozprostření lože z předepsaného materiálu v předepsané kvalitěa v předepsané tloušťce - veškerou manipulaci s materiálem, vnitrostaveništní i mimostaveništní dopravu - ukončení, patky, spárování - měří se v metrech běžných délky osy žlabu
P | 95 | 936532 |  | MOSTNÍ ODVODŇOVACÍ SOUPRAVA 300/500 | KUS | 4 | 0 | 0 |  | 0 | 3
PP |  |  |  | Podobrubníkový odvodňovač, Cena za komplet, včetně VTD a odpaní trouby DN150 z PVC stěny 4 mm. Kolmý vrt. Viz příloha č.8_Detaily.
TS |  |  |  | položka zahrnuje: - výrobní dokumentaci (včetně technologického předpisu) - dodání kompletní odvodňovací soupravy, včetně všech montážních a přepravních úprav a zařízení - dodání spojovacího, kotevního a těsnícího materiálu - úprava a příprava úložného prostoru, včetně kotevních prvků, jejich očištění a ošetření - zřízení kompletní odvodňovací soupravy, dle příslušného technologického předpisu, včetně všech výškových a směrových úprav - zřízení odvodňovací soupravy po etapách, včetně pracovních spar a spojů - prodloužení odpadní trouby pod spodní líc nosné konstr. nebo zaústěním odvodňovače do dalšího odvodňovacího zařízení - úprava odvod. soupravy na styku s ostatními konstrukcemi a zařízeními (u obrubníku, podél vozovek, napojení izolací a pod.) - ochrana odvodňovací soupravy do doby provedení definitivního stavu, veškeré provizorní úpravy a opatření - konečné úpravy odvodňovací soupravy jako povrchové povlaky, zálivky, které nejsou součástí jiných konstr., vyčištění, tmelení, těsnění, výplň spar a pod. - úprava, očištění a ošetření prostoru kolem odvodňovací soupravy - opatření odvodňovače znakem výrobce a typovým číslem - provedení odborné prohlídky, je-li požadována
P | 96 | 936541 |  | MOSTNÍ ODVODŇOVACÍ TRUBKA (POVRCHŮ IZOLACE) Z NEREZ OCELI | KUS | 20 | 0 | 0 |  | 0 | 3
PP |  |  |  | Odvodnění izolace. Cena za komplet. Včetně zaústění do podélných svodů.
TS |  |  |  | položka zahrnuje: - výrobní dokumentaci (včetně technologického předpisu) - dodání kompletní odvodňovací soupravy z předepsaného materiálu, včetně všech montážních a přepravních úprav a zařízení - dodání spojovacího, kotevního a těsnícího materiálu - úprava a příprava úložného prostoru, včetně kotevních prvků, jejich očištění a ošetření - zřízení kompletní odvodňovací soupravy, dle příslušného technologického předpisu, včetně všech výškových a směrových úprav - zřízení odvodňovací soupravy po etapách, včetně pracovních spar a spojů - prodloužení odpadní trouby pod spodní líc nosné konstr. nebo zaústěním odvodňovače do dalšího odvodňovacího zařízení - úprava odvod. soupravy na styku s ostatními konstrukcemi a zařízeními (u obrubníku, podél vozovek, napojení izolací a pod.) - ochrana odvodňovací soupravy do doby provedení definitivního stavu, veškeré provizorní úpravy a opatření - konečné úpravy odvodňovací soupravy jako povrchové povlaky, zálivky, které nejsou součástí jiných konstr., vyčištění, tmelení, těsnění, výplň spar a pod. - úprava, očištění a ošetření prostoru kolem odvodňovací soupravy - opatření odvodňovače znakem výrobce a typovým číslem - provedení odborné prohlídky, je-li požadována
P | 97 | 938543 |  | OČIŠTĚNÍ BETON KONSTR OTRYSKÁNÍM TLAK VODOU DO 1000 BARŮ | M2 | 1733.541 | 0 | 0 |  | 0 | 3
PP |  |  |  | Očištění sanovaných povrchů. Celková plocha dle po. 62631.
VV |  |  |  | Dle pol. 62631: 1209,831000 (62631) = 1209,831 [A] Horní povrch spádové desky: 9,0*(2,03+54,13+2,03) = 523,710 [B] Celkové množství 1733.541000 = 1733,541 [C]
TS |  |  |  | položka zahrnuje očištění předepsaným způsobem včetně odklizení vzniklého odpadu
P | 98 | 94390 |  | PROSTOROVÉ PRACOVNÍ LEŠENÍ PŘES 3 KPA | M3OP | 84.8 | 0 | 0 |  | 0 | 3
PP |  |  |  | Pracovní lešení pro sanaci podhledů. Včetně nutné etapizace a nutných přesunů.
VV |  |  |  | plocha příčného řezu: 8,0*5,3*2 = 84,800 [A]
TS |  |  |  | Položka zahrnuje dovoz, montáž, údržbu, opotřebení (nájemné), demontáž, konzervaci, odvoz.
P | 99 | 94490 |  | OCHRANNÁ KONSTRUKCE | M2 | 517.6 | 0 | 0 |  | 0 | 3
PP |  |  |  | "Montážní ochranná lávka na obou okrajích mostu, pro ochranu dálnice D2, včetně závěsů a vrtů přes konstrukci a včetně dvou přesunů) - montáž na etapu 1, demontáž, přesun a montáž na Etapu 2, demontáž a odvoz. Vykázaná půdorysná plochy lávky. Ochranná konstrukce musí odpovídat váze kusového materiálu, který vznikne při demolici dle technologie zhotovitele na demoliční práce. Zhotovitel musí případný zachycený materiál odstraňovat v průběhu prací tak, aby nedošlo k poškození ochranné konstrukce. Funkčnost ochranné konstrukce musí být zachována v celém rozsahu použití. Použitá konstrukce nesmí omezovat podjezdnou výšku na dálnici D2.
VV |  |  |  | "Celoplošná ochrana provozu na D2 před odlétajícími kusy demolovaných částí nk - vodorovná " Podhled NK 9,0 m, délka 54,1 m 8,0*54,1 = 432,800 [B] Ochrana průjezdného profilu dílnice D2 před odlétajícími troskami - svislá (součást pracovního lešení pod mostem) včetně dvou přesunů dle etapizace prací 2*5,3*8,0 = 84,800 [C] Celkové množství 517.600000 = 517,600 [D]
TS |  |  |  | Položka zahrnuje dovoz, montáž, údržbu, opotřebení (nájemné), demontáž, konzervaci, odvoz.
P | 100 | 94590 |  | ZAVĚŠENÉ PRACOVNÍ LEŠENÍ | M2 | 81.15 | 0 | 0 |  | 0 | 3
PP |  |  |  | Pracovní lávka na boku NK. Včerně přesunů v rámci etap. Použitá konstrukce nesmí omezovat podjezdnou výšku na dálnici D2.
VV |  |  |  | 54,1*1,5 = 81,150 [A]
TS |  |  |  | Položka zahrnuje dovoz, montáž, údržbu, opotřebení (nájemné), demontáž, konzervaci, odvoz.
P | 101 | 966166 |  | BOURÁNÍ KONSTRUKCÍ ZE ŽELEZOBETONU S ODVOZEM DO 12KM | M3 | 82.182 | 0 | 0 |  | 0 | 3
PP |  |  |  | Bourání vyrovnávacího betonu a přechodových desek a křídel. Včetně odvozu na skládku.
VV |  |  |  | Vyrovnávací beton: 9,0*0,1*(2,03+54,1+2,03) = 52,344 [A] Přechodové desky: 2*5,0*0,27*6,5 = 17,550 [B] Křídla: 4*1,6*1,6*1,2 = 12,288 [C] Celkové množství 82.182000 = 82,182 [D]
TS |  |  |  | Položka zahrnuje: - rozbourání konstrukce bez ohledu na použitou technologii - veškeré pomocné konstrukce (lešení a pod.) - veškerou manipulaci s vybouranou sutí a hmotami včetně uložení na skládku - veškeré další práce plynoucí z technologického předpisu a z platných předpisů Položka nezahrnuje: - poplatek za skládku, který se vykazuje v položce 0141** (s výjimkou malého množství bouraného materiálu, kde je možné poplatek zahrnout do jednotkové ceny bourání – tento fakt musí být uveden v doplňujícím textu k položce)
P | 102 | 967116 |  | VYBOURÁNÍ ČÁSTÍ KONSTRUKCÍ Z BETON DÍLCŮ S ODVOZEM DO 12KM | M3 | 36.276 | 0 | 0 |  | 0 | 3
PP |  |  |  | Vybourání prefabrikovaných říms. Včetně odvozu na skládku.
VV |  |  |  | Levá římsa: 0,3*60,46 = 18,138 [A] Pravá římsa: 0,3*60,46 = 18,138 [B] Celkové množství 36.276000 = 36,276 [C]
TS |  |  |  | Položka zahrnuje: - veškerou manipulaci s vybouranou sutí a hmotami včetně uložení na skládku, - veškeré další práce plynoucí z technologického předpisu a z platných předpisů, Položka nezahrnuje: - poplatek za skládku, který se vykazuje v položce 0141** (s výjimkou malého množství bouraného materiálu, kde je možné poplatek zahrnout do jednotkové ceny bourání – tento fakt musí být uveden v doplňujícím textu k položce)
P | 103 | 96718 |  | VYBOURÁNÍ ČÁSTÍ KONSTRUKCÍ KOVOVÝCH | T | 0.6 | 0 | 0 |  | 0 | 3
PP |  |  |  | Odstranění reklamních panelů. Odvoz a likvidace v režii zhotovitele.
VV |  |  |  | <vv><r></r></vv> 0.600000 = 0,600 [A]
TS |  |  |  | Položka zahrnuje: - veškerou manipulaci s vybouranou sutí a hmotami včetně uložení na skládku, - veškeré další práce plynoucí z technologického předpisu a z platných předpisů
P | 104 | 967851 |  | VYBOURÁNÍ MOSTNÍCH DILATAČNÍCH ZÁVĚRŮ PODPOVRCHOVÝCH | M | 19 | 0 | 0 |  | 0 | 3
PP |  |  |  | Odvoz a likvidace v režii zhotovitele.
VV |  |  |  | Stávající mostní závěr u OP1 9,5 = 9,500 [A] Stávající mostní závěr u OP4 9,5 = 9,500 [B] Celkové množství 19.000000 = 19,000 [C]
TS |  |  |  | položka zahrnuje veškerou manipulaci s vybouranou sutí a hmotami včetně roztřídění na jednotlivé části a včetně uložení na skládku. Nezahrnuje poplatek za skládku, který se vykazuje v položce 0141** (s výjimkou malého množství bouraného materiálu, kde je možné poplatek zahrnout do jednotkové ceny bourání – tento fakt musí být uveden v doplňujícím textu k položce) položka zahrnuje veškeré další práce plynoucí z technologického předpisu a z platných předpisů
P | 105 | 97817 |  | ODSTRANĚNÍ MOSTNÍ IZOLACE | M2 | 603.44 | 0 | 0 |  | 0 | 3
PP |  |  |  | Včetně odvozu a likvidace v režii zhotovitele
VV |  |  |  | nosná konstrukce: 9,0*(2,03+54,1+2,03) = 523,440 [A] přechodové desky: 2*5,0*8,0 = 80,000 [B] Celkové množství 603.440000 = 603,440 [C]
TS |  |  |  | Položka zahrnuje: - položka zahrnuje veškeré práce plynoucí z technologického předpisu a z platných předpisů - veškerou manipulaci s vybouranou sutí a hmotami včetně uložení na skládku.