## SO 000Ostatní
EstiCon |  |  |  | Firma: | [6 empty] | 2
Soupis prací objektu
S | Stavba: | 230196 |  | III/15276 Brno Přízřenice, ul. Moravanská, ul. Modřická |  |  | Ostatní | 0 |  | 0 | 2
O | Objekt: | SO 000 |  | Ostatní a vedlejší náklady | [5 empty] | 0.15 | 2
O1 | Rozpočet: | Ostatní |  | náklady | [5 empty] | 0.21
Typ | Poř. číslo | Kód položky | Varianta | Název Položky | MJ | Množství | Cena |  | Cenová soustava
[7 empty] | Jednotková | Celkem
0 | 1 | 2 | 3 | 4 | 5 | 6 | 7 | 8 | 9
SD |  | 0 |  | Všeobecné konstrukce a práce |  |  |  | 0
P | 1 | 029113 |  | OSTATNÍ POŽADAVKY - GEODETICKÉ ZAMĚŘENÍ - CELKY | KPL | 1 | 0 | 0 |  | 0 | 3
PP |  |  |  | Geodetické zaměření stavby - popsáno v obchodních podmínkách
TS |  |  |  | zahrnuje veškeré náklady spojené s objednatelem požadovanými pracemi
P | 2 | 02946 |  | OSTAT POŽADAVKY - FOTODOKUMENTACE | KPL | 1 | 0 | 0 |  | 0 | 3
PP |  |  |  | Fotodokumentace provádění stavby - popsáno v obchodních podmínkách
TS |  |  |  | položka zahrnuje: - fotodokumentaci zadavatelem požadovaného děje a konstrukcí v požadovaných časových intervalech - zadavatelem specifikované výstupy (fotografie v papírovém a digitálním formátu) v požadovaném počtu
P | 3 | 02950R |  | OSTATNÍ POŽADAVKY - STANOVENÍ MÍSTNÍ ÚPRAVY | KPL | 1 | 0 | 0 |  | 0 | 3
PP |  |  |  | Zajištění stanovení místní úpravy - dopravní zařízení (vodící stěny)
TS |  |  |  | zahrnuje veškeré náklady spojené s objednatelem požadovanými pracemi

## SO 000Vedlejší
EstiCon |  |  |  | Firma: | [6 empty] | 2
Soupis prací objektu
S | Stavba: | 230196 |  | III/15276 Brno Přízřenice, ul. Moravanská, ul. Modřická |  |  | Vedlejší | 0 |  | 0 | 2
O | Objekt: | SO 000 |  | Ostatní a vedlejší náklady | [5 empty] | 0.15 | 2
O1 | Rozpočet: | Vedlejší |  | náklady | [5 empty] | 0.21
Typ | Poř. číslo | Kód položky | Varianta | Název Položky | MJ | Množství | Cena |  | Cenová soustava
[7 empty] | Jednotková | Celkem
0 | 1 | 2 | 3 | 4 | 5 | 6 | 7 | 8 | 9
SD |  | 0 |  | Všeobecné konstrukce a práce |  |  |  | 0
P | 1 | 00001 | R | Vytyčení veškerých inženýrských sítí v prostoru staveniště - popsáno v obchodních podmínkách a v projektové dokumentaci | KPL | 1 | 0 | 0 |  | 0 | 3
PP
TS
P | 2 | 00003 | R | Zřízení a odstranění zařízení staveniště - popsáno v obchodních podmínkách | KPL | 1 | 0 | 0 |  | 0 | 3
PP
TS
P | 3 | 00004 | R | Zajištění povolení k uzavírkám - popsáno v obchodních podmínkách, v zákoně č. 13/1997 Sb., a vyhlášce č. 104/1997 | KPL | 1 | 0 | 0 |  | 0 | 3
PP
TS
P | 4 | 00005 | R | Zajištění stanovení, umístění, údržbu, přemístění a odstranění dočasného dopravního značení - popsáno v projektové dokumentaci | KPL | 1 | 0 | 0 |  | 0 | 3
PP
TS
P | 5 | 00008 | R | Zajištění přístupů a příjezdů k sousedním nemovitostem - popsáno v obchodních podmínkách, v zákoně č. 13/1997 Sb., a vyhlášce č. 104/1997 | KPL | 1 | 0 | 0 |  | 0 | 3
PP
TS
P | 6 | 00014 | R | Zajištění provedení a výstupů veškerých zkoušek a revizí - popsáno v obchodních podmínkách, technických podmínkách a normách ČSN | KPL | 1 | 0 | 0 |  | 0 | 3
PP
TS
P | 7 | 00015 | R | Bezpečnostní opatření - popsáno v projektové dokumentaci | KPL | 1 | 0 | 0 |  | 0 | 3
PP
TS
P | 8 | 00016 | R | Výpočet hluku ze stavební činnosti - popsáno v projektové dokumentaci a ve vyhlášce č. 272/2011 | KPL | 1 | 0 | 0 |  | 0 | 3
PP
TS
P | 9 | 00018 | R | Návrh technologického postupu prací - popsáno v obchodních podmínkách | KPL | 1 | 0 | 0 |  | 0 | 3
PP
TS
P | 10 | 02720 |  | POMOC PRÁCE ZŘÍZ NEBO ZAJIŠŤ REGULACI A OCHRANU DOPRAVY | KPL | 1 | 0 | 0 |  | 0 | 3
PP |  |  |  | Přechodná úprava dopravního značení a objízdných tras, včetně údržby a úprav během stavebních prací v souladu s TP66 - II.vydání "Zásady pro označování pracovních míst na PK" a s platnými předpisy pro navrhování DZ na PK, vč. vyhlášky č. 294/2015 Sb. Stávající svislé dopravní značky se pro potřeby PDZ zachovají a dle potřeby zakryjí, upraví nebo doplní. Přechodné SDZ (značky, směrovací desky, závory, semaforová souprava, světla) se umístí na nosičích a podkladních deskách včetně nutných přesunů dle jednotlivých fází (etap) výstavby, dodávky, montáže, demontáže. Vše v režii zhotovitele.
TS |  |  |  | zahrnuje veškeré náklady spojené s objednatelem požadovanými zařízeními

## SO 101
EstiCon |  |  |  | Firma: | [6 empty] | 2
Soupis prací objektu
S | Stavba: | 230196 |  | III/15276 Brno Přízřenice, ul. Moravanská, ul. Modřická |  |  | SO 101 | 0 |  | 0 | 2
O | Rozpočet: | SO 101 |  | III/15276 Brno Přízřenice, ul. Moravanská, ul. Modřická | [5 empty] | 0.15 | 2
Typ | Poř. číslo | Kód položky | Varianta | Název Položky | MJ | Množství | Cena |  | Cenová soustava | 0.21
[7 empty] | Jednotková | Celkem
0 | 1 | 2 | 3 | 4 | 5 | 6 | 7 | 8 | 9
SD |  | 0 |  | Všeobecné konstrukce a práce |  |  |  | 0
P | 1 | 014112 | A | POPLATKY ZA SKLÁDKU TYP S-IO (INERTNÍ ODPAD) | T | 56.27 | 0 | 0 |  | 0 | 3
PP |  |  |  | položka 11315 beton (obj. hm. 2,3 t/m3) položka 11318 betonová přídlažba + betonové lože (obj. hm. 2,3 t/m3) položka 11352 obruby včetně betonového lože (obj. hm. 2,3 t/m3) položka 465923 betonové lože pod přídlažbou (obj. hm. 2,3 t/m3) položka 91784 betonové lože pod dvouřádkem (obj. hm. 2,3 t/m3)
VV |  |  |  | položka 11315: 7,80 m3 * 2,3 t/m3 t = 17,94 [A] položka 11318: 1,55 m3 * 2,3 t/m3 t = 3,57 [H] položka 11352: 140 m * 0,08 m2 * 2,3 t/m3t = 25,76 [C] položka 465923: 2,5 m2 * 0,1 m * 2,3 t/m3 t = 0,58 [G] položka 91784: 122,1 m * 0,03 m2 * 2,3 t/m3t = 8,42 [F] Mezisoučet = 56,27 [B]
TS |  |  |  | zahrnuje veškeré poplatky provozovateli skládky související s uložením odpadu na skládce.
P | 2 | 014112 | B | POPLATKY ZA SKLÁDKU TYP S-IO (INERTNÍ ODPAD) | T | 297.76 | 0 | 0 |  | 0 | 3
PP |  |  |  | položka 11332 nezp. konstrukční vrstvy (obj. hm. 1,9 t/m3) položka 587206 kamenné lože pod dlažbou (obj. hm. 1,9 t/m3)
VV |  |  |  | položka 11332: 155,63 m3 * 1,9 t/m3 t = 295,70 [B] položka 587206: 27,16 m2 * 0,04 m * 1,9 t/m3t = 2,06 [E] Mezisoučet = 297,76 [A]
TS |  |  |  | zahrnuje veškeré poplatky provozovateli skládky související s uložením odpadu na skládce.
P | 3 | 014122 | A | POPLATKY ZA SKLÁDKU TYP S-OO (OSTATNÍ ODPAD) | T | 802.96 | 0 | 0 |  | 0 | 3
PP |  |  |  | položka 12924 krajnice (obj. hm. 2,0 t/m3) položka 12931 příkop (obj. hm. 2,0 t/m3) položka 12993 propustek 200 (obj. hm. 2,0 t/m3) položka 129945 propustek 300 (obj. hm. 2,0 t/m3) položka 129946 propustek 400 (obj. hm. 2,0 t/m3)
VV |  |  |  | položka 12924: 1323,75 m2 * 0,19 m * 2,0 t/m3 t = 503,03 [B] položka 12931: 555 m * 0,25 m2 * 2,0 t/m3 t = 277,50 [C] položka 12993: 31,2 m * 0,03 m2 * 2,0 t/m3 t = 1,87 [D] položka 129945: 69,4 m * 0,07 m2 *2,0 t/m3 t = 9,72 [E] položka 129946: 41,7 m * 0,13 m2 * 2,0 t/m3 t = 10,84 [F] Mezisoučet = 802,96 [A]
TS |  |  |  | zahrnuje veškeré poplatky provozovateli skládky související s uložením odpadu na skládce.
P | 4 | 014122 | B | POPLATKY ZA SKLÁDKU TYP S-OO (OSTATNÍ ODPAD) | T | 244.84 | 0 | 0 |  | 0 | 3
PP |  |  |  | položka 11313 kryt s litým asfaltem (obj. hm. 2,3 t/m3) položka 11333 vrstvy s asfaltem (obj. hm. 2,3 t/m3)
VV |  |  |  | položka 11313: 2,7 m3 * 2,3 t/m3 t = 6,21 [H] položka 11333: 103,75 m3 * 2,3 t/m3 t = 238,63 [A] Mezisoučet = 244,84 [B]
TS |  |  |  | zahrnuje veškeré poplatky provozovateli skládky související s uložením odpadu na skládce.
P | 5 | 014122 | C | POPLATKY ZA SKLÁDKU TYP S-OO (OSTATNÍ ODPAD) | T | 249 | 0 | 0 |  | 0 | 3
PP |  |  |  | z položky 11372.C frézovaná zařazena do kategorie ZAS-T3 + T4,
VV |  |  |  | 103,75*2,4 = 249,00 [A]
TS |  |  |  | zahrnuje veškeré poplatky provozovateli skládky související s uložením odpadu na skládce.
SD |  | 1 |  | Zemní práce |  |  |  | 0
P | 6 | 11313 |  | ODSTRANĚNÍ KRYTU ZPEVNĚNÝCH PLOCH S ASFALTOVÝM POJIVEM | M3 | 2.7 | 0 | 0 |  | 0 | 3
PP |  |  |  | odstranění stávajícího chodníku z litého asfaltu v celé šířce chodníku vč. podkladní vrstvy tl. 0.12 m Včetně manipulace a uložení na skládku, poplatek za skládku je vykázán v položce 014122.
VV |  |  |  | 22.5 m2 * 0.12 m m3 = 2,70 [A]
TS |  |  |  | Položka zahrnuje veškerou manipulaci s vybouranou sutí a s vybouranými hmotami vč. uložení na skládku. Nezahrnuje poplatek za skládku, který se vykazuje v položce 0141** (s výjimkou malého množství bouraného materiálu, kde je možné poplatek zahrnout do jednotkové ceny bourání – tento fakt musí být uveden v doplňujícím textu k položce).
P | 7 | 11315 |  | ODSTRANĚNÍ KRYTU ZPEVNĚNÝCH PLOCH Z BETONU | M3 | 7.8 | 0 | 0 |  | 0 | 3
PP |  |  |  | zarovnání stávajících betonových sjezdů pro pokládku obrusné vrstvy v šířce cca 1 m za hranou vozovky Včetně manipulace a uložení na skládku, poplatek za skládku je vykázán v položce 014112.
VV |  |  |  | 52 m * 1 m * 0.15 m m3 = 7,80 [A]
TS |  |  |  | Položka zahrnuje veškerou manipulaci s vybouranou sutí a s vybouranými hmotami vč. uložení na skládku. Nezahrnuje poplatek za skládku, který se vykazuje v položce 0141** (s výjimkou malého množství bouraného materiálu, kde je možné poplatek zahrnout do jednotkové ceny bourání – tento fakt musí být uveden v doplňujícím textu k položce).
P | 8 | 11318 |  | ODSTRANĚNÍ KRYTU ZPEVNĚNÝCH PLOCH Z DLAŽDIC | M3 | 1.55 | 0 | 0 |  | 0 | 3
PP |  |  |  | Odstranění poškozených dílců přídlažby včetně betonového lože. Včetně manipulace a uložení na skládku, poplatek za skládku je vykázán v položce 014112
VV |  |  |  | "Výměra odečtena ze situace:" 31 m * 0,25 m *0,20 m m3 = 1,55 [A]
TS |  |  |  | Položka zahrnuje veškerou manipulaci s vybouranou sutí a s vybouranými hmotami vč. uložení na skládku. Nezahrnuje poplatek za skládku, který se vykazuje v položce 0141** (s výjimkou malého množství bouraného materiálu, kde je možné poplatek zahrnout do jednotkové ceny bourání – tento fakt musí být uveden v doplňujícím textu k položce).
P | 9 | 11332 |  | ODSTRANĚNÍ PODKLADŮ ZPEVNĚNÝCH PLOCH Z KAMENIVA NESTMELENÉHO | M3 | 155.63 | 0 | 0 |  | 0 | 3
PP |  |  |  | odstranění konstrukčních vrstev po odfrézování a odstranění asf. vrstev v místech lokálních sanací v případě zjištění neúnosné vozovky během prací odstranění tl. 0,3 m Včetně manipulace a uložení na skládku, poplatek za skládku je vykázán v položce 014112.
VV |  |  |  | 10375 m2 * 0,05 * 0,3 m = 155,63 [A]
TS |  |  |  | Položka zahrnuje veškerou manipulaci s vybouranou sutí a s vybouranými hmotami vč. uložení na skládku. Nezahrnuje poplatek za skládku, který se vykazuje v položce 0141** (s výjimkou malého množství bouraného materiálu, kde je možné poplatek zahrnout do jednotkové ceny bourání – tento fakt musí být uveden v doplňujícím textu k položce).
P | 10 | 11333 |  | ODSTRANĚNÍ PODKLADU ZPEVNĚNÝCH PLOCH S ASFALT POJIVEM | M3 | 103.75 | 0 | 0 |  | 0 | 3
PP |  |  |  | odstranění zbylých asf. vrstev (penetrační makadam ZAS-T4) frézování v místech lokálních sanací (5% plochy) v případě zjištění neúnosné vozovky během prací odstranění tl. 0,2 m Včetně manipulace a uložení na skládku, poplatek za skládku je vykázán v položce 014122.
VV |  |  |  | 10375 m2 * 0,05* 0,2 m m3 = 103,75 [A]
TS |  |  |  | Položka zahrnuje veškerou manipulaci s vybouranou sutí a s vybouranými hmotami vč. uložení na skládku. Nezahrnuje poplatek za skládku, který se vykazuje v položce 0141** (s výjimkou malého množství bouraného materiálu, kde je možné poplatek zahrnout do jednotkové ceny bourání – tento fakt musí být uveden v doplňujícím textu k položce).
P | 11 | 11352 |  | ODSTRANĚNÍ CHODNÍKOVÝCH A SILNIČNÍCH OBRUBNÍKŮ BETONOVÝCH | M | 140 | 0 | 0 |  | 0 | 3
PP |  |  |  | Odstranění poškozených obrub vč. betonového lože Včetně manipulace a uložení na skládku, poplatek za skládku je vykázán v položce 014112.
VV |  |  |  | "Výměra odečtena ze situace:" 1398 m * 0,10 = 139,80 [A] "zaokrouhleno: " 140 m = 140,00 [B]
TS |  |  |  | Položka zahrnuje veškerou manipulaci s vybouranou sutí a s vybouranými hmotami vč. uložení na skládku. Nezahrnuje poplatek za skládku, který se vykazuje v položce 0141** (s výjimkou malého množství bouraného materiálu, kde je možné poplatek zahrnout do jednotkové ceny bourání – tento fakt musí být uveden v doplňujícím textu k položce).
P | 12 | 11372 | A | FRÉZOVÁNÍ ZPEVNĚNÝCH PLOCH ASFALTOVÝCH | M3 | 623.32 | 0 | 0 |  | 0 | 3
PP |  |  |  | Frézování stávajících asfaltových vrstev tl. 120 mm v úseku km 0,000 - 0,833 zatříděných do skupiny ZAS-T2 - vhodné k použití do stavby. část použita na krajnice pol. 56963, zbytek odvoz a likvidace v režii zhotovitele
VV |  |  |  | "Výměra odečtena ze situace:" km 0,000 - 0,833: 5194,3 m2 * tl. 0,12 m m3 = 623,32 [A]
TS |  |  |  | Položka zahrnuje veškerou manipulaci s vybouranou sutí a s vybouranými hmotami vč. uložení.
P | 13 | 11372 | B | FRÉZOVÁNÍ ZPEVNĚNÝCH PLOCH ASFALTOVÝCH | M3 | 621.68 | 0 | 0 |  | 0 | 3
PP |  |  |  | Frézování stávajících asfaltových vrstev tl. 120 mm v úseku km 0,833 - 1,650 zatříděných do skupiny ZAS-T3 odvoz a likvidace v režii zhotovitele
VV |  |  |  | "Výměra odečtena ze situace:" km 0,833 - 1,650: 5180,65 m2 * tl. 0,12 m m3 = 621,68 [A]
TS |  |  |  | Položka zahrnuje veškerou manipulaci s vybouranou sutí a s vybouranými hmotami vč. uložení
P | 14 | 11372 | C | FRÉZOVÁNÍ ZPEVNĚNÝCH PLOCH ASFALTOVÝCH | M3 | 103.75 | 0 | 0 |  | 0 | 3
PP |  |  |  | další frézování tl. 50 mm v úseku km 0,833 - 1,650 - lokální opravy zatříděných do skupiny ZAS-T3 + T4.
VV |  |  |  | lokální opravy 10375 m2 * 0,20* tl. 0,05 m m3 = 103,75 [B]
TS |  |  |  | Položka zahrnuje veškerou manipulaci s vybouranou sutí a s vybouranými hmotami vč. uložení na skládku. Nezahrnuje poplatek za skládku, který se vykazuje v položce 0141** (s výjimkou malého množství bouraného materiálu, kde je možné poplatek zahrnout do jednotkové ceny bourání – tento fakt musí být uveden v doplňujícím textu k položce).
P | 15 | 113765 |  | FRÉZOVÁNÍ DRÁŽKY PRŮŘEZU DO 600MM2 V ASFALTOVÉ VOZOVCE | M | 1342.66 | 0 | 0 |  | 0 | 3
PP |  |  |  | Řezání spar v úrovni obrusné vrstvy pro aplikaci zálivky.
VV |  |  |  | "Výměra odečtena ze situace s ohledem na navržený postup výstavby v projektu:" podélná spára (v případě rozdělení etapy 2 a 3 po polovinách): 1054 m = 1054,00 [A] příčné spáry: 41 m = 41,00 [B] sjezdy a křižovatky: 161 m = 161,00 [C] vpusti: 27 ks *1,5 m = 40,50 [D] poklopy voda, plyn do cca 0.3: 25 ks *2*3,14*0,15 m = 23,55 [F] kanalizační šachty: 9 ks *2 *3,14*0,4 m = 22,61 [E] Celkem: A+B+C+D+F+E = 1342,66 [G]
TS |  |  |  | Položka zahrnuje veškerou manipulaci s vybouranou sutí a s vybouranými hmotami vč. uložení na skládku.
P | 16 | 12373 |  | ODKOP PRO SPOD STAVBU SILNIC A ŽELEZNIC TŘ. I | M3 | 13.98 | 0 | 0 |  | 0 | 3
PP |  |  |  | Výkop zeminy a nezp. konstrukcí při výměně obrub, zpětné uložení v rámci pol. 17310,
VV |  |  |  | "Výměra odečtena ze situace a z příčného řezu:" obruba podél zeleně: 30,3 m *0,1 m2 = 3,03 [A] obruba podél chodníku: 90,5 m * 0,1 m2 = 9,05 [B] obruba podél asfaltu: 19,0 m * 0,1 m2 = 1,90 [C] Celkem: A+B+Cm3 = 13,98 [D]
TS |  |  |  | položka zahrnuje: - vodorovná a svislá doprava, přemístění, přeložení, manipulace s výkopkem - kompletní provedení vykopávky nezapažené i zapažené - ošetření výkopiště po celou dobu práce v něm vč. klimatických opatření - ztížení vykopávek v blízkosti podzemního vedení, konstrukcí a objektů vč. jejich dočasného zajištění - ztížení pod vodou, v okolí výbušnin, ve stísněných prostorech a pod. - příplatek za lepivost - těžení po vrstvách, pásech a po jiných nutných částech (figurách) - čerpání vody vč. čerpacích jímek, potrubí a pohotovostní čerpací soupravy (viz ustanovení k pol. 1151,2) - potřebné snížení hladiny podzemní vody - těžení a rozpojování jednotlivých balvanů - vytahování a nošení výkopku - svahování a přesvah. svahů do konečného tvaru, výměna hornin v podloží a v pláni znehodnocené klimatickými vlivy - ruční vykopávky, odstranění kořenů a napadávek - pažení, vzepření a rozepření vč. přepažování (vyjma štětových stěn) - úpravu, ochranu a očištění dna, základové spáry, stěn a svahů - zhutnění podloží, případně i svahů vč. svahování - zřízení stupňů v podloží a lavic na svazích, není-li pro tyto práce zřízena samostatná položka - udržování výkopiště a jeho ochrana proti vodě - odvedení nebo obvedení vody v okolí výkopiště a ve výkopišti - třídění výkopku - veškeré pomocné konstrukce umožňující provedení vykopávky (příjezdy, sjezdy, nájezdy, lešení, podpěr. konstr., přemostění, zpevněné plochy, zakrytí a pod.) - nezahrnuje uložení zeminy (na skládku, do násypu)
P | 17 | 12924 |  | ČIŠTĚNÍ KRAJNIC OD NÁNOSU TL. DO 200MM | M2 | 1323.75 | 0 | 0 |  | 0 | 3
PP |  |  |  | Odstranění materiálu ze stávajících krajnic na úroveň - 190 mm pod hranu vozovky. Včetně manipulace a uložení na skládku, poplatek za skládku je vykázán v položce 014122.
VV |  |  |  | "Výměra viz položka 56936:" 1323,75 m2 = 1323,75 [A]
TS |  |  |  | Součástí položky je vodorovná a svislá doprava, přemístění, přeložení, manipulace s materiálem a uložení na skládku. Nezahrnuje poplatek za skládku, který se vykazuje v položce 0141** (s výjimkou malého množství materiálu, kde je možné poplatek zahrnout do jednotkové ceny položky – tento fakt musí být uveden v doplňujícím textu k položce)
P | 18 | 12931 |  | ČIŠTĚNÍ PŘÍKOPŮ OD NÁNOSU DO 0,25M3/M | M | 555 | 0 | 0 |  | 0 | 3
PP |  |  |  | Pročištění nezpevněných příkopů podél vozovky. Včetně manipulace a uložení na skládku, poplatek za skládku je vykázán v položce 014122.
VV |  |  |  | "Výměra odečtena ze situace:" 555 m = 555,00 [A]
TS |  |  |  | Součástí položky je vodorovná a svislá doprava, přemístění, přeložení, manipulace s materiálem a uložení na skládku. Nezahrnuje poplatek za skládku, který se vykazuje v položce 0141** (s výjimkou malého množství materiálu, kde je možné poplatek zahrnout do jednotkové ceny položky – tento fakt musí být uveden v doplňujícím textu k položce)
P | 19 | 12980 |  | ČIŠTĚNÍ ULIČNÍCH VPUSTÍ | KUS | 26 | 0 | 0 |  | 0 | 3
PP |  |  |  | vyčistění vpusti včetně přípojek (zajištění průtočnosti potrubí) včetně 2 horských vpustí odvoz a lividace vzniklého odpadu v režii zhotovitele
VV |  |  |  | "Výměra odečtena ze situace:" uliční vpusti (nezapočítány 3 měněné vpusti): 24 ks = 24,00 [A] horské vpusti: 2 ks = 2,00 [B] Celkem: A+B = 26,00 [C]
TS |  |  |  | Součástí položky je vodorovná a svislá doprava, přemístění, přeložení, manipulace s materiálem a uložení na skládku. Nezahrnuje poplatek za skládku
P | 20 | 12993 |  | ČIŠTĚNÍ POTRUBÍ DN DO 200MM | M | 31.2 | 0 | 0 |  | 0 | 3
PP |  |  |  | pročitění propustků pod sjezdy Včetně manipulace a uložení na skládku, poplatek za skládku je vykázán v položce 014122.
VV |  |  |  | "Výměra odečtena ze situace" 31,2 m = 31,20 [A]
TS |  |  |  | Součástí položky je vodorovná a svislá doprava, přemístění, přeložení, manipulace s materiálem a uložení na skládku. Nezahrnuje poplatek za skládku, který se vykazuje v položce 0141** (s výjimkou malého množství materiálu, kde je možné poplatek zahrnout do jednotkové ceny položky – tento fakt musí být uveden v doplňujícím textu k položce)
P | 21 | 129945 |  | ČIŠTĚNÍ POTRUBÍ DN DO 300MM | M | 69.4 | 0 | 0 |  | 0 | 3
PP |  |  |  | pročitění propustků pod sjezdy Včetně manipulace a uložení na skládku, poplatek za skládku je vykázán v položce 014122.
VV |  |  |  | "Výměra odečtena ze situace" 69,4 m = 69,40 [A]
TS |  |  |  | Součástí položky je vodorovná a svislá doprava, přemístění, přeložení, manipulace s materiálem a uložení na skládku. Nezahrnuje poplatek za skládku, který se vykazuje v položce 0141** (s výjimkou malého množství materiálu, kde je možné poplatek zahrnout do jednotkové ceny položky – tento fakt musí být uveden v doplňujícím textu k položce)
P | 22 | 129946 |  | ČIŠTĚNÍ POTRUBÍ DN DO 400MM | M | 41.7 | 0 | 0 |  | 0 | 3
PP |  |  |  | pročitění propustků pod sjezdy Včetně manipulace a uložení na skládku, poplatek za skládku je vykázán v položce 014122.
VV |  |  |  | "Výměra odečtena ze situace" 41,7 m = 41,70 [A]
TS |  |  |  | Součástí položky je vodorovná a svislá doprava, přemístění, přeložení, manipulace s materiálem a uložení na skládku. Nezahrnuje poplatek za skládku, který se vykazuje v položce 0141** (s výjimkou malého množství materiálu, kde je možné poplatek zahrnout do jednotkové ceny položky – tento fakt musí být uveden v doplňujícím textu k položce)
P | 23 | 17310 |  | ZEMNÍ KRAJNICE A DOSYPÁVKY SE ZHUTNĚNÍM | M3 | 13.98 | 0 | 0 |  | 0 | 3
PP |  |  |  | Opětovné uložení zeminy a nezp. konstrukce při výměně obrub, výkop v rámci pol. 12373.
VV |  |  |  | "Výpočet viz pol. 12373:" 13,98 m3 = 13,98 [A]
TS |  |  |  | položka zahrnuje: - kompletní provedení zemní konstrukce vč. výběru vhodného materiálu - úprava ukládaného materiálu vlhčením, tříděním, promícháním nebo vysoušením, příp. jiné úpravy za účelem zlepšení jeho mech. vlastností - hutnění i různé míry hutnění - ošetření úložiště po celou dobu práce v něm vč. klimatických opatření - ztížení v okolí vedení, konstrukcí a objektů a jejich dočasné zajištění - ztížení provádění vč. hutnění ve ztížených podmínkách a stísněných prostorech - ztížené ukládání sypaniny pod vodu - ukládání po vrstvách a po jiných nutných částech (figurách) vč. dosypávek - spouštění a nošení materiálu - výměna částí zemní konstrukce znehodnocené klimatickými vlivy - ruční hutnění - svahování, hutnění a uzavírání povrchů svahů - udržování úložiště a jeho ochrana proti vodě - odvedení nebo obvedení vody v okolí úložiště a v úložišti - veškeré pomocné konstrukce umožňující provedení zemní konstrukce (příjezdy, sjezdy, nájezdy, lešení, podpěrné konstrukce, přemostění, zpevněné plochy, zakrytí a pod.)
P | 24 | 18110 |  | ÚPRAVA PLÁNĚ SE ZHUTNĚNÍM V HORNINĚ TŘ. I | M2 | 518.75 | 0 | 0 |  | 0 | 3
PP |  |  |  | Úprava pláně v místech lokálních sanací v případě zjištění neúnosné vozovky během prací.
VV |  |  |  | 10375 m * 0,05 m m2 = 518,75 [A]
TS |  |  |  | položka zahrnuje úpravu pláně včetně vyrovnání výškových rozdílů. Míru zhutnění určuje projekt.
SD |  | 2 |  | Základy |  |  |  | 0
P | 25 | 21461 |  | SEPARAČNÍ GEOTEXTILIE | M2 | 518.75 | 0 | 0 |  | 0 | 3
PP |  |  |  | Separace podloží a štěrkodrti v místech lokálních sanací v případě zjištění neúnosné vozovky během prací parametry dle TP 97 a PD
VV |  |  |  | 10375 m2 * 0,05m2 = 518,75 [A]
TS |  |  |  | Položka zahrnuje: - dodávku předepsané geotextilie - úpravu, očištění a ochranu podkladu - přichycení k podkladu, případně zatížení - úpravy spojů a zajištění okrajů - úpravy pro odvodnění - nutné přesahy - mimostaveništní a vnitrostaveništní dopravu
SD |  | 4 |  | Vodorovné konstrukce |  |  |  | 0
P | 26 | 465922 |  | DLAŽBY Z BETONOVÝCH DLAŽDIC NA MC | M2 | 7.75 | 0 | 0 |  | 0 | 3
PP |  |  |  | Výměna poškozených dílců přídlažby. Včetně pokládky do betonového lože C20/25n XF3. Odstranění viz položka 11318.
VV |  |  |  | "Výměra odečtena ze situace:" 31 m * 0,25 m = 7,75 [A]
TS |  |  |  | - úpravu podkladu - zřízení spojovací vrstvy - zřízení lože dlažby z předepsaného materiálu - dodávku a uložení dlažby, ev. předlažby, do předepsaného tvaru z pohledové úpravy - spárování, těsnění, tmelení a vyplnění spar případně s vyklínováním - úprava povrchu pro odvedení srážkové vody
P | 27 | 465923 |  | PŘEDLÁŽDĚNÍ DLAŽBY Z BETON DLAŽDIC | M2 | 2.5 | 0 | 0 |  | 0 | 3
PP |  |  |  | Předláždění a výškové vyrovnání přídlažby bez výměny kusů (vadné kusy měněné pol. 465922).
VV |  |  |  | "Výměra odečtena ze situace:" 10 m *0,25 m m2 = 2,50 [A]
TS |  |  |  | - pod pojmem *předláždění* se rozumí rozebrání stávající dlažby a pokládka dlažby ze stávajícího dlažebního materiálu (bez dodávky nového) - zahrnuje nezbytnou manipulaci s tímto materiálem (nakládání, doprava, složení, očištění) - dodání a rozprostření materiálu pro lože a jeho tloušťku předepsanou dokumentací a pro předepsanou výplň spar - nutné zemní práce (svahování, úpravu pláně a pod.) - nezahrnuje podklad pod dlažbu, vykazuje se samostatně položkami SD 45
SD |  | 5 |  | Komunikace |  |  |  | 0
P | 28 | 56330 |  | VOZOVKOVÉ VRSTVY ZE ŠTĚRKODRTI | M3 | 259.38 | 0 | 0 |  | 0 | 3
PP |  |  |  | Náhrada odstraněných konstrukčních vrstev v místech lokálních sanací v případě zjištění neúnosné vozovky během prací. ŠDa 0/32 Ge tloušťka výměny pro soupis prací 0,5 m
VV |  |  |  | 10375 m2 * 0,05* 0,50 m m3 = 259,38 [A]
TS |  |  |  | - dodání kameniva předepsané kvality a zrnitosti - rozprostření a zhutnění vrstvy v předepsané tloušťce - zřízení vrstvy bez rozlišení šířky, pokládání vrstvy po etapách - nezahrnuje postřiky, nátěry
P | 29 | 56963 |  | ZPEVNĚNÍ KRAJNIC Z RECYKLOVANÉHO MATERIÁLU TL DO 150MM | M2 | 1323.75 | 0 | 0 |  | 0 | 3
PP |  |  |  | krajnice šířky 0,75 m v celé délce Šířka úpravy v místě štěrkové plochy 1,25 m recyklát fr 0/22 tl. 0,15 m
VV |  |  |  | "Výměra odečtena ze situace:" krajnice: 1240 m * 0,75 m m2 = 930,00 [A] štěrková plocha: 315 m* 1,25 m m2 = 393,75 [B] Celkem: A+B m2 = 1323,75 [C]
TS |  |  |  | - dodání recyklátu v požadované kvalitě - očištění podkladu - uložení recyklátu dle předepsaného technologického předpisu, zhutnění vrstvy v předepsané tloušťce - zřízení vrstvy bez rozlišení šířky, pokládání vrstvy po etapách, včetně pracovních spar a spojů - úpravu napojení, ukončení - nezahrnuje postřiky, nátěry
P | 30 | 572213 |  | SPOJOVACÍ POSTŘIK Z EMULZE DO 0,5KG/M2 | M2 | 12628 | 0 | 0 |  | 0 | 3
PP |  |  |  | Spojovací postřik z asfaltové emulze PS-C 0.50 kg/m2 - pod ACL 22 + celoplošně - pod ACP 16 + v místech lokálních oprav
VV |  |  |  | "dle situace:" "- pod ACL 22+ celoplošně:" 10553 m2 m2 = 10553,00 [A] "- pod ACP 16+ (lokální opravy): " 10375 m2 * 0.20 m2 = 2075,00 [B] Celkem: A+B m2 = 12628,00 [C]
TS |  |  |  | - dodání všech předepsaných materiálů pro postřiky v předepsaném množství - provedení dle předepsaného technologického předpisu - zřízení vrstvy bez rozlišení šířky, pokládání vrstvy po etapách - úpravu napojení, ukončení
P | 31 | 572214 |  | SPOJOVACÍ POSTŘIK Z MODIFIK EMULZE DO 0,5KG/M2 | M2 | 10375 | 0 | 0 |  | 0 | 3
PP |  |  |  | Spojovací postřik z kationaktivní asfaltové emulze PS-CP 0.40 kg/m2 - pod SMA 8 NH celoplošně
VV |  |  |  | "odečteno ze situace:" - pod SMA 8 NH : 10375 m2 = 10375,00 [A]
TS |  |  |  | - dodání všech předepsaných materiálů pro postřiky v předepsaném množství - provedení dle předepsaného technologického předpisu - zřízení vrstvy bez rozlišení šířky, pokládání vrstvy po etapách - úpravu napojení, ukončení
P | 32 | 574C88 |  | ASFALTOVÝ BETON PRO LOŽNÍ VRSTVY ACL 22+, 22S TL. 90MM | M2 | 10552.5 | 0 | 0 |  | 0 | 3
PP |  |  |  | ACL 22+ 50/70 tloušťky 90 mm celoplošně pod vozovkou pod chodník s litým asfaltem
VV |  |  |  | "Odečteno ze situace:" celoplošně vozovka: 10375 m2 = 10375,00 [A] přesah podél nezp. krajnice (uvažováno 0.10 m): 1550 * 0,1 m2 = 155,00 [D] pod litý asfalt: 22,5 m2 = 22,50 [B] Celkem: A+B+D m2 = 10552,50 [C]
TS |  |  |  | - dodání směsi v požadované kvalitě - očištění podkladu - uložení směsi dle předepsaného technologického předpisu, zhutnění vrstvy v předepsané tloušťce - zřízení vrstvy bez rozlišení šířky, pokládání vrstvy po etapách, včetně pracovních spar a spojů - úpravu napojení, ukončení podél obrubníků, dilatačních zařízení, odvodňovacích proužků, odvodňovačů, vpustí, šachet a pod. - nezahrnuje postřiky, nátěry - nezahrnuje těsnění podél obrubníků, dilatačních zařízení, odvodňovacích proužků, odvodňovačů, vpustí, šachet a pod.
P | 33 | 574E06 |  | ASFALTOVÝ BETON PRO PODKLADNÍ VRSTVY ACP 16+, 16S | M3 | 103.75 | 0 | 0 |  | 0 | 3
PP |  |  |  | ACP 16 + 50/70 - 50 mm (max 80 mm) v místech lokálních oprav
VV |  |  |  | "Odečteno ze situace:" 10 375 m2 * 0,20* tl. 0,05 m m3 = 0 [A]
TS |  |  |  | - dodání směsi v požadované kvalitě - očištění podkladu - uložení směsi dle předepsaného technologického předpisu, zhutnění vrstvy v předepsané tloušťce - zřízení vrstvy bez rozlišení šířky, pokládání vrstvy po etapách, včetně pracovních spar a spojů - úpravu napojení, ukončení podél obrubníků, dilatačních zařízení, odvodňovacích proužků, odvodňovačů, vpustí, šachet a pod. - nezahrnuje postřiky, nátěry - nezahrnuje těsnění podél obrubníků, dilatačních zařízení, odvodňovacích proužků, odvodňovačů, vpustí, šachet a pod.
P | 34 | 574P31 |  | ASFALTOVÝ KOBEREC MODIFIK SE SNÍŽENOU HLUČNOSTÍ SMA 8 NH TL. DO 30MM | M2 | 10375 | 0 | 0 |  | 0 | 3
PP |  |  |  | SMA 8 NH PmB 45/80-65 tloušťky 30 mm celoplošně
VV |  |  |  | "Odečteno ze situace:" 10375 m2 = 10375,00 [A]
TS |  |  |  | -modifikovaný polymerem PMB - dodání směsi v požadované kvalitě - očištění podkladu - uložení směsi dle předepsaného technologického předpisu, zhutnění vrstvy v předepsané tloušťce - zřízení vrstvy bez rozlišení šířky, pokládání vrstvy po etapách, včetně pracovních spar a spojů - úpravu napojení, ukončení podél obrubníků, dilatačních zařízení, odvodňovacích proužků, odvodňovačů, vpustí, šachet a pod. - nezahrnuje postřiky, nátěry - nezahrnuje těsnění podél obrubníků, dilatačních zařízení, odvodňovacích proužků, odvodňovačů, vpustí, šachet a pod.
P | 35 | 575B31 |  | LITÝ ASFALT MA II (KŘIŽ, PARKOVIŠTĚ, ZASTÁVKY) 8 TL. 30MM | M2 | 22.5 | 0 | 0 |  | 0 | 3
PP |  |  |  | Oprava chodníku původně z litého asfaltu nebo asfaltobetonu v místech výměny obruby v šířce celého chodníku
VV |  |  |  | 22,5 m2 = 22,50 [A]
TS |  |  |  | - dodání směsi v požadované kvalitě - očištění podkladu - uložení směsi dle předepsaného technologického předpisu, zhutnění vrstvy v předepsané tloušťce - zřízení vrstvy bez rozlišení šířky, pokládání vrstvy po etapách, včetně pracovních spar a spojů - úpravu napojení, ukončení podél obrubníků, dilatačních zařízení, odvodňovacích proužků, odvodňovačů, vpustí, šachet a pod. - nezahrnuje postřiky, nátěry - nezahrnuje těsnění podél obrubníků, dilatačních zařízení, odvodňovacích proužků, odvodňovačů, vpustí, šachet a pod.
P | 36 | 577A2 |  | VÝSPRAVA TRHLIN ASFALTOVOU ZÁLIVKOU MODIFIK | M | 225 | 0 | 0 |  | 0 | 3
PP |  |  |  | Sanace trhlin dle TP 115 - profrézování, vyčištění, penetrace a zálivka.
VV |  |  |  | 225 m = 225,00 [A]
TS |  |  |  | - vyfrézování drážky šířky do 20mm hloubky do 40mm - vyčištění - nátěr - výplň předepsanou zálivkovou hmotou
P | 37 | 587206 |  | PŘEDLÁŽDĚNÍ KRYTU Z BETONOVÝCH DLAŽDIC SE ZÁMKEM | M2 | 27.16 | 0 | 0 |  | 0 | 3
PP |  |  |  | Předláždění chodníku se zámkovou dlažbou v šířce 0.3 m podél vyměněných obrubníků.
VV |  |  |  | "Výměra odečtena ze situace:" celkem obrub podél chodníku: 905,3 m * 0,10 * 0,3 m m2 = 27,16 [A]
TS |  |  |  | - pod pojmem *předláždění* se rozumí rozebrání stávající dlažby a pokládka dlažby ze stávajícího dlažebního materiálu (bez dodávky nového) - zahrnuje nezbytnou manipulaci s tímto materiálem (nakládání, doprava, složení, očištění) - dodání a rozprostření materiálu pro lože a jeho tloušťku předepsanou dokumentací a pro předepsanou výplň spar - eventuelní doplnění plochy s použitím nového materiálu se vykazuje v položce č.582
P | 38 | 58920 |  | VÝPLŇ SPAR MODIFIKOVANÝM ASFALTEM | M | 1342.66 | 0 | 0 |  | 0 | 3
PP |  |  |  | Výplň spar po dodatečném prořezání v obrusné vrstvě (viz položka 113765)
VV |  |  |  | "Odečteno ze situace s ohledem na navržený postup výstavby v projektu viz položka 113765):" 1342,66 m = 1342,66 [A]
TS |  |  |  | položka zahrnuje: - dodávku předepsaného materiálu - vyčištění a výplň spar tímto materiálem
SD |  | 8 |  | Potrubí |  |  |  | 0
P | 39 | 89712R |  | VPUSŤ KANALIZAČNÍ ULIČNÍ KOMPLETNÍ Z BETONOVÝCH DÍLCŮ | KUS | 3 | 0 | 0 |  | 0 | 3
PP |  |  |  | nahrazení stávající děšťové vpusti v případě porušení (bourání vpusti viz. pol. 96687) včetně napojení na stávající přípojku včetně nutných zemních prací, případně nákupu materiálu
VV |  |  |  | 3 ks = 3,00 [A]
TS |  |  |  | položka zahrnuje: - dodávku a osazení předepsaných dílů včetně mříže - výplň, těsnění a tmelení spar a spojů, - opatření povrchů betonu izolací proti zemní vlhkosti v částech, kde přijdou do styku se zeminou nebo kamenivem, - předepsané podkladní konstrukce
P | 40 | 899120R |  | MŘÍŽE ULIČNÍCH VPUSTÍ VČETNĚ LITINOVÉHO RÁMU A PRSTENCE | KUS | 4 | 0 | 0 |  | 0 | 3
PP |  |  |  | Odstranění stávajících mříží uličních vpustí, rámů a vyrovnávacího prstence (kroužku) včetně odvozu na skládku nebo místo určené správcem (případně včetně poplatku za skládku). Dodávka a osazení nového vyrovnávacího prstence (kroužku), litinového rámu a mříže.
VV |  |  |  | 4 ks = 4,00 [A]
TS |  |  |  | Položka zahrnuje dodávku a osazení předepsané mříže včetně rámu
P | 41 | 89921 |  | VÝŠKOVÁ ÚPRAVA POKLOPŮ | KUS | 9 | 0 | 0 |  | 0 | 3
PP |  |  |  | výšková úprava poklopů kanalizačních šachet ve vozovce
VV |  |  |  | "Odečteno ze situace:" 9 ks = 9,00 [A]
TS |  |  |  | - položka výškové úpravy zahrnuje všechny nutné práce a materiály pro zvýšení nebo snížení zařízení (včetně nutné úpravy stávajícího povrchu vozovky nebo chodníku).
P | 42 | 89922 |  | VÝŠKOVÁ ÚPRAVA MŘÍŽÍ | KUS | 20 | 0 | 0 |  | 0 | 3
PP |  |  |  | výšková úprava mříží uličních vpustí ve vozovce celkem 27 ks uv - z toho 3 výměna, 4 výměna mříže vč. rámu a prstence = 20 uv výšková úprava
VV |  |  |  | "Odečteno ze situace:" 20 ks = 20,00 [A]
TS |  |  |  | - položka výškové úpravy zahrnuje všechny nutné práce a materiály pro zvýšení nebo snížení zařízení (včetně nutné úpravy stávajícího povrchu vozovky nebo chodníku).
P | 43 | 89923 |  | VÝŠKOVÁ ÚPRAVA KRYCÍCH HRNCŮ | KUS | 25 | 0 | 0 |  | 0 | 3
PP |  |  |  | výšková úprava drobných poklopů (plyn, voda) ve vozovce
VV |  |  |  | "Odečteno ze situace:" 25 ks = 25,00 [A]
TS |  |  |  | - položka výškové úpravy zahrnuje všechny nutné práce a materiály pro zvýšení nebo snížení zařízení (včetně nutné úpravy stávajícího povrchu vozovky nebo chodníku).
SD |  | 9 |  | Ostatní konstrukce a práce |  |  |  | 0
P | 44 | 912283 |  | SMĚROVÉ SLOUPKY Z PLAST HMOT - DEMONTÁŽ A ODVOZ | KUS | 15 | 0 | 0 |  | 0 | 3
PP |  |  |  | Včetně veškeré manipulace během stavby a uložení do skladu nebo na skládku.
VV |  |  |  | "Množství určeno na základě pochůzky v terénu 12/2023:" 15 ks = 15,00 [A]
TS |  |  |  | položka zahrnuje demontáž stávajícího sloupku, jeho odvoz do skladu nebo na skládku
P | 45 | 91267 |  | ODRAZKY NA SVODIDLA | KUS | 22 | 0 | 0 |  | 0 | 3
PP |  |  |  | na vodící stěnu vždy na začátku a konci stěny a max rozestup 25 m
VV |  |  |  | "odečteno ze situace:" 22 ks = 22,00 [A]
TS |  |  |  | - kompletní dodávka se všemi pomocnými a doplňujícími pracemi a součástmi
P | 46 | 91551 |  | VODOROVNÉ DOPRAVNÍ ZNAČENÍ - PŘEDEM PŘIPRAVENÉ SYMBOLY | KUS | 1 | 0 | 0 |  | 0 | 3
PP |  |  |  | obnova VDZ A12a - chodci na vozovce na konci úseku
TS |  |  |  | položka zahrnuje: - dodání a pokládku předepsaného symbolu - zahrnuje předznačení a reflexní úpravu
P | 47 | 916621 |  | VODÍCÍ STĚNY Z DÍLCŮ BETON - DOD A MONTÁŽ | M | 266 | 0 | 0 |  | 0 | 3
PP |  |  |  | Vodící stěna (betonové svodidlo) nízké, oboustranné, výšky 0.5 m včetně koncových dílů u všech průchodů uloženo na povrch z recyklátu
VV |  |  |  | "odečteno ze situace:" 2 + 27 + 21 + 40 + 39 + 42 + 43 + 18 + 16 + 16 + 2 m = 266,00 [A]
TS |  |  |  | položka zahrnuje: - dodání zařízení v předepsaném provedení včetně jejich osazení - údržbu po celou dobu trvání funkce, náhradu zničených nebo ztracených kusů, nutnou opravu poškozených částí v položce se vykazují dočasné prefabrikované vodící betonové stěny výšky max. 60cm. Dočasné vodící stěny z prefabrikovaných betonových svodidel standardních výšek se vykazují v položkách 911**2, 911**3 a 911**9.
P | 48 | 917224 |  | SILNIČNÍ A CHODNÍKOVÉ OBRUBY Z BETONOVÝCH OBRUBNÍKŮ ŠÍŘ 150MM | M | 140 | 0 | 0 |  | 0 | 3
PP |  |  |  | Výměna poškozených obrub. Odstranění viz položka 11352.
VV |  |  |  | "Odečteno ze situace (viz položka 11352):" 140 m = 140,00 [A]
TS |  |  |  | Položka zahrnuje: dodání a pokládku betonových obrubníků o rozměrech předepsaných zadávací dokumentací betonové lože i boční betonovou opěrku.
P | 49 | 91784 |  | VÝŠKOVÁ ÚPRAVA OBRUB Z DLAŽEB KOSTEK VELKÝCH | M | 244.2 | 0 | 0 |  | 0 | 3
PP |  |  |  | Předláždění dvouřádků z žulové kostky v celém rozsahu stavby. Včetně manipulace a uložení vybouraného betonového lože na skládku, poplatek za skládku je vykázán v položce 014122.
VV |  |  |  | "Odečteno ze situace:" 2 * 122,1 m = 244,20 [A]
TS |  |  |  | Položka výšková úprava obrub zahrnuje jejich vytrhání, očištění, manipulaci, nové betonové lože a osazení. Případné nutné doplnění novými obrubami se uvede v položkách 9172 až 9177.
P | 50 | 919111 |  | ŘEZÁNÍ ASFALTOVÉHO KRYTU VOZOVEK TL DO 50MM | M | 1218.2 | 0 | 0 |  | 0 | 3
PP |  |  |  | Řezání spar v úrovni obrusné vrstvy (zaříznutí pracovních spar nebo dodatečné proříznutí bez aplikace zálivky, řezání na asf. sjezdy).
VV |  |  |  | "Odečteno ze situace s ohledem na navržený postup výstavby v projektu:" podélné spáry: 1053,5 m = 1053,50 [A] příčné spáry a připojení: 164,7 m = 164,70 [B] Celkem: A+B = 1218,20 [C]
TS |  |  |  | položka zahrnuje řezání vozovkové vrstvy v předepsané tloušťce, včetně spotřeby vody
P | 51 | 919112 |  | ŘEZÁNÍ ASFALTOVÉHO KRYTU VOZOVEK TL DO 100MM | M | 1218.2 | 0 | 0 |  | 0 | 3
PP |  |  |  | Řezání spar v úrovni ložní vrstvy (zaříznutí pracovních spar nebo dodatečné proříznutí bez aplikace zálivky, řezání na asf. sjezdy).
VV |  |  |  | "Odečteno ze situace s ohledem na navržený postup výstavby v projektu""viz pol. 919111:" 1218,20 m = 1218,20 [A]
TS |  |  |  | položka zahrnuje řezání vozovkové vrstvy v předepsané tloušťce, včetně spotřeby vody
P | 52 | 919123 |  | ŘEZÁNÍ BETONOVÉHO KRYTU VOZOVEK TL DO 150MM | M | 37.31 | 0 | 0 |  | 0 | 3
PP |  |  |  | Řezání spar v betonové vozovce (zaříznutí pracovních spar nebo dodatečné proříznutí bez aplikace zálivky, řezání na sjezdech z betonové konstrukce).
VV |  |  |  | "Odečteno ze situace:" 37,31 m = 37,31 [A]
TS |  |  |  | položka zahrnuje řezání vozovkové vrstvy v předepsané tloušťce, včetně spotřeby vody
P | 53 | 96687 |  | VYBOURÁNÍ ULIČNÍCH VPUSTÍ KOMPLETNÍCH | KUS | 3 | 0 | 0 |  | 0 | 3
PP |  |  |  | odstranění stávající děšťové vpusti v případě porušení (nová vpust pol. 89712) včetně zemních prací včetně odvozu a likvidace vzniklého odpadu v režii zhotovitele
VV |  |  |  | 3 ks = 3,00 [A]
TS |  |  |  | položka zahrnuje: - kompletní bourací práce včetně nezbytného rozsahu zemních prací, - veškerou manipulaci s vybouranou sutí a hmotami včetně uložení na skládku, - veškeré další práce plynoucí z technologického předpisu a z platných předpisů, nezahrnuje poplatek za skládku, který se vykazuje v položce 0141** (s výjimkou malého množství bouraného materiálu, kde je možné poplatek zahrnout do jednotkové ceny bourání – tento fakt musí být uveden v doplňujícím textu k položce)