## Nákladní automobil - autoškola
„Nákladní automobil pro autoškolu“
Příloha č. 3 Technická specifikace
Parametr požadovaný zadavatelem | Hodnota požadovaná zadavatelem | Parametr nabízený účastníkem
nákladní automobil | ANO | Obchodní název: …..............................
kategorie vozidla | N2, N3 | ANO/NE
emisní norma | min. EURO 6 | ANO/NE
Hmotnosti
největší povolená hmotnost | nejméně 12000 kg | ….........................................................
největší povolená hmotnost jízdní soupravy | nejméně 20000 kg | ….........................................................
Rozměry vozidla včetně nástavby
délka | min. 8200 mm, max. 8500 mm | ….........................................................
šírka | 2550 mm | ….........................................................
výška | min. 3200 mm, max. 3350 mm | ….........................................................
Motor
motor 6 válců - výkon | min. 180 kW | ….........................................................
DPF - filtr pevných částic s aktivní regenerací | ANO | ANO/NE
Převodovka
převodovka | robotizovaná nebo automatická - umožňující ruční řazení | ….........................................................
rozvodovka | uzávěrka diferenciálu, stálý převod pomalejší – vhodný převážně pro městský provoz | ANO/NE
Nápravy
vzorec náprav | 4x2 | ANO/NE
pérování | pneumatické na zadní nápravě | ANO/NE
rozvor | 4400 - 4900 mm | ….........................................................
Kabina
provedení | dvojkabina, 4 samostatné dveře | ANO/NE
počet míst | 6 (2+4) | ANO/NE
odpružení kabiny | vzduchové | ANO/NE
barva | bílá | ANO/NE
Výbava
rádio | ANO | ANO/NE
klimatizace | ANO | ANO/NE
nezávislé topení | ANO | ANO/NE
komfortní sedačka řidiče i spolujezdce | ANO | ANO/NE
tachograf | ANO | ANO/NE
Nástavba
provedení | skříňová | ANO/NE
rozměry | dle podvozku a zadaných rozměrů výše | ….........................................................
barva | bílá | ANO/NE
Ostatní
Spojovací zařízení | automatický čep Ø 40 mm, duomatic, 15ti pólová zásuvka | ANO/NE
druhé ovládácí pedály pro učitele autoškoly | ANO | ANO/NE
Dodací lhůta | max. 6 měsíců od účinnosti smlouvy | ANO/NE
Dodavatel je povinnen doplnit do modrých polí jím nabízené parametry. Dodavatel u každé uvedené položky (modrého pole) tabulky uvede nabízené technické parametry nabízeného předmětu plnění nebo uvede ANO/NE, tzn., zda nabízený předmět plnění splňuje nebo nesplňuje požadavek zadavatele. Pro to, aby nabídka mohla být posuzována, musí účastník splnit všechny zadavatelem požadované technické parametry předmětu plnění.