## List1
TECHNICKÁ SPECIFIKACE
Nahřívací skříň
Rozsah teplot |  |  | 30-95 OC
Kapacita |  |  | 15 x GN 1/165
Hlučnot |  |  | max 70 dB
Elektronické ovládání |  |  | ano
Dodávka, montáž, zaškolení |  |  | ano
Průchozí myčka na nádobí
Velikost koše |  |  | min. 650 x 500 mm
Elektronické ovládání |  |  | ano
Dávkovače mycích prostředků |  |  | ano
Rameno pro mytí a oplachování |  |  | nerez
Automatická detekce koše |  |  | výhodou
Zadržování nebo rekuperace tepla |  |  | výhodou
Dodávka, montáž, zaškolení |  |  | ano