## Stolní počítač
Příloha č. 3 Výzvy k podání nabídek - Technická specifikace předmětu plnění
Stolní počítač - Typ I
Název a výrobce zboží | [doplní dodavatel]
Požadovaný počet kusů | 44
Technický parametr | Požadovaný parametr | Nabízený parametr *
- Konstrukční provedení jednotky | maximální rozměry 200x200x40 mm
- Počet USB min. | 6x USB (z toho min. jeden stále napájený a 1x USB-C na přední straně skříně)
- Zvuk | min. 1x sluchátka a 1x mikrofon nebo combo na přední straně skříně
- Video porty | min. 1x HDMI a 1x DP (oba nativně bez redukce)
- Rozhraní | M.2 NVMe 2280
Procesor
- Minimální výkon dle PassMark - CPU Mark (dle cpubenchmark.net PerformanceTest V10) | 21 000 bodů
- Minimální počet jader/vláken | 10/16
- Integrované grafické jádro | ANO
- Běžné TDP | 35W
- dvoukanálový řadič pamětí typu DDR4 | max. 3200MHz
- pracovní frekvence výkonového jádra | max. 1300MHz
- turbo frekvence výkonového jádra | min. 4400MHz
- pracovní frekvence efektivního jádra | max. 1000MHz
- turbo frekvence efektivního jádra | min. 3000MHz
- velikost L3 cache | min. 20MB
- Paměť RAM (min. velikost) | 16 GB, možnost rozšíření na 64 GB s výměnou původních modulů
Pevný disk
- Počet min. / druh | 1x SSD/M.2 NVMe a 1x HDD/2,5"
- Kapacita SSD min. | 512 GB
- Rychlost čtení | min. 1000 MB/s
- Velikost | 2280
- Kapacita HDD min. | 1TB
- Rychlost otáček | 7200RPM
- Ostatní | SATA3, vyrovnávací paměť 128MB
Optická mechanika
DVD-RW | NE
Grafická karta
- Typ | integrovaná
- Rozhraní min. | 1x Display Port, 1x HDMI
Zvuková karta
- Typ | integrovaná
Síťová karta
- Typ | integrovaný gigabit Ethernet 100/1000 Mb/s
- Rychlost min. | 100/1000 Mb/s
Rozhraní PC
- USB min. | min. 6x USB (z toho min. jeden stále napájený a 1x USB-C na přední straně skříně)
- Další výstupy | min. 1x sluchátka a 1x mikrofon nebo combo na přední straně skříně, min. 1x HDMI a 1x DP (oba nativně bez redukce)
- Přídavná COM karta | ANO, do BTB konektoru (COM expansion card)
- TPM čip | bezpečnostní čip min. TPM 2.0 diskrétní
Klávesnice
- Typ / rozhraní / lokalizace | USB, CZ, levý úzký shift + obrácené lomítko, dvouřádkový ENTER
Myš
- Typ / rozhraní / technologie | optická USB, min. 1200 dpi
Další požadavky
Ostatní | možnost mechanického zabezpečení proti krádeži, technologie pro zabezpečení a vzdálenou správu zařízení s možností spravovat a inventarizovat prostředky zařízení bez podpory operačního systému (CPU i MB)
Operační systém | Czech OEM 64bitový OS, kompatibilní se stávajícím používaným OS, kterým je Windows 11, umožňující připojení do domény v nejnovější verzi
Součástí balení / dodávky | drátová optická klávesnice + myš
Záruka min. | 36 měsíců, zaregistrovaná u výrobce, ověřitelná na webu výrobce
* Dodavatel doplní do modrých polí jím nabízené parametry. Dodavatel u každé uvedené položky (modrého pole) tabulky uvede nabízené technické parametry zařízení nebo u nevyčíslitelných požadavků uvede ANO/NE, tzn., zda zařízení splňuje nebo nesplňuje tento požadavek. Pro to, aby nabídka mohla být posuzována a hodnocena, musí účastník splnit všechny zadavatelem požadované technické parametry zařízení.
Zadavatelem vymezené kapacitní, kvalitativní a technické parametry a požadavky na předmět zakázky stejně jako hodnoty uvedené u těchto parametrů jsou stanoveny jako minimální přípustné. Účastníci proto mohou nabídnout zařízení, která budou disponovat lepšími parametry a vlastnostmi u funkcionalit zadavatelem požadovaných.

## Monitor
Monitor - Typ I
Název a výrobce zboží | [doplní dodavatel]
Požadovaný počet kusů | 1
Technický parametr | Požadovaný parametr | Nabízený parametr *
Úhlopříčka | 23,8" - 24"
Dotykový displej | NE
Technologie obrazu | LED
Typ displeje | IPS
Poměr stran | 16:9 nebo 16:10
Rozlišení min. | FullHD 1920x1080
Obnovovací frekvence min. | 60Hz
Konektivita min. | 1x HDMI nebo 1x DisplayPort
Počet USB 3.x Gen 1 Type A min. | 1
Povrch zobrazovací plochy | matný
Statický kontrast | 1000:1
Spotřeba max. | 14W
Barva | černá
Rozteč bodů max. | 0,274 mm
Blue light reduction | ANO
Flicker reduction | ANO
Další parametry
- Nastavitelnost výšky | ANO, Pivot
- Reproduktory nebo sounbar | ANO, vestavěné 4W
- Webkamera | ANO, otočná včetně mikrofonu, min. 1080p, integrovaná do monitoru nebo možnost nasazení na monitor (kamera součástí dodávky)
- Doba odezvy | max. 14 ms
- Jas displaye | min. 250 cd/m2
- Pozorovací úhel horizontální/vertikální | 178°
- Možnost upevnění na VESA stojany | ANO
- Možnost upevnění na zeď | ANO
Další požadavky | slot pro Mini PC v monitoru nebo na stojanu monitoru v originálním provedení výrobce, který umožňuje po zasunutí PC fungovat jako jeden celek včetně napájení a zapnutí
Záruka min. | 36 měsíců, zaregistrovaná u výrobce a ověřitelná na webu výrobce
* Dodavatel doplní do modrých polí jím nabízené parametry. Dodavatel u každé uvedené položky (modrého pole) tabulky uvede nabízené technické parametry zařízení nebo u nevyčíslitelných požadavků uvede ANO/NE, tzn., zda zařízení splňuje nebo nesplňuje tento požadavek. Pro to, aby nabídka mohla být posuzována a hodnocena, musí účastník splnit všechny zadavatelem požadované technické parametry zařízení.
Zadavatelem vymezené kapacitní, kvalitativní a technické parametry a požadavky na předmět zakázky stejně jako hodnoty uvedené u těchto parametrů jsou stanoveny jako minimální přípustné. Účastníci proto mohou nabídnout zařízení, která budou disponovat lepšími parametry a vlastnostmi u funkcionalit zadavatelem požadovaných.

## Grafická karta
Grafická karta - Typ I
Název a výrobce zboží | [doplní dodavatel]
Počet požadovaných kusů | 1
Technický parametr | Požadovaný parametr | Nabízený parametr *
- Typ | samostatná grafická karta dvouslotová
- Sběrnice | PCI-Expres 4.0
- Výrobní proces | 4nm
- Min. velikost | 8 GB DDR6
- Konektivita min. | 1xHDMI (2.1a), 3x Display Port (1.4a), Multi-view 4
- Šířka paměťové sběrnice | 128 bitů
- Propustnost pamětí | 272 GB/s
- Rychlost grafického čipu | 2610 MHz
- Napájecí konektor | 1x 8pin PCIe
- Ostatní | podpora DirectX 12, OpenGL 4,6
- G-Sync | ANO
- Virtual Reality | ANO
- Počet chladících ventilátorů | 2
- Příslušenství | 3x kabel redukce DP samec na HDMI samice
- Záruka min. | 24 měsíců
* Dodavatel doplní do modrých polí jím nabízené parametry. Dodavatel u každé uvedené položky (modrého pole) tabulky uvede nabízené technické parametry zařízení nebo u nevyčíslitelných požadavků uvede ANO/NE, tzn., zda zařízení splňuje nebo nesplňuje tento požadavek. Pro to, aby nabídka mohla být posuzována a hodnocena, musí účastník splnit všechny zadavatelem požadované technické parametry zařízení.
Zadavatelem vymezené kapacitní, kvalitativní a technické parametry a požadavky na předmět zakázky stejně jako hodnoty uvedené u těchto parametrů jsou stanoveny jako minimální přípustné. Účastníci proto mohou nabídnout zařízení, která budou disponovat lepšími parametry a vlastnostmi u funkcionalit zadavatelem požadovaných.

## Wifi Router
Wifi Router - Typ I
Název a výrobce zboží | [doplní dodavatel]
Požadovaný počet kusů | 4
Technický parametr | Požadovaný parametr | Nabízený parametr *
Standardy | 802.11s/b/g/n/ac, WPS, WEP 64bit, WEP 128bit, WPA, WPA2, WPA-Enterprise a WPA2-Enterprise, DMZ (De-militarised Zone), IPv6 Ready, virtual Server, port Triggering a UPnP
Počet antén | 3
Frekvence pásem | band 2,4 GHz (300Mbps) a 5 GHz (433Mbps)
Porty | 1x WAN, 4x LAN 10/100Mbps
Firewall | ANO
Management | ANO
Záruka min. | 24 měsíců
* Dodavatel doplní do modrých polí jím nabízené parametry. Dodavatel u každé uvedené položky (modrého pole) tabulky uvede nabízené technické parametry zařízení nebo u nevyčíslitelných požadavků uvede ANO/NE, tzn., zda zařízení splňuje nebo nesplňuje tento požadavek. Pro to, aby nabídka mohla být posuzována a hodnocena, musí účastník splnit všechny zadavatelem požadované technické parametry zařízení.
Zadavatelem vymezené kapacitní, kvalitativní a technické parametry a požadavky na předmět zakázky stejně jako hodnoty uvedené u těchto parametrů jsou stanoveny jako minimální přípustné. Účastníci proto mohou nabídnout zařízení, která budou disponovat lepšími parametry a vlastnostmi u funkcionalit zadavatelem požadovaných.

## Příslušenství
| Redukce - Typ I |  | Kabel - Typ I |  | Držák na miniPC - Typ I
Název a výrobce zboží | [doplní dodavatel] |  | [doplní dodavatel] |  | [doplní dodavatel]
Požadovaný počet kusů | 25 |  | 43 |  | 43
Technický parametr | Požadovaný parametr | Nabízený parametr * | Požadovaný parametr | Nabízený parametr * | Požadovaný parametr | Nabízený parametr *
Typ | Redukční kabel HDMI na D-Sub DE-15 (VGA) |  | Redukční video propojovací kabel DP (samec) na HDMI (samec) ve Full HD |  | držák pro uchycení mini PC k zařízením (monitory, dřevotřískové desky, plechy)
Provedení | x |  | DVI 24 + 1 |  | x
Kompatibilita | x |  | x |  | kompatibilní s VESA 100 x 100 mm
Délka kabelu min.? | 0,2m |  | 1,8m |  | x
Ostatní | Redukční kabel musí být od stejného výrobce jako miniPC |  | Dvojité stínění proti elektromagnetickému a rádiovému rušení (EMI + RFI) |  | držák určený pro nabízené miniPC
Záruka min. | 24 měsíců |  | 24 měsíců |  | 24 měsíců
* Dodavatel doplní do modrých polí jím nabízené parametry. Dodavatel u každé uvedené položky (modrého pole) tabulky uvede nabízené technické parametry zařízení nebo u nevyčíslitelných požadavků uvede ANO/NE, tzn., zda zařízení splňuje nebo nesplňuje tento požadavek. Pro to, aby nabídka mohla být posuzována a hodnocena, musí účastník splnit všechny zadavatelem požadované technické parametry zařízení.
Zadavatelem vymezené kapacitní, kvalitativní a technické parametry a požadavky na předmět zakázky stejně jako hodnoty uvedené u těchto parametrů jsou stanoveny jako minimální přípustné. Účastníci proto mohou nabídnout zařízení, která budou disponovat lepšími parametry a vlastnostmi u funkcionalit zadavatelem požadovaných.