## SO 002.1Ostatní
EstiCon |  |  |  | Firma: | [6 empty] | 3
Soupis prací objektu
S | Stavba: | 21111 |  | III/41617 Rajhrad – Pitrův most, most 41617-2, SÚS |  |  | Ostatní | 0 |  | 0 | 2
O | Objekt: | SO 002.1 |  | Ostatní a vedlejší náklady - SÚS JMK | [5 empty] | 0.15 | 2
O1 | Rozpočet: | Ostatní |  | náklady (SÚS) | [5 empty] | 0.21
Typ | Poř. číslo | Kód položky | Varianta | Název Položky | MJ | Množství | Cena |  | Cenová soustava
[7 empty] | Jednotková | Celkem
0 | 1 | 2 | 3 | 4 | 5 | 6 | 7 | 8 | 9
SD |  | 0 |  | Všeobecné konstrukce a práce |  |  |  | 0
P | 1 | 029113 |  | OSTATNÍ POŽADAVKY - GEODETICKÉ ZAMĚŘENÍ - CELKY | KPL | 1 | 0 | 0 |  | 0 | 3
PP |  |  |  | Geodetické zaměření stavby - popsáno v obchodních podmínkách
TS |  |  |  | zahrnuje veškeré náklady spojené s objednatelem požadovanými pracemi
P | 2 | 02943 |  | OSTATNÍ POŽADAVKY - VYPRACOVÁNÍ RDS | KPL | 1 | 0 | 0 |  | 0 | 3
PP |  |  |  | Realizační dokumentace stavby (dále jen RDS) - popsáno v obchodních podmínkách
TS |  |  |  | zahrnuje veškeré náklady spojené s objednatelem požadovanými pracemi
P | 3 | 02944 |  | OSTAT POŽADAVKY - DOKUMENTACE SKUTEČ PROVEDENÍ V DIGIT FORMĚ | KPL | 1 | 0 | 0 |  | 0 | 3
PP |  |  |  | Dokumentace skutečného provedení stavby (dále jen DSPS) - popsáno v obchodních podmínkách
TS |  |  |  | zahrnuje veškeré náklady spojené s objednatelem požadovanými pracemi
P | 4 | 02945 |  | OSTAT POŽADAVKY - GEOMETRICKÝ PLÁN | KPL | 1 | 0 | 0 |  | 0 | 3
PP |  |  |  | Geometrické plány - popsáno v obchodních podmínkách
TS |  |  |  | položka zahrnuje: - přípravu podkladů, podání žádosti na katastrální úřad - polní práce spojené s vyhotovením geometrického plánu - výpočetní a grafické kancelářské práce - úřední ověření výsledného geometrického plánu
P | 5 | 02946 |  | OSTAT POŽADAVKY - FOTODOKUMENTACE | KPL | 1 | 0 | 0 |  | 0 | 3
PP |  |  |  | Fotodokumentace provádění stavby - popsáno v obchodních podmínkách
TS |  |  |  | položka zahrnuje: - fotodokumentaci zadavatelem požadovaného děje a konstrukcí v požadovaných časových intervalech - zadavatelem specifikované výstupy (fotografie v papírovém a digitálním formátu) v požadovaném počtu

## SO 002.1Vedlejší
EstiCon |  |  |  | Firma: | [6 empty] | 3
Soupis prací objektu
S | Stavba: | 21111 |  | III/41617 Rajhrad – Pitrův most, most 41617-2, SÚS |  |  | Vedlejší | 0 |  | 0 | 2
O | Objekt: | SO 002.1 |  | Ostatní a vedlejší náklady - SÚS JMK | [5 empty] | 0.15 | 2
O1 | Rozpočet: | Vedlejší |  | náklady (SÚS) | [5 empty] | 0.21
Typ | Poř. číslo | Kód položky | Varianta | Název Položky | MJ | Množství | Cena |  | Cenová soustava
[7 empty] | Jednotková | Celkem
0 | 1 | 2 | 3 | 4 | 5 | 6 | 7 | 8 | 9
SD |  | 0 |  | Všeobecné konstrukce a práce |  |  |  | 0
P | 1 | 00001 | R | Vytyčení veškerých inženýrských sítí v prostoru staveniště - popsáno v obchodních podmínkách a v projektové dokumentaci | KPL | 1 | 0 | 0 |  | 0 | 3
PP
TS
P | 2 | 00002 | R | Vytyčení obvodu prostoru staveniště - popsáno v projektové dokumentaci | KPL | 1 | 0 | 0 |  | 0 | 3
PP
TS
P | 3 | 00003 | R | Zřízení a odstranění zařízení staveniště - popsáno v obchodních podmínkách | KPL | 1 | 0 | 0 |  | 0 | 3
PP |  |  |  | po celou dobu stavby
TS
P | 4 | 00004 | R | Zajištění povolení k uzavírkám - popsáno v obchodních podmínkách, v zákoně č. 13/1997 Sb., a vyhlášce č. 104/1997 | KPL | 1 | 0 | 0 |  | 0 | 3
PP
TS
P | 5 | 00005 | R | Zajištění stanovení, umístění, údržbu, přemístění a odstranění dočasného dopravního značení - popsáno v projektové dokumentaci | KPL | 1 | 0 | 0 |  | 0 | 3
PP
TS
P | 6 | 00006 | R | Zajištění povolení zvláštního užívání komunikací - popsáno v obchodních podmínkách, v zákoně č. 13/1997 Sb., a vyhlášce č. 104/1997 | KPL | 1 | 0 | 0 |  | 0 | 3
PP
TS
P | 7 | 00007 | R | Zajištění povolení užívání veřejného prostranství - popsáno v obchodních podmínkách | KPL | 1 | 0 | 0 |  | 0 | 3
PP
TS
P | 8 | 00008 | R | Zajištění přístupů a příjezdů k sousedním nemovitostem - popsáno v obchodních podmínkách, v zákoně č. 13/1997 Sb., a vyhlášce č. 104/1997 | KPL | 1 | 0 | 0 |  | 0 | 3
PP
TS
P | 9 | 00009 | R | Hlavní prohlídka silnice prováděná při uvedení stavby do provozu - popsáno v obchodních podmínkách a vyhlášce č. 104/1997 | KPL | 1 | 0 | 0 |  | 0 | 3
PP
TS
P | 10 | 00010 | R | Hlavní prohlídka mostu prováděná při uvedení stavby do provozu - popsáno v obchodních podmínkách | KPL | 1 | 0 | 0 |  | 0 | 3
PP |  |  |  | vč. vložení do BMS
TS
P | 11 | 00011 | R | Ohlašování pohybu třetích osob na staveništi - popsáno v obchodních podmínkách | KPL | 1 | 0 | 0 |  | 0 | 3
PP
TS
P | 12 | 00012 | R | Mostní listy - popsáno v projektové dokumentaci | KPL | 1 | 0 | 0 |  | 0 | 3
PP |  |  |  | včetně vložení do BMS včetně výpočtu zatížitelnosti
TS
P | 13 | 00014 | R | Zajištění provedení a výstupů veškerých zkoušek a revizí - popsáno v obchodních podmínkách, technických podmínkách a normách ČSN | KPL | 1 | 0 | 0 |  | 0 | 3
PP
TS
P | 14 | 00015 | R | Bezpečnostní opatření - popsáno v projektové dokumentaci | KPL | 1 | 0 | 0 |  | 0 | 3
PP
TS
P | 15 | 00017 | R | Havarijní, povodňový plán - popsáno v projektové dokumentaci a ve vyhl. č. 24/2011 Sb. | KPL | 1 | 0 | 0 |  | 0 | 3
PP
TS
P | 16 | 00018 | R | Návrh technologického postupu prací - popsáno v obchodních podmínkách | KPL | 1 | 0 | 0 |  | 0 | 3
PP
TS
P | 17 | 02811 |  | PRŮZKUMNÉ PRÁCE GEOTECHNICKÉ NA POVRCHU | KPL | 1 | 0 | 0 |  | 0 | 3
PP |  |  |  | dozor při vrtání mikropilot
TS |  |  |  | zahrnuje veškeré náklady spojené s objednatelem požadovanými pracemi
P | 18 | 02851 |  | PRŮZKUMNÉ PRÁCE DIAGNOSTIKY KONSTRUKCÍ NA POVRCHU | KPL | 1 | 0 | 0 |  | 0 | 3
PP |  |  |  | Doplňkový diagnostický průzkum v průběhu stavebních prací.
TS |  |  |  | zahrnuje veškeré náklady spojené s objednatelem požadovanými pracemi

## SO 182.1
EstiCon |  |  |  | Firma: | [6 empty] | 3
Soupis prací objektu
S | Stavba: | 21111 |  | III/41617 Rajhrad – Pitrův most, most 41617-2, SÚS |  |  | SO 182.1 | 0 |  | 0 | 2
O | Rozpočet: | SO 182.1 |  | Dopravně inženýrská opatření - SÚS JMK | [5 empty] | 0.15 | 2
Typ | Poř. číslo | Kód položky | Varianta | Název Položky | MJ | Množství | Cena |  | Cenová soustava | 0.21
[7 empty] | Jednotková | Celkem
0 | 1 | 2 | 3 | 4 | 5 | 6 | 7 | 8 | 9
SD |  | 0 |  | Všeobecné konstrukce a práce |  |  |  | 0
P | 1 | 02720 | 1 | POMOC PRÁCE ZŘÍZ NEBO ZAJIŠŤ REGULACI A OCHRANU DOPRAVY (SÚS JMK) | KPL | 1 | 0 | 0 |  | 0 | 3
PP |  |  |  | Přechodná úprava dopravního značení a objízdných tras, včetně údržby a úprav během stavebních prací v souladu s TP66 - II.vydání "Zásady pro označování pracovních míst na PK" a s platnými předpisy pro navrhování DZ na PK, vč. vyhlášky č. 294/2015 Sb. Stávající svislé dopravní značky se pro potřeby PDZ zachovají a dle potřeby zakryjí, upraví nebo doplní. Přechodné SDZ (značky, směrovací desky, závory, semaforová souprava, světla) se umístí na nosičích a podkladních deskách včetně nutných přesunů dle jednotlivých fází (etap) výstavby, dodávky, montáže, demontáže. Zahrnuje provizorní dopravní značení po celou dobu stavby.
VV |  |  |  | 1 = 1,000 [A]
TS |  |  |  | zahrnuje veškeré náklady spojené s objednatelem požadovanými zařízeními

## SO 201
EstiCon |  |  |  | Firma: | [6 empty] | 3
Soupis prací objektu
S | Stavba: | 21111 |  | III/41617 Rajhrad – Pitrův most, most 41617-2, SÚS |  |  | SO 201 | 0 |  | 0 | 2
O | Rozpočet: | SO 201 |  | Pitrův most, ev. č. 41617-2 | [5 empty] | 0.15 | 2
Typ | Poř. číslo | Kód položky | Varianta | Název Položky | MJ | Množství | Cena |  | Cenová soustava | 0.21
[7 empty] | Jednotková | Celkem
0 | 1 | 2 | 3 | 4 | 5 | 6 | 7 | 8 | 9
SD |  | 0 |  | Všeobecné konstrukce a práce |  |  |  | 0
P | 1 | 014102 | a | POPLATKY ZA SKLÁDKU | T | 234.21 | 0 | 0 |  | 0 | 3
PP |  |  |  | poplatky za uložení kamene/kameniva
VV |  |  |  | položka 113325 84.363*1,9 = 160,290 [B] položka 966135a 23.100*2,2 = 50,820 [D] položka 966135b 10.500*2,2 = 23,100 [H] Celkové množství = 234,210
TS |  |  |  | zahrnuje veškeré poplatky provozovateli skládky související s uložením odpadu na skládce.
P | 2 | 014102 | b | POPLATKY ZA SKLÁDKU | T | 593.776 | 0 | 0 |  | 0 | 3
PP |  |  |  | poplatky za uložení nevhodných zemin, objemová hmotnost 2.0 t/m3
VV |  |  |  | pol. č. 131735a - pol. č. 17120b (109.224-24.136)*2,0 = 170,176 [A] pol. 122735 111.800*2,0 = 223,600 [B] pol. 12960 100.000*2,0 = 200,000 [C] Celkové množství = 593,776
TS |  |  |  | zahrnuje veškeré poplatky provozovateli skládky související s uložením odpadu na skládce.
P | 3 | 014102 | c | POPLATKY ZA SKLÁDKU | T | 170.614 | 0 | 0 |  | 0 | 3
PP |  |  |  | poplatky za uložení nevhodných zemin, objemová hmotnost 2.0 t/m3
VV |  |  |  | pol. č. 131735b - pol. č. 17120c (249.736-164.429)*2,0 = 170,614 [A]
TS |  |  |  | zahrnuje veškeré poplatky provozovateli skládky související s uložením odpadu na skládce.
P | 4 | 014102 | d | POPLATKY ZA SKLÁDKU | T | 173.39 | 0 | 0 |  | 0 | 3
PP |  |  |  | poplatky za uložení ŽB
VV |  |  |  | položka 966165 69.356*2,5 = 173,390 [C] Celkové množství = 173,390
TS |  |  |  | zahrnuje veškeré poplatky provozovateli skládky související s uložením odpadu na skládce.
P | 5 | 014102 | e | POPLATKY ZA SKLÁDKU | T | 23.224 | 0 | 0 |  | 0 | 3
PP |  |  |  | poplatky za uložení cihel a omítka
VV |  |  |  | položka 967145a 1.080*1,8 = 1,944 [E] položka 967145b 10.490*1,8 = 18,882 [F] položka 97811 1.090*2,2 = 2,398 [G] Celkové množství = 23,224
TS |  |  |  | zahrnuje veškeré poplatky provozovateli skládky související s uložením odpadu na skládce.
P | 6 | 014112 |  | POPLATKY ZA SKLÁDKU TYP S-IO (INERTNÍ ODPAD) | T | 116.066 | 0 | 0 |  | 0 | 3
PP |  |  |  | poplatky za skládku vozovkových vrstev s asfaltovým pojivem, objemová hmotnost 2.4 t/m3
VV |  |  |  | položka 113335 48.361*2,4 = 116,066 [A]
TS |  |  |  | zahrnuje veškeré poplatky provozovateli skládky související s uložením odpadu na skládce.
P | 7 | 014132 |  | POPLATKY ZA SKLÁDKU TYP S-NO (NEBEZPECNÝ ODPAD) | T | 1.944 | 0 | 0 |  | 0 | 3
PP |  |  |  | poplatky za skládku za uložení stávající mostní izolace, objemová hmotnost 2.4 t/m3
VV |  |  |  | položka 97817 (135.000*0,006)*2,4 = 1,944 [A]
TS |  |  |  | zahrnuje veškeré poplatky provozovateli skládky související s uložením odpadu na skládce.
SD |  | 1 |  | Zemní práce |  |  |  | 0
P | 8 | 11201 |  | KÁCENÍ STROMU D KMENE DO 0,5M S ODSTRANENÍM PAREZU | KUS | 2 | 0 | 0 |  | 0 | 3
PP |  |  |  | Kácení stromů v rámci stavby. Odvoz a likvidace dřevní hmoty v režii zhotovitele
TS |  |  |  | Kácení stromu se merí v [ks] poražených stromu (prumer stromu se merí ve výšce 1,3m nad terénem) a zahrnuje zejména: - poražení stromu a osekání vetví - spálení vetví na hromadách nebo štepkování - dopravu a uložení kmenu, prípadné další práce s nimi dle pokynu zadávací dokumentace Odstranení parezu se merí v [ks] vytrhaných nebo vykopaných parezu a zahrnuje zejména: - vytrhání nebo vykopání parezu - veškeré zemní práce spojené s odstranením parezu - dopravu a uložení parezu, prípadne další práce s nimi dle pokynu zadávací dokumentace - zásyp jam po parezech
P | 9 | 11317 |  | ODSTRAN KRYTU ZPEVNĚNÝCH PLOCH Z DLAŽEB KOSTEK | M3 | 12.905 | 0 | 0 |  | 0 | 3
PP |  |  |  | Odstranění stávajících žulových kostek pod vozovkovým souvrstvím. Odvoz a likvidace v režii zhotovitele
VV |  |  |  | 4,45*0,1*29,0 = 12,905 [A]
TS |  |  |  | Položka zahrnuje veškerou manipulaci s vybouranou sutí a s vybouranými hmotami vč. uložení na skládku. Nezahrnuje poplatek za skládku
P | 10 | 113325 |  | ODSTRAN PODKL ZPEVNĚNÝCH PLOCH Z KAMENIVA NESTMEL, ODVOZ DO 8KM | M3 | 84.363 | 0 | 0 |  | 0 | 3
PP |  |  |  | Odstranění vozovkových vrstev bez asfaltového pojiva. Poplatky za uložení součástí položky 014102, zazubení na konci úseku 0.5 m
VV |  |  |  | před mostem 5.700*0.330*18.500 = 34,799 [A] za mostem 5.700*0.330*26.350 = 49,564 [B] Celkové množství = 84,363
TS |  |  |  | Položka zahrnuje veškerou manipulaci s vybouranou sutí a s vybouranými hmotami vč. uložení na skládku. Nezahrnuje poplatek za skládku, který se vykazuje v položce 0141** (s výjimkou malého množství bouraného materiálu, kde je možné poplatek zahrnout do jednotkové ceny bourání – tento fakt musí být uveden v doplňujícím textu k položce).
P | 11 | 113335 |  | ODSTRAN PODKL ZPEVNĚNÝCH PLOCH S ASFALT POJIVEM, ODVOZ DO 8KM | M3 | 48.361 | 0 | 0 |  | 0 | 3
PP |  |  |  | Odstranění vozovkových vrstev s asfaltovým pojivem. Poplatky za uložení součástí položky 014112
VV |  |  |  | na mostě 5.300*0.100*34.150 = 18,100 [A] před mostem 5.500*0.120*19.000 = 12,540 [B] za mostem 5.500*0.120*26.850 = 17,721 [C] Celkové množství = 48,361
TS |  |  |  | Položka zahrnuje veškerou manipulaci s vybouranou sutí a s vybouranými hmotami vč. uložení na skládku. Nezahrnuje poplatek za skládku, který se vykazuje v položce 0141** (s výjimkou malého množství bouraného materiálu, kde je možné poplatek zahrnout do jednotkové ceny bourání – tento fakt musí být uveden v doplňujícím textu k položce).
P | 12 | 11353 |  | ODSTRANĚNÍ CHODNÍKOVÝCH KAMENNÝCH OBRUBNÍKŮ | M | 60 | 0 | 0 |  | 0 | 3
PP |  |  |  | Odstranění stávajících kamenných obrub. odvoz a likvidace v režii zhotovitele
VV |  |  |  | 2*30,0 = 60,000 [A]
TS |  |  |  | Položka zahrnuje veškerou manipulaci s vybouranou sutí a s vybouranými hmotami vč. uložení na skládku. Nezahrnuje poplatek za skládku
P | 13 | 11372 |  | FRÉZOVÁNÍ ZPEVNENÝCH PLOCH ASFALTOVÝCH | M3 | 21.24 | 0 | 0 |  | 0 | 3
PP |  |  |  | frézování obrusné asfaltové vrstvy, dle provedených zkoušek PAU jsou všechny vozovkové vrstvy zařazeny jako ZAS-T1, nejedná se tedy o odpad. Odvoz a likvidace v režii zhotovitele.
VV |  |  |  | Plocha na mostě i v předpolích 5.300*0.050*80.150 = 21,240 [A]
TS |  |  |  | Položka zahrnuje veškerou manipulaci s vybouranou sutí a s vybouranými hmotami vc. uložení na skládku. Nezahrnuje poplatek za skládku,
P | 14 | 12110 |  | SEJMUTÍ ORNICE NEBO LESNÍ PUDY | M3 | 20.25 | 0 | 0 |  | 0 | 3
PP |  |  |  | Sejmutí humózních vrstev tl. 150 mm v okolí mostu, uložení na meziskládku dle 17120, plocha odečtena z CAD.
VV |  |  |  | vlevo před mostem 0,15*15,0 = 2,250 [A] vpravo před mostem 0,15*27,0 = 4,050 [B] vlevo za mostem 0,15*40,0 = 6,000 [C] vpravo za mostem 0,15*53,0 = 7,950 [D] Celkové množství = 20,250
TS |  |  |  | položka zahrnuje sejmutí ornice bez ohledu na tlouštku vrstvy a její vodorovnou dopravu nezahrnuje uložení na trvalou skládku
P | 15 | 122735 |  | ODKOPÁVKY A PROKOPÁVKY OBECNÉ TŘ. I, ODVOZ DO 8KM | M3 | 111.8 | 0 | 0 |  | 0 | 3
PP |  |  |  | Odstranění stávajícího zásypu, bez použití těžké mechanizace
VV |  |  |  | Zásyp nad opěrami 2*4,0*4,3 = 34,400 [A] Zásyp nad popěrami 3*6,0*4,3 = 77,400 [B] Celkové množství = 111,800
TS |  |  |  | položka zahrnuje: - vodorovná a svislá doprava, přemístění, přeložení, manipulace s výkopkem - kompletní provedení vykopávky nezapažené i zapažené - ošetření výkopiště po celou dobu práce v něm vč. klimatických opatření - ztížení vykopávek v blízkosti podzemního vedení, konstrukcí a objektů vč. jejich dočasného zajištění - ztížení pod vodou, v okolí výbušnin, ve stísněných prostorech a pod. - příplatek za lepivost - těžení po vrstvách, pásech a po jiných nutných částech (figurách) - čerpání vody vč. čerpacích jímek, potrubí a pohotovostní čerpací soupravy (viz ustanovení k pol. 1151,2) - potřebné snížení hladiny podzemní vody - těžení a rozpojování jednotlivých balvanů - vytahování a nošení výkopku - svahování a přesvah. svahů do konečného tvaru, výměna hornin v podloží a v pláni znehodnocené klimatickými vlivy - ruční vykopávky, odstranění kořenů a napadávek - pažení, vzepření a rozepření vč. přepažování (vyjma štětových stěn) - úpravu, ochranu a očištění dna, základové spáry, stěn a svahů - zhutnění podloží, případně i svahů vč. svahování - zřízení stupňů v podloží a lavic na svazích, není-li pro tyto práce zřízena samostatná položka - udržování výkopiště a jeho ochrana proti vodě - odvedení nebo obvedení vody v okolí výkopiště a ve výkopišti - třídění výkopku - veškeré pomocné konstrukce umožňující provedení vykopávky (příjezdy, sjezdy, nájezdy, lešení, podpěr. konstr., přemostění, zpevněné plochy, zakrytí a pod.) - nezahrnuje uložení zeminy (na skládku, do násypu) ani poplatky za skládku, vykazují se v položce č.0141**
P | 16 | 12960 |  | ČIŠTĚNÍ VODOTEČÍ A MELIORAČ KANÁLŮ OD NÁNOSŮ | M3 | 100 | 0 | 0 |  | 0 | 3
PP |  |  |  | Odstranění nánosů v korytě, včetně koryta v místě lávky, včetně odvozu na skládku.
VV |  |  |  | 5,0*20,0 = 100,000 [A]
TS |  |  |  | Součástí položky je vodorovná a svislá doprava, přemístění, přeložení, manipulace s materiálem a uložení na skládku. Nezahrnuje poplatek za skládku, který se vykazuje v položce 0141** (s výjimkou malého množství materiálu, kde je možné poplatek zahrnout do jednotkové ceny položky – tento fakt musí být uveden v doplňujícím textu k položce)
P | 17 | 131735 | a | HLOUBENÍ JAM ZAPAŽ I NEPAŽ TŘ. I, ODVOZ DO 8KM | M3 | 109.224 | 0 | 0 |  | 0 | 3
PP |  |  |  | výkopy za opěrami pro vytvoření nové přechodové oblasti
VV |  |  |  | výkop za OP1 8.9*1,5*1,0 = 13,350 [A] výkopy za OP5 8.7*1.9*5.8 = 95,874 [B] Celkové množství = 109,224
TS |  |  |  | položka zahrnuje: - vodorovná a svislá doprava, přemístění, přeložení, manipulace s výkopkem - kompletní provedení vykopávky nezapažené i zapažené - ošetření výkopiště po celou dobu práce v něm vč. klimatických opatření - ztížení vykopávek v blízkosti podzemního vedení, konstrukcí a objektů vč. jejich dočasného zajištění - ztížení pod vodou, v okolí výbušnin, ve stísněných prostorech a pod. - příplatek za lepivost - těžení po vrstvách, pásech a po jiných nutných částech (figurách) - čerpání vody vč. čerpacích jímek, potrubí a pohotovostní čerpací soupravy (viz ustanovení k pol. 1151,2) - potřebné snížení hladiny podzemní vody - těžení a rozpojování jednotlivých balvanů - vytahování a nošení výkopku - svahování a přesvah. svahů do konečného tvaru, výměna hornin v podloží a v pláni znehodnocené klimatickými vlivy - ruční vykopávky, odstranění kořenů a napadávek - pažení, vzepření a rozepření vč. přepažování (vyjma štětových stěn) - úpravu, ochranu a očištění dna, základové spáry, stěn a svahů - odvedení nebo obvedení vody v okolí výkopiště a ve výkopišti - třídění výkopku - veškeré pomocné konstrukce umožňující provedení vykopávky (příjezdy, sjezdy, nájezdy, lešení, podpěr. konstr., přemostění, zpevněné plochy, zakrytí a pod.) - nezahrnuje uložení zeminy (na skládku, do násypu) ani poplatky za skládku, vykazují se v položce č.0141**
P | 18 | 131735 | b | HLOUBENÍ JAM ZAPAŽ I NEPAŽ TŘ. I, ODVOZ DO 8KM | M3 | 249.736 | 0 | 0 |  | 0 | 3
PP |  |  |  | výkopy pro odkrytí historických konstrukcí
VV |  |  |  | výkopy zasypaného pole 8.9*2.8*6.35 = 158,242 [C] výkopy v oblasti historických propustků 10.2*1.3*6.9 = 91,494 [D] Celkové množství = 249,736
TS |  |  |  | položka zahrnuje: - vodorovná a svislá doprava, přemístění, přeložení, manipulace s výkopkem - kompletní provedení vykopávky nezapažené i zapažené - ošetření výkopiště po celou dobu práce v něm vč. klimatických opatření - ztížení vykopávek v blízkosti podzemního vedení, konstrukcí a objektů vč. jejich dočasného zajištění - ztížení pod vodou, v okolí výbušnin, ve stísněných prostorech a pod. - příplatek za lepivost - těžení po vrstvách, pásech a po jiných nutných částech (figurách) - čerpání vody vč. čerpacích jímek, potrubí a pohotovostní čerpací soupravy (viz ustanovení k pol. 1151,2) - potřebné snížení hladiny podzemní vody - těžení a rozpojování jednotlivých balvanů - vytahování a nošení výkopku - svahování a přesvah. svahů do konečného tvaru, výměna hornin v podloží a v pláni znehodnocené klimatickými vlivy - ruční vykopávky, odstranění kořenů a napadávek - pažení, vzepření a rozepření vč. přepažování (vyjma štětových stěn) - úpravu, ochranu a očištění dna, základové spáry, stěn a svahů - odvedení nebo obvedení vody v okolí výkopiště a ve výkopišti - třídění výkopku - veškeré pomocné konstrukce umožňující provedení vykopávky (příjezdy, sjezdy, nájezdy, lešení, podpěr. konstr., přemostění, zpevněné plochy, zakrytí a pod.) - nezahrnuje uložení zeminy (na skládku, do násypu) ani poplatky za skládku, vykazují se v položce č.0141**
P | 19 | 17120 | a | ULOŽENÍ SYPANINY DO NÁSYPU A NA SKLÁDKY BEZ ZHUTNENÍ | M3 | 20.25 | 0 | 0 |  | 0 | 3
PP |  |  |  | Uložení humózních vrstev na meziskládku pro zpětné využití.
VV |  |  |  | viz pol. č. 12110 20.250 = 20,250 [A]
TS |  |  |  | položka zahrnuje: - kompletní provedení zemní konstrukce do predepsaného tvaru - ošetrení úložište po celou dobu práce v nem vc. klimatických opatrení - ztížení v okolí vedení, konstrukcí a objektu a jejich docasné zajištení - ztížení provádení ve ztížených podmínkách a stísnených prostorech - ztížené ukládání sypaniny pod vodu - ukládání po vrstvách a po jiných nutných cástech (figurách) vc. dosypávek - spouštení a nošení materiálu - úprava, ocištení a ochrana podloží a svahu - svahování, uzavírání povrchu svahu - udržování úložište a jeho ochrana proti vode - odvedení nebo obvedení vody v okolí úložište a v úložišti - veškeré pomocné konstrukce umožnující provedení zemní konstrukce (príjezdy, sjezdy, nájezdy, lešení, podperné konstrukce, premostení, zpevnené plochy, zakrytí a pod.)
P | 20 | 17120 | b | ULOŽENÍ SYPANINY DO NÁSYPU A NA SKLÁDKY BEZ ZHUTNENÍ | M3 | 24.136 | 0 | 0 |  | 0 | 3
PP |  |  |  | Uložení vhodných zemin na meziskládku pro zpětný zásyp.
VV |  |  |  | zásyp kolem OP1 1,980*2,479 = 4,908 [A] zásyp kolem OP5 2,300*8,360 = 19,228 [B] Celkové množství = 24,136
TS |  |  |  | položka zahrnuje: - kompletní provedení zemní konstrukce do predepsaného tvaru - ošetrení úložište po celou dobu práce v nem vc. klimatických opatrení - ztížení v okolí vedení, konstrukcí a objektu a jejich docasné zajištení - ztížení provádení ve ztížených podmínkách a stísnených prostorech - ztížené ukládání sypaniny pod vodu - ukládání po vrstvách a po jiných nutných cástech (figurách) vc. dosypávek - spouštení a nošení materiálu - úprava, ocištení a ochrana podloží a svahu - svahování, uzavírání povrchu svahu - udržování úložište a jeho ochrana proti vode - odvedení nebo obvedení vody v okolí úložište a v úložišti - veškeré pomocné konstrukce umožnující provedení zemní konstrukce (príjezdy, sjezdy, nájezdy, lešení, podperné konstrukce, premostení, zpevnené plochy, zakrytí a pod.)
P | 21 | 17120 | c | ULOŽENÍ SYPANINY DO NÁSYPU A NA SKLÁDKY BEZ ZHUTNENÍ | M3 | 164.429 | 0 | 0 |  | 0 | 3
PP |  |  |  | Uložení vhodných zemin na meziskládku pro zpětný zásyp.
VV |  |  |  | výkopy zasypaného pole 0,75*158,242 = 118,682 [A] výkopy v oblasti historických propustků 0,5*91,494 = 45,747 [B] Celkové množství = 164,429
TS |  |  |  | položka zahrnuje: - kompletní provedení zemní konstrukce do predepsaného tvaru - ošetrení úložište po celou dobu práce v nem vc. klimatických opatrení - ztížení v okolí vedení, konstrukcí a objektu a jejich docasné zajištení - ztížení provádení ve ztížených podmínkách a stísnených prostorech - ztížené ukládání sypaniny pod vodu - ukládání po vrstvách a po jiných nutných cástech (figurách) vc. dosypávek - spouštení a nošení materiálu - úprava, ocištení a ochrana podloží a svahu - svahování, uzavírání povrchu svahu - udržování úložište a jeho ochrana proti vode - odvedení nebo obvedení vody v okolí úložište a v úložišti - veškeré pomocné konstrukce umožnující provedení zemní konstrukce (príjezdy, sjezdy, nájezdy, lešení, podperné konstrukce, premostení, zpevnené plochy, zakrytí a pod.)
P | 22 | 17411 | a | ZÁSYP JAM A RÝH ZEMINOU SE ZHUTNENÍM | M3 | 24.136 | 0 | 0 |  | 0 | 3
PP |  |  |  | Zásyp výkopů kolem mostu zeminou z meziskládky.
VV |  |  |  | viz pol. č. 17120b 24.136 = 24,136 [A]
TS |  |  |  | položka zahrnuje: - kompletní provedení zemní konstrukce vc. výberu vhodného materiálu - úprava ukládaného materiálu vlhcením, trídením, promícháním nebo vysoušením, príp. jiné úpravy za úcelem zlepšení jeho mech. vlastností - hutnení i ruzné míry hutnení - ošetrení úložište po celou dobu práce v nem vc. klimatických opatrení - ztížení v okolí vedení, konstrukcí a objektu a jejich docasné zajištení - ztížení provádení vc. hutnení ve ztížených podmínkách a stísnených prostorech - ztížené ukládání sypaniny pod vodu - ukládání po vrstvách a po jiných nutných cástech (figurách) vc. dosypávek - spouštení a nošení materiálu - výmena cástí zemní konstrukce znehodnocené klimatickými vlivy - rucní hutnení - udržování úložište a jeho ochrana proti vode - odvedení nebo obvedení vody v okolí úložište a v úložišti - veškeré pomocné konstrukce umožnující provedení zemní konstrukce (príjezdy, sjezdy, nájezdy, lešení, podperné konstrukce, premostení, zpevnené plochy, zakrytí a pod.)
P | 23 | 17411 | b | ZÁSYP JAM A RÝH ZEMINOU SE ZHUTNENÍM | M3 | 164.429 | 0 | 0 |  | 0 | 3
PP |  |  |  | Zásyp výkopů kolem mostu zeminou z meziskládky.
VV |  |  |  | viz pol. č. 17120c 164.429 = 164,429 [A]
TS |  |  |  | položka zahrnuje: - kompletní provedení zemní konstrukce vc. výberu vhodného materiálu - úprava ukládaného materiálu vlhcením, trídením, promícháním nebo vysoušením, príp. jiné úpravy za úcelem zlepšení jeho mech. vlastností - hutnení i ruzné míry hutnení - ošetrení úložište po celou dobu práce v nem vc. klimatických opatrení - ztížení v okolí vedení, konstrukcí a objektu a jejich docasné zajištení - ztížení provádení vc. hutnení ve ztížených podmínkách a stísnených prostorech - ztížené ukládání sypaniny pod vodu - ukládání po vrstvách a po jiných nutných cástech (figurách) vc. dosypávek - spouštení a nošení materiálu - výmena cástí zemní konstrukce znehodnocené klimatickými vlivy - rucní hutnení - udržování úložište a jeho ochrana proti vode - odvedení nebo obvedení vody v okolí úložište a v úložišti - veškeré pomocné konstrukce umožnující provedení zemní konstrukce (príjezdy, sjezdy, nájezdy, lešení, podperné konstrukce, premostení, zpevnené plochy, zakrytí a pod.)
P | 24 | 18220 |  | ROZPROSTRENÍ ORNICE VE SVAHU | M3 | 20.25 | 0 | 0 |  | 0 | 3
PP |  |  |  | Rozprostření humózních vrstev tl. 150 mm v okolí mostu, materiál z meziskládky dle položky 17120.
VV |  |  |  | viz pol. č. 12110 20.250 = 20,250 [A]
TS |  |  |  | položka zahrnuje: nutné premístení ornice z docasných skládek vzdálených do 50m rozprostrení ornice v predepsané tlouštce ve svahu pres 1:5
P | 25 | 18241 |  | ZALOŽENÍ TRÁVNÍKU RUCNÍM VÝSEVEM | M2 | 135 | 0 | 0 |  | 0 | 3
PP |  |  |  | založení trávníku na plochách dotčených stavbou
VV |  |  |  | viz pol. č. 12110 20.250/0,150 = 135,000 [A]
TS |  |  |  | Zahrnuje dodání predepsané travní smesi, její výsev na ornici, zalévání, první pokosení, to vše bez ohledu na sklon terénu
P | 26 | 18247 |  | OŠETROVÁNÍ TRÁVNÍKU | M2 | 270 | 0 | 0 |  | 0 | 3
PP |  |  |  | Ošetřování nad rámec pol. 18241, celkem 2x, výměra dle položky 18241
VV |  |  |  | 20.250/0,150*2 = 270,000 [A]
TS |  |  |  | Zahrnuje pokosení se shrabáním, naložení shrabku na dopravní prostredek, s odvozem a se složením, to vše bez ohledu na sklon terénu zahrnuje nutné zalití a hnojení
SD |  | 2 |  | Základy |  |  |  | 0
P | 27 | 21203 |  | TRATIVODY KOMPLET Z TRUB NEKOV DN DO 150MM | M | 65 | 0 | 0 |  | 0 | 3
PP |  |  |  | rubová drenáž za novými opěrami, DN150 mm SN8 + obsyp štěrkodrtí včetně prostupu a vyústění na zpevnění podél křídel
VV |  |  |  | za OP1 5,0+2,0 = 7,000 [A] za OP5 5,0+2,0 = 7,000 [B] nad pilíři 2*3*4,5 = 27,000 [C] pole 1 4*6,0 = 24,000 [D] Celkové množství = 65,000
TS |  |  |  | Položka platí pro kompletní konstrukce trativodu a zahrnuje zejména: - výkop rýhy predepsaného tvaru v dané tríde težitelnosti, výpln, zásyp trativodu vcetne dopravy, uložení prebytecného materiálu, dodávky predepsaného materiálu pro výpln a zásyp - zrízení spojovací vrstvy - zrízení podkladu a lože trativodu z predepsaného materiálu - dodávka a uložení trativodu predepsaného materiálu a profilu - obsyp trativodu predepsaným materiálem - ukoncení trativodu zaústením do potrubí nebo vodotece, prípadne vybudování ukoncujícího objektu (kaplicky) dle VL - veškerý materiál, výrobky a polotovary, vcetne mimostaveništní a vnitrostaveništní dopravy - nezahrnuje opláštení z geotextilie, fólie
P | 28 | 21341 |  | DRENÁŽNÍ VRSTVY Z PLASTBETONU (PLASTMALTY) | M3 | 0.542 | 0 | 0 |  | 0 | 3
PP |  |  |  | Žebro z přenážního polymerbetonu v úžlabí š. min150 mm
VV |  |  |  | Žebro 0,05*0,15*46,5 = 0,349 [A] Rozšíření u OIZ 7*0,35*0,5*0,1 = 0,123 [B] Rozšíření u odvodňovačů 2*0,7*0,5*0,1 = 0,070 [C] Celkové množství = 0,542
TS |  |  |  | Položka zahrnuje: - dodávku předepsaného materiálu pro drenážní vrstvu, včetně mimostaveništní a vnitrostaveništní dopravy - provedení drenážní vrstvy předepsaných rozměrů a předepsaného tvaru
P | 29 | 21461F |  | SEPARAČNÍ GEOTEXTILIE DO 600G/M2 | M2 | 152.19 | 0 | 0 |  | 0 | 3
PP |  |  |  | Separační geotextilie na horním povrchu kleneb, přetažena na vnitřní povrch nadezdívek čel klenby
VV |  |  |  | Horní povrch klenby 4*7,2*4,8 = 138,240 [A] Čela klenby 7,5+6,45 = 13,950 [B] Celkové množství = 152,190
TS |  |  |  | Položka zahrnuje: - dodávku předepsané geotextilie - úpravu, očištění a ochranu podkladu - přichycení k podkladu, případně zatížení - úpravy spojů a zajištění okrajů - úpravy pro odvodnění - nutné přesahy - mimostaveništní a vnitrostaveništní dopravu
P | 30 | 227831 |  | MIKROPILOTY KOMPLET D DO 150MM NA POVRCHU | M | 423 | 0 | 0 |  | 0 | 3
PP |  |  |  | mikropiloty, trubka 108/16, délky 9,0 m s kořenem délky 3,8 m
VV |  |  |  | OP1 9*9 = 81,000 [A] OP2 5*9 = 45,000 [B] OP3 5*9 = 45,000 [C] OP4 5*9 = 45,000 [D] OP5 9*9 = 81,000 [E] Křídlo 5L 7*9 = 63,000 [F] Křídlo 5P 7*9 = 63,000 [G] Celkové množství = 423,000
TS |  |  |  | Položka mikropiloty obsahuje kompletní práce, které jsou nutné pro předepsanou funkci mikropilot, t.j. dodání trubek a injekčních hmot, osazení a zainjektování trubek, včetně pomocných konstrukcí (lešení, montážní plošiny a pod.). Neobsahuje vrty (uvedou se v položce 261 nebo 266).
P | 31 | 261216 |  | VRTY PRO KOTV, INJEKT, MIKROPIL NA POVRCHU TŘ II D DO 80MM | M | 4.2 | 0 | 0 |  | 0 | 3
PP |  |  |  | Průvrt stávající klenby pro vyústění odvodnění zásypu rubu klenby
VV |  |  |  | 7*0,6 = 4,200 [A]
TS |  |  |  | položka zahrnuje: přemístění, montáž a demontáž vrtných souprav svislou dopravu zeminy z vrtu vodorovnou dopravu zeminy bez uložení na skládku případně nutné pažení dočasné (včetně odpažení) i trvalé
P | 32 | 26124 |  | VRTY PRO KOTVENÍ, INJEKTÁŽ A MIKROPILOTY NA POVRCHU TŘ. II D DO 200MM | M | 188 | 0 | 0 |  | 0 | 3
PP |  |  |  | Vrtání mikropilot v patách oblouku z pilotážní plošiny, hluché vrtání cca 1.0 m Vrty podložím stávajících pilířů
VV |  |  |  | OP1 9*4,0 = 36,000 [A] OP2 5*4,0 = 20,000 [B] OP3 5*4,0 = 20,000 [C] OP4 5*4,0 = 20,000 [D] OP5 9*4,0 = 36,000 [E] Křídlo 5L 7*4,0 = 28,000 [F] Křídlo 5P 7*4,0 = 28,000 [G] Celkové množství = 188,000
TS |  |  |  | položka zahrnuje: přemístění, montáž a demontáž vrtných souprav svislou dopravu zeminy z vrtu vodorovnou dopravu zeminy bez uložení na skládku případně nutné pažení dočasné (včetně odpažení) i trvalé
P | 33 | 26144 | a | VRTY PRO KOTVENÍ, INJEKTÁŽ A MIKROPILOTY NA POVRCHU TŘ. IV D DO 200MM | M | 282 | 0 | 0 |  | 0 | 3
PP |  |  |  | Vrtání mikropilot v patách oblouku z pilotážní plošiny, hluché vrtání cca 1.0 m Jádrové vrtání přes stávající pilíře.
VV |  |  |  | OP1 9*6,0 = 54,000 [A] OP2 5*6,0 = 30,000 [B] OP3 5*6,0 = 30,000 [C] OP4 5*6,0 = 30,000 [D] OP5 9*6,0 = 54,000 [E] Křídlo 5L 7*6,0 = 42,000 [F] Křídlo 5P 7*6,0 = 42,000 [G] Celkové množství = 282,000
TS |  |  |  | položka zahrnuje: přemístění, montáž a demontáž vrtných souprav svislou dopravu zeminy z vrtu vodorovnou dopravu zeminy bez uložení na skládku případně nutné pažení dočasné (včetně odpažení) i trvalé
P | 34 | 26144 | b | VRTY PRO KOTVENÍ, INJEKTÁŽ A MIKROPILOTY NA POVRCHU TŘ. IV D DO 200MM | M | 12 | 0 | 0 |  | 0 | 3
PP |  |  |  | Vrty pro zřízení rubové drenáže v zasypaném poli 1.
VV |  |  |  | 2*6,0 = 12,000
TS |  |  |  | položka zahrnuje: přemístění, montáž a demontáž vrtných souprav svislou dopravu zeminy z vrtu vodorovnou dopravu zeminy bez uložení na skládku případně nutné pažení dočasné (včetně odpažení) i trvalé
P | 35 | 272325 | a | ZÁKLADY ZE ŽELEZOBETONU DO C30/37 | M3 | 19.44 | 0 | 0 |  | 0 | 3
PP |  |  |  | základy železobetonu v místě konce desky a patě oblouku, včetně úpravy pracovních spár a nátěrů
VV |  |  |  | OP1 1.1*0.7*4.82 = 3,711 [A] OP2 1.1*0.7*2.4 = 1,848 [B] OP3 1.1*0.7*2.4 = 1,848 [C] OP4 1.1*0.7*2.4 = 1,848 [D] OP5 1.1*0.7*4.5 = 3,465 [E] Křídlo 5L 1.5*0.5*4.48 = 3,360 [F] Křídlo 5P 1.5*0,5*4.48 = 3,360 [G] Celkové množství = 19,440
TS |  |  |  | - dodání cerstvého betonu (betonové smesi) požadované kvality, jeho uložení do požadovaného tvaru pri jakékoliv hustote výztuže, konzistenci cerstvého betonu a zpusobu hutnení, ošetrení a ochranu betonu, - zhotovení nepropustného, mrazuvzdorného betonu a betonu požadované trvanlivosti a vlastností, - užití potrebných prísad a technologií výroby betonu, - zrízení pracovních a dilatacních spar, vcetne potrebných úprav, výplne, vložek, opracování, ocištení a ošetrení, - bednení požadovaných konstr. (i ztracené) s úpravou dle požadované kvality povrchu betonu, vcetne odbednovacích a odskružovacích prostredku, - podperné konstr. (skruže) a lešení všech druhu pro bednení, uložení cerstvého betonu, výztuže a doplnkových konstr., vc. požadovaných otvoru, ochranných a bezpecnostních opatrení a základu techto konstrukcí a lešení, - vytvorení kotevních cel, kapes, nálitku, a sedel, - zrízení všech požadovaných otvoru, kapes, výklenku, prostupu, dutin, drážek a pod., vc. ztížení práce a úprav kolem nich, - úpravy pro osazení výztuže, doplnkových konstrukcí a vybavení, - úpravy povrchu pro položení požadované izolace, povlaku a náteru, prípadne vyspravení, - ztížení práce u kabelových a injektážních trubek a ostatních zarízení osazovaných do betonu, - konstrukce betonových kloubu, upevnení kotevních prvku a doplnkových konstrukcí, - nátery zabranující soudržnost betonu a bednení, - výpln, tesnení a tmelení spar a spoju, - opatrení povrchu betonu izolací proti zemní vlhkosti v cástech, kde prijdou do styku se zeminou nebo kamenivem, - prípadné zrízení spojovací vrstvy u základu, - úpravy pro osazení zarízení ochrany konstrukce proti vlivu bludných proudu,
P | 36 | 272325 | b | ZÁKLADY ZE ŽELEZOBETONU DO C30/37 | M3 | 14.88 | 0 | 0 |  | 0 | 3
PP |  |  |  | Základy pod roznášecí desku nad propustky před mostem.
VV |  |  |  | 2*2*0.5*0.8*9.3 = 14,880 [A]
TS |  |  |  | - dodání cerstvého betonu (betonové smesi) požadované kvality, jeho uložení do požadovaného tvaru pri jakékoliv hustote výztuže, konzistenci cerstvého betonu a zpusobu hutnení, ošetrení a ochranu betonu, - zhotovení nepropustného, mrazuvzdorného betonu a betonu požadované trvanlivosti a vlastností, - užití potrebných prísad a technologií výroby betonu, - zrízení pracovních a dilatacních spar, vcetne potrebných úprav, výplne, vložek, opracování, ocištení a ošetrení, - bednení požadovaných konstr. (i ztracené) s úpravou dle požadované kvality povrchu betonu, vcetne odbednovacích a odskružovacích prostredku, - podperné konstr. (skruže) a lešení všech druhu pro bednení, uložení cerstvého betonu, výztuže a doplnkových konstr., vc. požadovaných otvoru, ochranných a bezpecnostních opatrení a základu techto konstrukcí a lešení, - vytvorení kotevních cel, kapes, nálitku, a sedel, - zrízení všech požadovaných otvoru, kapes, výklenku, prostupu, dutin, drážek a pod., vc. ztížení práce a úprav kolem nich, - úpravy pro osazení výztuže, doplnkových konstrukcí a vybavení, - úpravy povrchu pro položení požadované izolace, povlaku a náteru, prípadne vyspravení, - ztížení práce u kabelových a injektážních trubek a ostatních zarízení osazovaných do betonu, - konstrukce betonových kloubu, upevnení kotevních prvku a doplnkových konstrukcí, - nátery zabranující soudržnost betonu a bednení, - výpln, tesnení a tmelení spar a spoju, - opatrení povrchu betonu izolací proti zemní vlhkosti v cástech, kde prijdou do styku se zeminou nebo kamenivem, - prípadné zrízení spojovací vrstvy u základu, - úpravy pro osazení zarízení ochrany konstrukce proti vlivu bludných proudu,
P | 37 | 272365 | a | VÝZTUŽ ZÁKLADU Z OCELI 10505, B500B | T | 3.11 | 0 | 0 |  | 0 | 3
PP |  |  |  | výztuž základů nosné konstrukce
VV |  |  |  | parametrická spotřeba základu 160 kg/m3 19.440*0,16 = 3,110 [A]
TS |  |  |  | Položka zahrnuje veškerý materiál, výrobky a polotovary, vcetne mimostaveništní a vnitrostaveništní dopravy (rovnež presuny), vcetne naložení a složení, prípadne s uložením - dodání betonárské výztuže v požadované kvalite, stríhání, rezání, ohýbání a spojování do všech požadovaných tvaru (vc. armakošu) a uložení s požadovaným zajištením polohy a krytí výztuže betonem, - veškeré svary nebo jiné spoje výztuže, - pomocné konstrukce a práce pro osazení a upevnení výztuže, - zednické výpomoci pro montáž betonárské výztuže, - úpravy výztuže pro osazení doplnkových konstrukcí, - ochranu výztuže do doby jejího zabetonování, - úpravy výztuže pro zrízení železobetonových kloubu, kotevních prvku, závesných ok a doplnkových konstrukcí, - veškerá opatrení pro zajištení soudržnosti výztuže a betonu, - vodivé propojení výztuže, které je soucástí ochrany konstrukce proti vlivum bludných proudu, vyvedení do merících skríní nebo míst pro merení bludných proudu (vlastní merící skríne se uvádejí položkami SD 74), - povrchovou antikorozní úpravu výztuže, - separaci výztuže, - osazení merících zarízení a úpravy pro ne, - osazení merících skríní nebo míst pro merení bludných proudu.
P | 38 | 272365 | b | VÝZTUŽ ZÁKLADU Z OCELI 10505, B500B | T | 1.786 | 0 | 0 |  | 0 | 3
PP |  |  |  | výztuž základů roznášecí desky, parametrická spotřeba základu 120 kg/m3
VV |  |  |  | 14.880*0,120 = 1,786 [A]
TS |  |  |  | Položka zahrnuje veškerý materiál, výrobky a polotovary, vcetne mimostaveništní a vnitrostaveništní dopravy (rovnež presuny), vcetne naložení a složení, prípadne s uložením - dodání betonárské výztuže v požadované kvalite, stríhání, rezání, ohýbání a spojování do všech požadovaných tvaru (vc. armakošu) a uložení s požadovaným zajištením polohy a krytí výztuže betonem, - veškeré svary nebo jiné spoje výztuže, - pomocné konstrukce a práce pro osazení a upevnení výztuže, - zednické výpomoci pro montáž betonárské výztuže, - úpravy výztuže pro osazení doplnkových konstrukcí, - ochranu výztuže do doby jejího zabetonování, - úpravy výztuže pro zrízení železobetonových kloubu, kotevních prvku, závesných ok a doplnkových konstrukcí, - veškerá opatrení pro zajištení soudržnosti výztuže a betonu, - vodivé propojení výztuže, které je soucástí ochrany konstrukce proti vlivum bludných proudu, vyvedení do merících skríní nebo míst pro merení bludných proudu (vlastní merící skríne se uvádejí položkami SD 74), - povrchovou antikorozní úpravu výztuže, - separaci výztuže, - osazení merících zarízení a úpravy pro ne, - osazení merících skríní nebo míst pro merení bludných proudu.
SD |  | 3 |  | Svislé konstrukce |  |  |  | 0
P | 39 | 31717 |  | KOVOVÉ KONSTRUKCE PRO KOTVENÍ RÍMSY | KG | 616 | 0 | 0 |  | 0 | 3
PP |  |  |  | Kotevní přípravek říms, 7 kg/ks, á 1 m, vč. osazení a PKO. Dle VL 4 402.02
VV |  |  |  | Levá římsa 7*45 = 315,000 [A] Pravá římsa 7*43 = 301,000 [B] Celkové množství = 616,000
TS |  |  |  | Položka zahrnuje dodávku (výrobu) kotevního prvku predepsaného tvaru a jeho osazení do predepsané polohy vcetne nezbytných prací (vrty, zálivky apod.)
P | 40 | 317325 |  | RÍMSY ZE ŽELEZOBETONU DO C30/37 | M3 | 21.879 | 0 | 0 |  | 0 | 3
PP |  |  |  | na mostě a na křídlech, monilitická část římsy vč. výplně pracovních spár a dilatačních spár
VV |  |  |  | Levá římsa 0.22*44.95 = 9,889 [A] Pravá římsa 0.28*42.82 = 11,990 [B] Celkové množství = 21,879
TS |  |  |  | položka zahrnuje: - dodání cerstvého betonu (betonové smesi) požadované kvality, jeho uložení do požadovaného tvaru pri jakékoliv hustote výztuže, konzistenci cerstvého betonu a zpusobu hutnení, ošetrení a ochranu betonu, - zhotovení nepropustného, mrazuvzdorného betonu a betonu požadované trvanlivosti a vlastností, - užití potrebných prísad a technologií výroby betonu, - zrízení pracovních a dilatacních spar, vcetne potrebných úprav, výplne, vložek, opracování, ocištení a ošetrení, - bednení požadovaných konstr. (i ztracené) s úpravou dle požadované kvality povrchu betonu, vcetne odbednovacích a odskružovacích prostredku, - podperné konstr. (skruže) a lešení všech druhu pro bednení, uložení cerstvého betonu, výztuže a doplnkových konstr., vc. požadovaných otvoru, ochranných a bezpecnostních opatrení a základu techto konstrukcí a lešení, - vytvorení kotevních cel, kapes, nálitku, a sedel, - zrízení všech požadovaných otvoru, kapes, výklenku, prostupu, dutin, drážek a pod., vc. ztížení práce a úprav kolem nich, - úpravy pro osazení výztuže, doplnkových konstrukcí a vybavení, - úpravy povrchu pro položení požadované izolace, povlaku a náteru, prípadne vyspravení, - ztížení práce u kabelových a injektážních trubek a ostatních zarízení osazovaných do betonu, - konstrukce betonových kloubu, upevnení kotevních prvku a doplnkových konstrukcí, - nátery zabranující soudržnost betonu a bednení, - výpln, tesnení a tmelení spar a spoju, - opatrení povrchu betonu izolací proti zemní vlhkosti v cástech, kde prijdou do styku se zeminou nebo kamenivem, - prípadné zrízení spojovací vrstvy u základu, - úpravy pro osazení zarízení ochrany konstrukce proti vlivu bludných proudu
P | 41 | 317365 |  | VÝZTUŽ RÍMS Z OCELI 10505, B500B | T | 4.376 | 0 | 0 |  | 0 | 3
PP |  |  |  | výztuž říms, parametrická spotřeba 130 kg/m3
VV |  |  |  | 21.879*0,20 = 4,376 [A]
TS |  |  |  | položka zahrnuje: - dodání betonárské výztuže v požadované kvalite, stríhání, rezání, ohýbání a spojování do všech požadovaných tvaru (vc. armakošu) a uložení s požadovaným zajištením polohy a krytí výztuže betonem, - veškeré svary nebo jiné spoje výztuže, - pomocné konstrukce a práce pro osazení a upevnení výztuže, - zednické výpomoci pro montáž betonárské výztuže, - úpravy výztuže pro osazení doplnkových konstrukcí, - ochranu výztuže do doby jejího zabetonování, - úpravy výztuže pro zrízení železobetonových kloubu, kotevních prvku, závesných ok a doplnkových konstrukcí, - veškerá opatrení pro zajištení soudržnosti výztuže a betonu, - vodivé propojení výztuže, které je soucástí ochrany konstrukce proti vlivum bludných proudu, vyvedení do merících skríní nebo míst pro merení bludných proudu (vlastní merící skríne se uvádejí položkami SD 74) - povrchovou antikorozní úpravu výztuže, - separaci výztuže, - osazení merících zarízení a úpravy pro ne, - osazení merících skríní nebo míst pro merení bludných proudu.
P | 42 | 32719x | a-R | OPRAVA KAMENŮ SPECIÁLNÍ HMOTOU | m3 | 0.51 | 0 | 0 |  | 0 | 3
PP |  |  |  | Obnovení poškozených pískovcových bloků, doplnění umělým materiálem s příslušným plnivem
VV |  |  |  | Zapravení poškozených bloků 0,05*0,1*(6*6,8*2,5) = 0,510 [A]
TS
P | 43 | 32719x | b-R | OPRAVA KAMENŮ SPECIÁLNÍ HMOTOU | m3 | 0.18 | 0 | 0 |  | 0 | 3
PP |  |  |  | Nová krycí deska horního povrchu podstavců pro sochy
VV |  |  |  | P3 vpravo 0,6*0,15 = 0,090 [A] OP2 vlevo 0,6*0,15 = 0,090 [B] Celkové množství = 0,180
TS
P | 44 | 327212 |  | ZDI OPĚRNÉ, ZÁRUBNÍ, NÁBŘEŽNÍ Z LOMOVÉHO KAMENE NA MC | M3 | 16.375 | 0 | 0 |  | 0 | 3
PP |  |  |  | Kamenné zdi pro vyrovnání úrovně terénu u opěry 5
VV |  |  |  | Levá zeď 1,75*2,0+3,25*1,5 = 8,375 [A] Pravá zeď 1,75*2,0+3,0*1,5 = 8,000 [B] Celkové množství = 16,375
TS |  |  |  | položka zahrnuje dodávku a osazení lomového kamene, jeho výběr a případnou úpravu, dodávku předepsané malty, spárování.
P | 45 | 32723 |  | ZDI OPĚR, ZÁRUB, NÁBŘEŽ Z CIHEL PÁLENÝCH | M3 | 4.05 | 0 | 0 |  | 0 | 3
PP |  |  |  | Přezdění podstavce na levé straně opěry 5
VV |  |  |  | 2,5*1,8*0,9 = 4,050 [A]
TS |  |  |  | Položka zahrnuje veškerý materiál, výrobky a polotovary, včetně mimostaveništní a vnitrostaveništní dopravy (rovněž přesuny), včetně naložení a složení, případně s uložením.
P | 46 | 33323 | a | MOSTNÍ OPERY A KRÍDLA Z CIHEL PÁLENÝCH | M3 | 14.76 | 0 | 0 |  | 0 | 3
PP |  |  |  | dozdění čel NK nad klenbami, včetně vytvoření dilatační spáry mezi čelem a novou ŽB konstrukcí
VV |  |  |  | levé čelo 0.3*25,0 = 7,500 [A] pravé čelo 0.3*21,5 = 6,450 [B] křídlo 5L 0.2*2,25*0,9 = 0,405 [C] křídlo 5P 0,2*2,25*0,9 = 0,405 [D] Celkové množství = 14,760
TS |  |  |  | Položka zahrnuje veškerý materiál, výrobky a polotovary, vcetne mimostaveništní a vnitrostaveništní dopravy (rovnež presuny), vcetne naložení a složení, prípadne s uložením.
P | 47 | 33323 | b | MOSTNÍ OPĚRY A KŘÍDLA Z CIHEL PÁLENÝCH | M3 | 10.49 | 0 | 0 |  | 0 | 3
PP |  |  |  | Náhrada poškozených částí cihelné klenby.
VV |  |  |  | Dle pol. 967148b 10.490 = 10,490 [A]
TS |  |  |  | Položka zahrnuje veškerý materiál, výrobky a polotovary, včetně mimostaveništní a vnitrostaveništní dopravy (rovněž přesuny), včetně naložení a složení, případně s uložením.
P | 48 | 333325 |  | MOSTNÍ OPERY A KRÍDLA ZE ŽELEZOVÉHO BETONU DO C30/37 | M3 | 9.856 | 0 | 0 |  | 0 | 3
PP |  |  |  | křídla navazující na opěru 5, včetně výplně a těsnění dilatačních a pracovních spár a nátěrů
VV |  |  |  | křídlo 5L 1,0*4.48 = 4,480 [A] křídlo 5P 1,2*4.48 = 5,376 [B] Celkové množství = 9,856
TS |  |  |  | - dodání cerstvého betonu (betonové smesi) požadované kvality, jeho uložení do požadovaného tvaru pri jakékoliv hustote výztuže, konzistenci cerstvého betonu a zpusobu hutnení, ošetrení a ochranu betonu, - zhotovení nepropustného, mrazuvzdorného betonu a betonu požadované trvanlivosti a vlastností, - užití potrebných prísad a technologií výroby betonu, - zrízení pracovních a dilatacních spar, vcetne potrebných úprav, výplne, vložek, opracování, ocištení a ošetrení, - bednení požadovaných konstr. (i ztracené) s úpravou dle požadované kvality povrchu betonu, vcetne odbednovacích a odskružovacích prostredku, - podperné konstr. (skruže) a lešení všech druhu pro bednení, uložení cerstvého betonu, výztuže a doplnkových konstr., vc. požadovaných otvoru, ochranných a bezpecnostních opatrení a základu techto konstrukcí a lešení, - vytvorení kotevních cel, kapes, nálitku, a sedel, - zrízení všech požadovaných otvoru, kapes, výklenku, prostupu, dutin, drážek a pod., vc. ztížení práce a úprav kolem nich, - úpravy pro osazení výztuže, doplnkových konstrukcí a vybavení, - úpravy povrchu pro položení požadované izolace, povlaku a náteru, prípadne vyspravení, - ztížení práce u kabelových a injektážních trubek a ostatních zarízení osazovaných do betonu, - konstrukce betonových kloubu, upevnení kotevních prvku a doplnkových konstrukcí, - nátery zabranující soudržnost betonu a bednení, - výpln, tesnení a tmelení spar a spoju, - opatrení povrchu betonu izolací proti zemní vlhkosti v cástech, kde prijdou do styku se zeminou nebo kamenivem, - prípadné zrízení spojovací vrstvy u základu, - úpravy pro osazení zarízení ochrany konstrukce proti vlivu bludných proudu
P | 49 | 333365 |  | VÝZTUŽ MOSTNÍCH OPER A KRÍDEL Z OCELI 10505, B500B | T | 1.577 | 0 | 0 |  | 0 | 3
PP |  |  |  | Výztuž křídel, parametrická spotřeba160 kg/m3.
VV |  |  |  | 9.856*0,160 = 1,577 [A]
TS |  |  |  | Položka zahrnuje veškerý materiál, výrobky a polotovary, vcetne mimostaveništní a vnitrostaveništní dopravy (rovnež presuny), vcetne naložení a složení, prípadne s uložením - dodání betonárské výztuže v požadované kvalite, stríhání, rezání, ohýbání a spojování do všech požadovaných tvaru (vc. armakošu) a uložení s požadovaným zajištením polohy a krytí výztuže betonem, - veškeré svary nebo jiné spoje výztuže, - pomocné konstrukce a práce pro osazení a upevnení výztuže, - zednické výpomoci pro montáž betonárské výztuže, - úpravy výztuže pro osazení doplnkových konstrukcí, - ochranu výztuže do doby jejího zabetonování, - úpravy výztuže pro zrízení železobetonových kloubu, kotevních prvku, závesných ok a doplnkových konstrukcí, - veškerá opatrení pro zajištení soudržnosti výztuže a betonu, - vodivé propojení výztuže, které je soucástí ochrany konstrukce proti vlivum bludných proudu, vyvedení do merících skríní nebo míst pro merení bludných proudu (vlastní merící skríne se uvádejí položkami SD 74), - povrchovou antikorozní úpravu výztuže, - separaci výztuže, - osazení merících zarízení a úpravy pro ne, - osazení merících skríní nebo míst pro merení bludných proudu.
P | 50 | 33419 |  | MOSTNÍ PILÍŘE A STATIVA Z DÍLCŮ KAMENNÝCH | M3 | 3.06 | 0 | 0 |  | 0 | 3
PP |  |  |  | Obnovení poškozených pískovcových bloků, dílčí nebo úplná náhrada bloků.
VV |  |  |  | 0,1*0,3*(6*6,8*2,5) = 3,060 [A]
TS |  |  |  | - dodání dílce požadovaného tvaru a vlastností, jeho skladování, doprava a osazení do definitivní polohy, včetně komplexní technologie výroby a montáže dílců, ošetření a ochrana dílců, - úpravy a zařízení pro uložení a transport dílce, - veškeré požadované úpravy dílců, včetně doplňkových konstrukcí a vybavení, - sestavení dílce na stavbě včetně montážních zařízení, plošin a prahů a pod., - výplň, těsnění a tmelení spár a spojů, - očištění a ošetření úložných ploch, - zednické výpomoce pro montáž dílců, - označení dílce výrobním štítkem nebo jiným způsobem, - úpravy dílce pro dodržení požadované přesnosti jeho osazení, včetně případných měření, - veškerá zařízení pro zajištění stability v každém okamžiku, - další práce dané případně specifikací k příslušnému dílci (úprava pohledových ploch, příp. rubových ploch, osazení měřících zařízení, zkoušení a měření dílců a pod.).
SD |  | 4 |  | Vodorovné konstrukce |  |  |  | 0
P | 51 | 421325 |  | MOSTNÍ NOSNÉ DESKOVÉ KONSTRUKCE ZE ŽELEZOBETONU C30/37 | M3 | 20.925 | 0 | 0 |  | 0 | 3
PP |  |  |  | Roznášecí deska nad historické propustky z betonu C30/37, včetně úpravy pracovních spár a nátěrů
VV |  |  |  | 9.3*0.45*5 = 20,925 [A]
TS |  |  |  | - dodání cerstvého betonu (betonové smesi) požadované kvality, jeho uložení do požadovaného tvaru pri jakékoliv hustote výztuže, konzistenci cerstvého betonu a zpusobu hutnení, ošetrení a ochranu betonu, - zhotovení nepropustného, mrazuvzdorného betonu a betonu požadované trvanlivosti a vlastností, - užití potrebných prísad a technologií výroby betonu, - zrízení pracovních a dilatacních spar, vcetne potrebných úprav, výplne, vložek, opracování, ocištení a ošetrení, - bednení požadovaných konstr. (i ztracené) s úpravou dle požadované kvality povrchu betonu, vcetne odbednovacích a odskružovacích prostredku, - podperné konstr. (skruže) a lešení všech druhu pro bednení, uložení cerstvého betonu, výztuže a doplnkových konstr., vc. požadovaných otvoru, ochranných a bezpecnostních opatrení a základu techto konstrukcí a lešení, - vytvorení kotevních cel, kapes, nálitku, a sedel, - zrízení všech požadovaných otvoru, kapes, výklenku, prostupu, dutin, drážek a pod., vc. ztížení práce a úprav kolem nich, - úpravy pro osazení výztuže, doplnkových konstrukcí a vybavení, - úpravy povrchu pro položení požadované izolace, povlaku a náteru, prípadne vyspravení, - ztížení práce u kabelových a injektážních trubek a ostatních zarízení osazovaných do betonu, - konstrukce betonových kloubu, upevnení kotevních prvku a doplnkových konstrukcí, - nátery zabranující soudržnost betonu a bednení, - výpln, tesnení a tmelení spar a spoju, - opatrení povrchu betonu izolací proti zemní vlhkosti v cástech, kde prijdou do styku se zeminou nebo kamenivem, - prípadné zrízení spojovací vrstvy u základu, - úpravy pro osazení zarízení ochrany konstrukce proti vlivu bludných proudu
P | 52 | 421326 |  | MOSTNÍ NOSNÉ DESKOVÉ KONSTRUKCE ZE ŽELEZOBETONU C40/50 | M3 | 95.369 | 0 | 0 |  | 0 | 3
PP |  |  |  | Nosná konstrukce z betonu C40/50, včetně úpravy pracovních spár a nátěrů
VV |  |  |  | Ozub za OP1 4.895*0.73*0.28 = 1,001 [A] Levá konzola 2.05*0.335*34.185 = 23,477 [B] Pravá konzola 2.05*0.42*34.15 = 29,403 [C] Střední náběhovaná část 2.4*0.495*34.15 = 40,570 [D] Ozub za OP5 4.49*0.73*0.28 = 0,918 [E] Celkové množství = 95,369
TS |  |  |  | - dodání čerstvého betonu (betonové směsi) požadované kvality, jeho uložení do požadovaného tvaru při jakékoliv hustotě výztuže, konzistenci čerstvého betonu a způsobu hutnění, ošetření a ochranu betonu, - zhotovení nepropustného, mrazuvzdorného betonu a betonu požadované trvanlivosti a vlastností, - užití potřebných přísad a technologií výroby betonu, - zřízení pracovních a dilatačních spar, včetně potřebných úprav, výplně, vložek, opracování, očištění a ošetření, - bednění požadovaných konstr. (i ztracené) s úpravou dle požadované kvality povrchu betonu, včetně odbedňovacích a odskružovacích prostředků, - podpěrné konstr. (skruže) a lešení všech druhů pro bednění, uložení čerstvého betonu, výztuže a doplňkových konstr., vč. požadovaných otvorů, ochranných a bezpečnostních opatření a základů těchto konstrukcí a lešení, - vytvoření kotevních čel, kapes, nálitků, a sedel, - zřízení všech požadovaných otvorů, kapes, výklenků, prostupů, dutin, drážek a pod., vč. ztížení práce a úprav kolem nich, - úpravy pro osazení výztuže, doplňkových konstrukcí a vybavení, - úpravy povrchu pro položení požadované izolace, povlaků a nátěrů, případně vyspravení, - ztížení práce u kabelových a injektážních trubek a ostatních zařízení osazovaných do betonu, - konstrukce betonových kloubů, upevnění kotevních prvků a doplňkových konstrukcí, - nátěry zabraňující soudržnost betonu a bednění, - výplň, těsnění a tmelení spar a spojů, - opatření povrchů betonu izolací proti zemní vlhkosti v částech, kde přijdou do styku se zeminou nebo kamenivem, - případné zřízení spojovací vrstvy u základů, - úpravy pro osazení zařízení ochrany konstrukce proti vlivu bludných proudů
P | 53 | 421365 | a | VÝZTUŽ MOSTNÍ DESKOVÉ KONSTRUKCE Z OCELI 10505, B500B | T | 2.93 | 0 | 0 |  | 0 | 3
PP |  |  |  | Výztuž roznášecí desky, parametrická spotřeba 140 kg/m3
VV |  |  |  | 20.925*0,140 = 2,930 [A]
TS |  |  |  | Položka zahrnuje veškerý materiál, výrobky a polotovary, vcetne mimostaveništní a vnitrostaveništní dopravy (rovnež presuny), vcetne naložení a složení, prípadne s uložením - dodání betonárské výztuže v požadované kvalite, stríhání, rezání, ohýbání a spojování do všech požadovaných tvaru (vc. armakošu) a uložení s požadovaným zajištením polohy a krytí výztuže betonem, - veškeré svary nebo jiné spoje výztuže, - pomocné konstrukce a práce pro osazení a upevnení výztuže, - zednické výpomoci pro montáž betonárské výztuže, - úpravy výztuže pro osazení doplnkových konstrukcí, - ochranu výztuže do doby jejího zabetonování, - úpravy výztuže pro zrízení železobetonových kloubu, kotevních prvku, závesných ok a doplnkových konstrukcí, - veškerá opatrení pro zajištení soudržnosti výztuže a betonu, - vodivé propojení výztuže, které je soucástí ochrany konstrukce proti vlivum bludných proudu, vyvedení do merících skríní nebo míst pro merení bludných proudu (vlastní merící skríne se uvádejí položkami SD 74. - povrchovou antikorozní úpravu výztuže, - separaci výztuže, - osazení merících zarízení a úpravy pro ne, - osazení merících skríní nebo míst pro merení bludných proudu.
P | 54 | 421365 | b | VÝZTUŽ MOSTNÍ DESKOVÉ KONSTRUKCE Z OCELI 10505, B500B | T | 23.842 | 0 | 0 |  | 0 | 3
PP |  |  |  | Výztuž desky NK, parametrická spotřeba 250 kg/m3
VV |  |  |  | 95.369*0,250 = 23,842 [A]
TS |  |  |  | Položka zahrnuje veškerý materiál, výrobky a polotovary, vcetne mimostaveništní a vnitrostaveništní dopravy (rovnež presuny), vcetne naložení a složení, prípadne s uložením - dodání betonárské výztuže v požadované kvalite, stríhání, rezání, ohýbání a spojování do všech požadovaných tvaru (vc. armakošu) a uložení s požadovaným zajištením polohy a krytí výztuže betonem, - veškeré svary nebo jiné spoje výztuže, - pomocné konstrukce a práce pro osazení a upevnení výztuže, - zednické výpomoci pro montáž betonárské výztuže, - úpravy výztuže pro osazení doplnkových konstrukcí, - ochranu výztuže do doby jejího zabetonování, - úpravy výztuže pro zrízení železobetonových kloubu, kotevních prvku, závesných ok a doplnkových konstrukcí, - veškerá opatrení pro zajištení soudržnosti výztuže a betonu, - vodivé propojení výztuže, které je soucástí ochrany konstrukce proti vlivum bludných proudu, vyvedení do merících skríní nebo míst pro merení bludných proudu (vlastní merící skríne se uvádejí položkami SD 74. - povrchovou antikorozní úpravu výztuže, - separaci výztuže, - osazení merících zarízení a úpravy pro ne, - osazení merících skríní nebo míst pro merení bludných proudu.
P | 55 | 42838 |  | KLOUB ZE ŽELEZOBETONU VČET VÝZTUŽE | M | 16.5 | 0 | 0 |  | 0 | 3
PP |  |  |  | Vrubový kloub na opěrách a podpěrách, včetně těsnění
VV |  |  |  | Opěra 1 4,8 = 4,800 [A] Podpěry 2+3+4 3*2,4 = 7,200 [B] Opěra 5 4,5 = 4,500 [C] Celkové množství = 16,500
TS |  |  |  | Položka kloub ze železobetonu zahrnuje pouze zhotovení kloubu (zřízení a odstranění vložky pro pérové a vrubové klouby a pod.), beton a výztuž musí být zahrnuta v příslušných konstrukčních částech. Beton a výztuž samostatného kloubu (např. kyvné sloupečky) se zařazují jako vodorovná konstrukce.
P | 56 | 451312 | a | PODKLADNÍ A VÝPLNOVÉ VRSTVY Z PROSTÉHO BETONU C12/15 | M3 | 23.608 | 0 | 0 |  | 0 | 3
PP |  |  |  | podkladní beton pod základy, C12/15n
VV |  |  |  | OP1 1.4*0.15*5.12 = 1,075 [A] OP2 1.4*0.15*2.7 = 0,567 [B] OP3 1.4*0.15*2.7 = 0,567 [C] OP4 1.4*0.15*2.7 = 0,567 [D] OP5 1.4*0.15*4.8 = 1,008 [E] Křídlo 5L 1.5*0.15*4.78 = 1,076 [F] Křídlo 5P 1.5*0.15*4.78 = 1,076 [G] podkladní beton pod NK pole 1 4.2*0.15*6,9 = 4,347 [H] podkladní beton pod NK pole 2 4.2*0.15*6,9 = 4,347 [I] podkladní beton pod NK pole 3 4.2*0.15*6,9 = 4,347 [J] podkladní beton pod NK pole 4 4.2*0.15*7,35 = 4,631 [K] Celkové množství = 23,608
TS |  |  |  | - dodání cerstvého betonu (betonové smesi) požadované kvality, jeho uložení do požadovaného tvaru pri jakékoliv hustote výztuže, konzistenci cerstvého betonu a zpusobu hutnení, ošetrení a ochranu betonu, - zhotovení nepropustného, mrazuvzdorného betonu a betonu požadované trvanlivosti a vlastností, - užití potrebných prísad a technologií výroby betonu, - zrízení pracovních a dilatacních spar, vcetne potrebných úprav, výplne, vložek, opracování, ocištení a ošetrení, - bednení požadovaných konstr. (i ztracené) s úpravou dle požadované kvality povrchu betonu, vcetne odbednovacích a odskružovacích prostredku, - podperné konstr. (skruže) a lešení všech druhu pro bednení, uložení cerstvého betonu, výztuže a doplnkových konstr., vc. požadovaných otvoru, ochranných a bezpecnostních opatrení a základu techto konstrukcí a lešení, - vytvorení kotevních cel, kapes, nálitku, a sedel, - zrízení všech požadovaných otvoru, kapes, výklenku, prostupu, dutin, drážek a pod., vc. ztížení práce a úprav kolem nich, - úpravy pro osazení výztuže, doplnkových konstrukcí a vybavení, - úpravy povrchu pro položení požadované izolace, povlaku a náteru, prípadne vyspravení, - ztížení práce u kabelových a injektážních trubek a ostatních zarízení osazovaných do betonu, - konstrukce betonových kloubu, upevnení kotevních prvku a doplnkových konstrukcí, - nátery zabranující soudržnost betonu a bednení, - výpln, tesnení a tmelení spar a spoju, - opatrení povrchu betonu izolací proti zemní vlhkosti v cástech, kde prijdou do styku se zeminou nebo kamenivem, - prípadné zrízení spojovací vrstvy u základu, - úpravy pro osazení zarízení ochrany konstrukce proti vlivu bludných proudu
P | 57 | 451312 | b | PODKLADNÍ A VÝPLNOVÉ VRSTVY Z PROSTÉHO BETONU C12/15 | M3 | 2.44 | 0 | 0 |  | 0 | 3
PP |  |  |  | podkladní beton pod rubovou drenáž, C12/15n
VV |  |  |  | za OP1 6,0*0,15 = 0,900 [A] za OP5 3,85*0,4 = 1,540 [B] Celkové množství = 2,440
TS |  |  |  | - dodání cerstvého betonu (betonové smesi) požadované kvality, jeho uložení do požadovaného tvaru pri jakékoliv hustote výztuže, konzistenci cerstvého betonu a zpusobu hutnení, ošetrení a ochranu betonu, - zhotovení nepropustného, mrazuvzdorného betonu a betonu požadované trvanlivosti a vlastností, - užití potrebných prísad a technologií výroby betonu, - zrízení pracovních a dilatacních spar, vcetne potrebných úprav, výplne, vložek, opracování, ocištení a ošetrení, - bednení požadovaných konstr. (i ztracené) s úpravou dle požadované kvality povrchu betonu, vcetne odbednovacích a odskružovacích prostredku, - podperné konstr. (skruže) a lešení všech druhu pro bednení, uložení cerstvého betonu, výztuže a doplnkových konstr., vc. požadovaných otvoru, ochranných a bezpecnostních opatrení a základu techto konstrukcí a lešení, - vytvorení kotevních cel, kapes, nálitku, a sedel, - zrízení všech požadovaných otvoru, kapes, výklenku, prostupu, dutin, drážek a pod., vc. ztížení práce a úprav kolem nich, - úpravy pro osazení výztuže, doplnkových konstrukcí a vybavení, - úpravy povrchu pro položení požadované izolace, povlaku a náteru, prípadne vyspravení, - ztížení práce u kabelových a injektážních trubek a ostatních zarízení osazovaných do betonu, - konstrukce betonových kloubu, upevnení kotevních prvku a doplnkových konstrukcí, - nátery zabranující soudržnost betonu a bednení, - výpln, tesnení a tmelení spar a spoju, - opatrení povrchu betonu izolací proti zemní vlhkosti v cástech, kde prijdou do styku se zeminou nebo kamenivem, - prípadné zrízení spojovací vrstvy u základu, - úpravy pro osazení zarízení ochrany konstrukce proti vlivu bludných proudu
P | 58 | 451312 | c | PODKLADNÍ A VÝPLNOVÉ VRSTVY Z PROSTÉHO BETONU C12/15 | M3 | 6 | 0 | 0 |  | 0 | 3
PP |  |  |  | Srovnávací vrstva horního povrchu podpěr
VV |  |  |  | Celkové množství 5*0,25*4,8 = 6,000
TS |  |  |  | - dodání cerstvého betonu (betonové smesi) požadované kvality, jeho uložení do požadovaného tvaru pri jakékoliv hustote výztuže, konzistenci cerstvého betonu a zpusobu hutnení, ošetrení a ochranu betonu, - zhotovení nepropustného, mrazuvzdorného betonu a betonu požadované trvanlivosti a vlastností, - užití potrebných prísad a technologií výroby betonu, - zrízení pracovních a dilatacních spar, vcetne potrebných úprav, výplne, vložek, opracování, ocištení a ošetrení, - bednení požadovaných konstr. (i ztracené) s úpravou dle požadované kvality povrchu betonu, vcetne odbednovacích a odskružovacích prostredku, - podperné konstr. (skruže) a lešení všech druhu pro bednení, uložení cerstvého betonu, výztuže a doplnkových konstr., vc. požadovaných otvoru, ochranných a bezpecnostních opatrení a základu techto konstrukcí a lešení, - vytvorení kotevních cel, kapes, nálitku, a sedel, - zrízení všech požadovaných otvoru, kapes, výklenku, prostupu, dutin, drážek a pod., vc. ztížení práce a úprav kolem nich, - úpravy pro osazení výztuže, doplnkových konstrukcí a vybavení, - úpravy povrchu pro položení požadované izolace, povlaku a náteru, prípadne vyspravení, - ztížení práce u kabelových a injektážních trubek a ostatních zarízení osazovaných do betonu, - konstrukce betonových kloubu, upevnení kotevních prvku a doplnkových konstrukcí, - nátery zabranující soudržnost betonu a bednení, - výpln, tesnení a tmelení spar a spoju, - opatrení povrchu betonu izolací proti zemní vlhkosti v cástech, kde prijdou do styku se zeminou nebo kamenivem, - prípadné zrízení spojovací vrstvy u základu, - úpravy pro osazení zarízení ochrany konstrukce proti vlivu bludných proudu
P | 59 | 451314 | a | PODKLADNÍ A VÝPLNOVÉ VRSTVY Z PROSTÉHO BETONU C25/30 | M3 | 23.535 | 0 | 0 |  | 0 | 3
PP |  |  |  | podkladní beton tl. 200 mm pod zpevnění kolem mostu, C25/30
VV |  |  |  | levá strana před mostem 1.1*1,5*0.2*16,0 = 5,280 [A] pravá strana před mostem 1.1*1,5*0.2*15,0 = 4,950 [B] levá strana za mostem 1.2*1,5*0.2*7,0 = 2,520 [C] pravá strana za mostem 1.2*1,5*0.2*8,0 = 2,880 [D] práh zpevnění před P2 (1,5+3,0)*0,6*0,4 = 1,080 [E] patka pod plombami (6,5+6,5)*0,5*1,05 = 6,825 [F] Celkové množství = 23,535
TS |  |  |  | - dodání cerstvého betonu (betonové smesi) požadované kvality, jeho uložení do požadovaného tvaru pri jakékoliv hustote výztuže, konzistenci cerstvého betonu a zpusobu hutnení, ošetrení a ochranu betonu, - zhotovení nepropustného, mrazuvzdorného betonu a betonu požadované trvanlivosti a vlastností, - užití potrebných prísad a technologií výroby betonu, - zrízení pracovních a dilatacních spar, vcetne potrebných úprav, výplne, vložek, opracování, ocištení a ošetrení, - bednení požadovaných konstr. (i ztracené) s úpravou dle požadované kvality povrchu betonu, vcetne odbednovacích a odskružovacích prostredku, - podperné konstr. (skruže) a lešení všech druhu pro bednení, uložení cerstvého betonu, výztuže a doplnkových konstr., vc. požadovaných otvoru, ochranných a bezpecnostních opatrení a základu techto konstrukcí a lešení, - vytvorení kotevních cel, kapes, nálitku, a sedel, - zrízení všech požadovaných otvoru, kapes, výklenku, prostupu, dutin, drážek a pod., vc. ztížení práce a úprav kolem nich, - úpravy pro osazení výztuže, doplnkových konstrukcí a vybavení, - úpravy povrchu pro položení požadované izolace, povlaku a náteru, prípadne vyspravení, - ztížení práce u kabelových a injektážních trubek a ostatních zarízení osazovaných do betonu, - konstrukce betonových kloubu, upevnení kotevních prvku a doplnkových konstrukcí, - nátery zabranující soudržnost betonu a bednení, - výpln, tesnení a tmelení spar a spoju, - opatrení povrchu betonu izolací proti zemní vlhkosti v cástech, kde prijdou do styku se zeminou nebo kamenivem, - prípadné zrízení spojovací vrstvy u základu, - úpravy pro osazení zarízení ochrany konstrukce proti vlivu bludných proudu
P | 60 | 451314 | b | PODKLADNÍ A VÝPLNOVÉ VRSTVY Z PROSTÉHO BETONU C25/30 | M3 | 4.452 | 0 | 0 |  | 0 | 3
PP |  |  |  | Bloky z podkladního betonu pod římsou před mostem mimo NK
VV |  |  |  | Levá římsa před mostem 0.8*0.55*6.3 = 2,772 [A] Pravá římsa před mostem 0.8*0.5*4.2 = 1,680 [B] Celkové množství = 4,452
TS |  |  |  | - dodání cerstvého betonu (betonové smesi) požadované kvality, jeho uložení do požadovaného tvaru pri jakékoliv hustote výztuže, konzistenci cerstvého betonu a zpusobu hutnení, ošetrení a ochranu betonu, - zhotovení nepropustného, mrazuvzdorného betonu a betonu požadované trvanlivosti a vlastností, - užití potrebných prísad a technologií výroby betonu, - zrízení pracovních a dilatacních spar, vcetne potrebných úprav, výplne, vložek, opracování, ocištení a ošetrení, - bednení požadovaných konstr. (i ztracené) s úpravou dle požadované kvality povrchu betonu, vcetne odbednovacích a odskružovacích prostredku, - podperné konstr. (skruže) a lešení všech druhu pro bednení, uložení cerstvého betonu, výztuže a doplnkových konstr., vc. požadovaných otvoru, ochranných a bezpecnostních opatrení a základu techto konstrukcí a lešení, - vytvorení kotevních cel, kapes, nálitku, a sedel, - zrízení všech požadovaných otvoru, kapes, výklenku, prostupu, dutin, drážek a pod., vc. ztížení práce a úprav kolem nich, - úpravy pro osazení výztuže, doplnkových konstrukcí a vybavení, - úpravy povrchu pro položení požadované izolace, povlaku a náteru, prípadne vyspravení, - ztížení práce u kabelových a injektážních trubek a ostatních zarízení osazovaných do betonu, - konstrukce betonových kloubu, upevnení kotevních prvku a doplnkových konstrukcí, - nátery zabranující soudržnost betonu a bednení, - výpln, tesnení a tmelení spar a spoju, - opatrení povrchu betonu izolací proti zemní vlhkosti v cástech, kde prijdou do styku se zeminou nebo kamenivem, - prípadné zrízení spojovací vrstvy u základu, - úpravy pro osazení zarízení ochrany konstrukce proti vlivu bludných proudu
P | 61 | 45152 |  | PODKLADNÍ A VÝPLŇOVÉ VRSTVY Z KAMENIVA DRCENÉHO | M3 | 31.055 | 0 | 0 |  | 0 | 3
PP |  |  |  | Výplň prostoru mezi rubem klenby a novou ŽB konstrukcí.
VV |  |  |  | Prostor mimo základy nové NK 6*(0,95*4,5) = 25,650 [A] V místě základů nové NK 3*(2*1,05*0,78*1,1) = 5,405 [B] Celkové množství = 31,055
TS |  |  |  | položka zahrnuje dodávku předepsaného kameniva, mimostaveništní a vnitrostaveništní dopravu a jeho uložení není-li v zadávací dokumentaci uvedeno jinak, jedná se o nakupovaný materiál
P | 62 | 45860 |  | VÝPLN ZA OPERAMI A ZDMI Z MEZEROVITÉHO BETONU | M3 | 29.779 | 0 | 0 |  | 0 | 3
PP |  |  |  | Zásyp přechodové oblasti za opěrami mezerovitým betonem MCB12.
VV |  |  |  | za OP1 6.5*0.85*0.96 = 5,304 [A] za OP5 3,5*3,85+1,75*2,0+1,5*5,0 = 24,475 [B] Celkové množství = 29,779
TS |  |  |  | položka zahrnuje: - dodávku mezerovitého betonu predepsané kvality a zásyp se zhutnením vcetne mimostaveništní a vnitrostaveništní dopravy
P | 63 | 46511 |  | DLAŽBY Z DÍLCŮ BETONOVÝCH | M3 | 17 | 0 | 0 |  | 0 | 3
PP |  |  |  | Úprava/obnovení sjezdu v šířce cca 1,0 m
VV |  |  |  | Před mostem vlevo 1,0*7,0 = 7,000 [A] Před mostem vpravo 1,0*10,0 = 10,000 [B] Celkové množství = 17,000
TS |  |  |  | položka zahrnuje: - nutné zemní práce (svahování, úpravu pláně a pod.) - dodání dílce požadovaného tvaru a vlastností, jeho skladování, doprava a osazení do definitivní polohy, včetně komplexní technologie výroby a montáže dílců, ošetření a ochrana dílců, - úpravy a zařízení pro uložení a transport dílce, - veškeré požadované úpravy dílců, včetně doplňkových konstrukcí a vybavení, - sestavení dílce na stavbě včetně montážních zařízení, plošin a prahů a pod., - výplň, těsnění a tmelení spár a spojů, - očištění a ošetření úložných ploch, - zednické výpomoce pro montáž dílců, - označení dílce výrobním štítkem nebo jiným způsobem, - úpravy dílce pro dodržení požadované přesnosti jeho osazení, včetně případných měření, - veškerá zařízení pro zajištění stability v každém okamžiku, - další práce dané případně specifikací k příslušnému prefabrik. dílci (úprava pohledových ploch, příp. rubových ploch, osazení měřících zařízení, zkoušení a měření dílců a pod.) - nezahrnuje podklad pod dlažbu, vykazuje se samostatně položkami SD 45
P | 64 | 46591 |  | DLAŽBY Z KAMENICKÝCH VÝROBKŮ | M2 | 7.815 | 0 | 0 |  | 0 | 3
PP |  |  |  | zpevnění z drobných kamenných kostek do betonu
VV |  |  |  | levá strana před mostem 1.1*1,5*0.1*16,0 = 2,640 [A] pravá strana před mostem 1.1*1,5*0.1*15,0 = 2,475 [B] levá strana za mostem 1.2*1,5*0.1*7,0 = 1,260 [C] pravá strana za mostem 1.2*1,5*0.1*8,0 = 1,440 [D] Celkové množství = 7,815
TS |  |  |  | položka zahrnuje: - nutné zemní práce (svahování, úpravu pláně a pod.) - úpravu podkladu - zřízení spojovací vrstvy - zřízení lože dlažby z předepsaného materiálu - dodávku a uložení dlažby z předepsaných kamenických výrobků do předepsaného tvaru - spárování, těsnění, tmelení a vyplnění spar případně s vyklínováním - úprava povrchu pro odvedení srážkové vody - nezahrnuje podklad pod dlažbu, vykazuje se samostatně položkami SD 45
SD |  | 5 |  | Komunikace |  |  |  | 0
P | 65 | 56313 |  | VOZOVKOVÉ VRSTVY Z MECHANICKY ZPEVNENÉHO KAMENIVA TL. DO 150MM | M2 | 304.475 | 0 | 0 |  | 0 | 3
PP |  |  |  | podkladní vrstvy MZK tl. min 150 mm, v předpolích zazubení 1.5 m proti obrusu, rozšíření 0.15
VV |  |  |  | před mostem 8*17.5 = 140,000 [A] za mostem 6.45*25.5 = 164,475 [B] Celkové množství = 304,475
TS |  |  |  | - dodání kameniva predepsané kvality a zrnitosti - rozprostrení a zhutnení vrstvy v predepsané tlouštce - zrízení vrstvy bez rozlišení šírky, pokládání vrstvy po etapách - nezahrnuje postriky, nátery
P | 66 | 56334 |  | VOZOVKOVÉ VRSTVY ZE ŠTERKODRTI TL. DO 200MM | M2 | 309.85 | 0 | 0 |  | 0 | 3
PP |  |  |  | podkladní vrstvy ŠDA fr. 0-32, tl. min 0.2 m, v předpolích zazubení 2.0 m proti obrusu, rozšíření 0.15
VV |  |  |  | před mostem 8.3*17 = 141,100 [A] za mostem 6.75*25 = 168,750 [B] Celkové množství = 309,850
TS |  |  |  | - dodání kameniva predepsané kvality a zrnitosti - rozprostrení a zhutnení vrstvy v predepsané tlouštce - zrízení vrstvy bez rozlišení šírky, pokládání vrstvy po etapách - nezahrnuje postriky, nátery
P | 67 | 56933 |  | ZPEVNĚNÍ KRAJNIC ZE ŠTĚRKODRTI TL. DO 150MM | M2 | 30.25 | 0 | 0 |  | 0 | 3
PP |  |  |  | Nezpevněná krajnice na délku úpravy vozovky
VV |  |  |  | Před mostem vpravo 0,5*5,5 = 2,750 [A] Za mostem vlevo 0,5*17,0+1,25*4,0 = 13,500 [B] Za mostem vpravo 0,5*18,0+1,25*4,0 = 14,000 [C] Celkové množství = 30,250
TS |  |  |  | - dodání kameniva předepsané kvality a zrnitosti - rozprostření a zhutnění vrstvy v předepsané tloušťce - zřízení vrstvy bez rozlišení šířky, pokládání vrstvy po etapách
P | 68 | 572123 | c | INFILTRACNÍ POSTRIK Z EMULZE DO 1,0KG/M2 | M2 | 298.5 | 0 | 0 |  | 0 | 3
PP |  |  |  | infiltrační postřik PI,EK 1.0 kg/m2, plocha dle položky 574E46
VV |  |  |  | před mostem 138,600 = 138,600 [A] za mostem 159,900 = 159,900 [B] Celkové množství = 298,500
TS |  |  |  | - dodání všech predepsaných materiálu pro postriky v predepsaném množství - provedení dle predepsaného technologického predpisu - zrízení vrstvy bez rozlišení šírky, pokládání vrstvy po etapách - úpravu napojení, ukoncení
P | 69 | 572213 | a | SPOJOVACÍ POSTRIK Z EMULZE DO 0,5KG/M2 | M2 | 474.338 | 0 | 0 |  | 0 | 3
PP |  |  |  | spojovací postřik mezi ložnou a obrusnou vrstvou 0,5 kg/m2
VV |  |  |  | před mostem 134,900 = 134,900 [A] na mostě 189,588 = 189,588 [B] za mostem 149,850 = 149,850 [C] Celkové množství = 474,338
TS |  |  |  | - dodání všech predepsaných materiálu pro postriky v predepsaném množství - provedení dle predepsaného technologického predpisu - zrízení vrstvy bez rozlišení šírky, pokládání vrstvy po etapách - úpravu napojení, ukoncení
P | 70 | 572213 | b | SPOJOVACÍ POSTRIK Z EMULZE DO 0,5KG/M2 | M2 | 481.513 | 0 | 0 |  | 0 | 3
PP |  |  |  | spojovací postřik mezi podkladní a ložnou vrstvou 0,5 kg/m2
VV |  |  |  | před mostem, plocha dle položky 574C56 136,900 = 136,900 [A] na mostě , plocha dle 574A34 189,588 = 189,588 [B] za mostem, plocha dle položky 574C56 155,025 = 155,025 [C] Celkové množství = 481,513
TS |  |  |  | - dodání všech predepsaných materiálu pro postriky v predepsaném množství - provedení dle predepsaného technologického predpisu - zrízení vrstvy bez rozlišení šírky, pokládání vrstvy po etapách - úpravu napojení, ukoncení
P | 71 | 574A34 |  | ASFALTOVÝ BETON PRO OBRUSNÉ VRSTVY ACO 11+, 11S TL. 40MM | M2 | 474.338 | 0 | 0 |  | 0 | 3
PP |  |  |  | obrusná vrstva ACO 11+ tl. 40 mm
VV |  |  |  | před mostem 7.1*19 = 134,900 [A] na mostě 5.55*34.16 = 189,588 [B] za mostem 5.55*27 = 149,850 [C] Celkové množství = 474,338
TS |  |  |  | - dodání smesi v požadované kvalite - ocištení podkladu - uložení smesi dle predepsaného technologického predpisu, zhutnení vrstvy v predepsané tlouštce - zrízení vrstvy bez rozlišení šírky, pokládání vrstvy po etapách, vcetne pracovních spar a spoju - úpravu napojení, ukoncení podél obrubníku, dilatacních zarízení, odvodnovacích proužku, odvodnovacu, vpustí, šachet a pod. - nezahrnuje postriky, nátery - nezahrnuje tesnení podél obrubníku, dilatacních zarízení, odvodnovacích proužku, odvodnovacu, vpustí, šachet a pod.
P | 72 | 574C56 |  | ASFALTOVÝ BETON PRO LOŽNÍ VRSTVY ACL 16+, 16S TL. 60MM | M2 | 481.513 | 0 | 0 |  | 0 | 3
PP |  |  |  | ložná vrstva ACL 16+ tl. 60 mm, v předpolích zazubení 0.5 m proti obrusu, rozšíření 0.15
VV |  |  |  | před mostem 7.4*18.5 = 136,900 [A] na mostě , plocha dle 574A34 5.55*34.16 = 189,588 [B] za mostem 5.85*26.5 = 155,025 [C] Celkové množství = 481,513
TS |  |  |  | - dodání smesi v požadované kvalite - ocištení podkladu - uložení smesi dle predepsaného technologického predpisu, zhutnení vrstvy v predepsané tlouštce - zrízení vrstvy bez rozlišení šírky, pokládání vrstvy po etapách, vcetne pracovních spar a spoju - úpravu napojení, ukoncení podél obrubníku, dilatacních zarízení, odvodnovacích proužku, odvodnovacu, vpustí, šachet a pod. - nezahrnuje postriky, nátery - nezahrnuje tesnení podél obrubníku, dilatacních zarízení, odvodnovacích proužku, odvodnovacu, vpustí, šachet a pod.
P | 73 | 574E46 |  | ASFALTOVÝ BETON PRO PODKLADNÍ VRSTVY ACP 16+, 16S TL. 50MM | M2 | 298.5 | 0 | 0 |  | 0 | 3
PP |  |  |  | ložná vrstva ACP 16+ tl. 50 mm, v předpolích zazubení 1.0 m proti obrusu, rozšíření 0.15
VV |  |  |  | před mostem 7.7*18 = 138,600 [A] za mostem 6.15*26 = 159,900 [B] Celkové množství = 298,500
TS |  |  |  | - dodání smesi v požadované kvalite - ocištení podkladu - uložení smesi dle predepsaného technologického predpisu, zhutnení vrstvy v predepsané tlouštce - zrízení vrstvy bez rozlišení šírky, pokládání vrstvy po etapách, vcetne pracovních spar a spoju - úpravu napojení, ukoncení podél obrubníku, dilatacních zarízení, odvodnovacích proužku, odvodnovacu, vpustí, šachet a pod. - nezahrnuje postriky, nátery - nezahrnuje tesnení podél obrubníku, dilatacních zarízení, odvodnovacích proužku, odvodnovacu, vpustí, šachet a pod.
P | 74 | 575C43 |  | LITÝ ASFALT MA IV (OCHRANA MOSTNÍ IZOLACE) 11 TL. 35MM | M2 | 189.588 | 0 | 0 |  | 0 | 3
PP |  |  |  | ochrana izolace MA 11 IV tl. 35 mm
VV |  |  |  | na mostě, plocha dle 574A34 189,588 = 189,588 [A]
TS |  |  |  | - dodání smesi v požadované kvalite - ocištení podkladu - uložení smesi dle predepsaného technologického predpisu, zhutnení vrstvy v predepsané tlouštce - zrízení vrstvy bez rozlišení šírky, pokládání vrstvy po etapách, vcetne pracovních spar a spoju - úpravu napojení, ukoncení podél obrubníku, dilatacních zarízení, odvodnovacích proužku, odvodnovacu, vpustí, šachet a pod. - nezahrnuje postriky, nátery - nezahrnuje tesnení podél obrubníku, dilatacních zarízení, odvodnovacích proužku, odvodnovacu, vpustí, šachet a pod.
P | 75 | 58920 |  | VÝPLN SPAR MODIFIKOVANÝM ASFALTEM | M | 87.77 | 0 | 0 |  | 0 | 3
PP |  |  |  | výplň spáry vozovka-římsa, délka dle položky 317325
VV |  |  |  | levá římsa 44,950 = 44,950 [A] pravá římsa 42,820 = 42,820 [B] Celkové množství = 87,770
TS |  |  |  | položka zahrnuje: - dodávku predepsaného materiálu - vycištení a výpln spar tímto materiálem
SD |  | 6 |  | Úpravy povrchů, podlahy, výplně otvorů |  |  |  | 0
P | 76 | 62447 |  | ÚPRAVA POVRCHŮ VNĚJŠ KONSTR ZDĚNÝCH OMÍT Z MALTY ZVLÁŠTNÍ | M2 | 81.8 | 0 | 0 |  | 0 | 3
PP |  |  |  | úprava povrchu čel nad klenbami omítnutím trass-vápennou omítkou
VV |  |  |  | levé čelo 1.2*25,0 = 30,000 [A] pravé čelo 1.2*22,0 = 26,400 [B] podstavec u OP5 2,2*2,0 = 4,400 [C] plomba pole 1 9,0+12,0 = 21,000 [D] Celkové množství = 81,800
TS |  |  |  | položka zahrnuje: dodávku veškerého materiálu potřebného pro předepsanou úpravu v předepsané kvalitě nutné vyspravení podkladu, případně zatření spar zdiva položení vrstvy v předepsané tloušťce potřebná lešení a podpěrné konstrukce
P | 77 | 626213 | a | REPROFILACE VODOROVNÝCH PLOCH SHORA SANAČNÍ MALTOU JEDNOVRST TL 30MM | M2 | 146.88 | 0 | 0 |  | 0 | 3
PP |  |  |  | Sanace horního povrchu klenby
VV |  |  |  | 4*7,2*5,1 = 146,880 [A]
TS |  |  |  | položka zahrnuje: dodávku veškerého materiálu potřebného pro předepsanou úpravu v předepsané kvalitě nutné vyspravení podkladu, případně zatření spar zdiva položení vrstvy v předepsané tloušťce potřebná lešení a podpěrné konstrukce
P | 78 | 626213 | b | REPROFILACE VODOROVNÝCH PLOCH SHORA SANAČNÍ MALTOU JEDNOVRST TL 30MM | M2 | 31.5 | 0 | 0 |  | 0 | 3
PP |  |  |  | Sanace horního povrchu odkrytých propustků.
VV |  |  |  | 3,5*9,0 = 31,500 [A]
TS |  |  |  | položka zahrnuje: dodávku veškerého materiálu potřebného pro předepsanou úpravu v předepsané kvalitě nutné vyspravení podkladu, případně zatření spar zdiva položení vrstvy v předepsané tloušťce potřebná lešení a podpěrné konstrukce
P | 79 | 62747 | a | SPÁROVÁNÍ STARÉHO ZDIVA ZVLÁŠT MALTOU | M2 | 136.08 | 0 | 0 |  | 0 | 3
PP |  |  |  | Přespárování spar cihelného zdiva
VV |  |  |  | Podpory 6*0,8*4,8+3*2,0*1,2 = 30,240 [A] Podhled kleneb 3*6,5*4,8 = 93,600 [B] Čelo kleneb na povodní straně 4*0,45*6,8 = 12,240 [C] Celkové množství = 136,080
TS |  |  |  | položka zahrnuje: dodávku veškerého materiálu potřebného pro předepsanou úpravu v předepsané kvalitě vyčištění spar (vyškrábání), vypláchnutí spar vodou, očištění povrchu spárování odklizení suti a přebytečného materiálu potřebná lešení
P | 80 | 62747 | b | SPÁROVÁNÍ STARÉHO ZDIVA ZVLÁŠT MALTOU | M2 | 102 | 0 | 0 |  | 0 | 3
PP |  |  |  | Přespárování spar kamenného obkladu
VV |  |  |  | 6*6,8*2,5 = 102,000 [A]
TS |  |  |  | položka zahrnuje: dodávku veškerého materiálu potřebného pro předepsanou úpravu v předepsané kvalitě vyčištění spar (vyškrábání), vypláchnutí spar vodou, očištění povrchu spárování odklizení suti a přebytečného materiálu potřebná lešení
P | 81 | 63138 |  | MAZANINA ZE ŽELEZOBETONU VČET VÝZTUŽE | M3 | 10.5 | 0 | 0 |  | 0 | 3
PP |  |  |  | Plomba v lících pole 1, včetně výztuže KARI sítí
VV |  |  |  | Levý líc 9,0*0,5 = 4,500 [A] Pravý líc 12,0*0,5 = 6,000 [B] Celkové množství = 10,500
TS |  |  |  | - dodání čerstvého betonu (betonové směsi) požadované kvality, jeho uložení do požadovaného tvaru při jakékoliv hustotě výztuže, konzistenci čerstvého betonu a způsobu hutnění, ošetření a ochranu betonu - dodání a uložení předepsané výztuže v předepsaném množství - zhotovení nepropustného, mrazuvzdorného betonu a betonu požadované trvanlivosti a vlastností - užití potřebných přísad a technologií výroby betonu - zřízení pracovních a dilatačních spar, včetně potřebných úprav, výplně, vložek, opracování, očištění a ošetření, - bednění požadovaných konstr. (i ztracené) s úpravou dle požadované kvality povrchu betonu, včetně odbedňovacích a odskružovacích prostředků - podpěrné konstr. (skruže) a lešení všech druhů pro bednění, uložení čerstvého betonu, výztuže a doplňkových konstr., vč. požadovaných otvorů, ochranných a bezpečnostních opatření a základů těchto konstrukcí a lešení, - vytvoření kotevních čel, kapes, nálitků, a sedel - zřízení všech požadovaných otvorů, kapes, výklenků, prostupů, dutin, drážek a pod., vč. ztížení práce a úprav kolem nich - úpravy pro osazení výztuže, doplňkových konstrukcí a vybavení - úpravy povrchu pro položení požadované izolace, povlaků a nátěrů, případně vyspravení - nátěry zabraňující soudržnost betonu a bednění - výplň, těsnění a tmelení spar a spojů - opatření povrchů betonu izolací proti zemní vlhkosti v částech, kde přijdou do styku se zeminou nebo kamenivem - případné zřízení spojovací vrstvy u základů - úpravy pro osazení zařízení ochrany konstrukce proti vlivu bludných proudů
SD |  | 7 |  | Přidružená stavební výroba |  |  |  | 0
P | 82 | 711112 | a | IZOLACE BEŽNÝCH KONSTRUKCÍ PROTI ZEMNÍ VLHKOSTI ASFALTOVÝMI PÁSY | M2 | 59.048 | 0 | 0 |  | 0 | 3
PP |  |  |  | Izolace na rubu opěr z asfaltových izolačních pásů natavovaných na penetrační nátěr.
VV |  |  |  | za OP1 7,0*2,0 = 14,000 [A] za OP5 včetně přetažení na rub křídel 5,0*2,2 = 11,000 [B] izolace rubu dilatovaných křídel 2*4,48*3,8 = 34,048 [C] Celkové množství = 59,048
TS |  |  |  | položka zahrnuje: - dodání predepsaného izolacního materiálu - ocištení a ošetrení podkladu, zadávací dokumentace muže zahrnout i prípadné vyspravení - zrízení izolace jako kompletního povlaku, prípadne komplet. soustavy nebo systému podle príslušného technolog. predpisu - zrízení izolace i jednotlivých vrstev po etapách, vcetne pracovních spár a spoju - úprava u okraju, rohu, hran, dilatacních i pracovních spoju, kotev, obrubníku, dilatacních zarízení, odvodnení, otvoru, neizolovaných míst a pod. - zajištení odvodnení povrchu izolace, vcetne odvodnení nejnižších míst, pokud dokumentace pro zadání stavby nestanoví jinak - ochrana izolace do doby zrízení definitivní ochranné vrstvy nebo konstrukce - úprava, ocištení a ošetrení prostoru kolem izolace - provedení požadovaných zkoušek - nezahrnuje ochranné vrstvy, napr. geotextilii
P | 83 | 711112 | b | IZOLACE BĚŽNÝCH KONSTRUKCÍ PROTI ZEMNÍ VLHKOSTI ASFALTOVÝMI PÁSY | M2 | 67.063 | 0 | 0 |  | 0 | 3
PP |  |  |  | Izolace krycí desky propustků před opěrou 1 (Čerpáno dle skutečnosti se souhlasem investora)
VV |  |  |  | 7,25*9,25 = 67,063 [A]
TS |  |  |  | položka zahrnuje: - dodání předepsaného izolačního materiálu - očištění a ošetření podkladu, zadávací dokumentace může zahrnout i případné vyspravení - zřízení izolace jako kompletního povlaku, případně komplet. soustavy nebo systému podle příslušného technolog. předpisu - zřízení izolace i jednotlivých vrstev po etapách, včetně pracovních spár a spojů - úprava u okrajů, rohů, hran, dilatačních i pracovních spojů, kotev, obrubníků, dilatačních zařízení, odvodnění, otvorů, neizolovaných míst a pod. - zajištění odvodnění povrchu izolace, včetně odvodnění nejnižších míst, pokud dokumentace pro zadání stavby nestanoví jinak - ochrana izolace do doby zřízení definitivní ochranné vrstvy nebo konstrukce - úprava, očištění a ošetření prostoru kolem izolace - provedení požadovaných zkoušek - nezahrnuje ochranné vrstvy, např. geotextilii
P | 84 | 711415 |  | IZOLACE MOSTOVEK CELOPLOŠ POLYMERNÍ | M2 | 193.38 | 0 | 0 |  | 0 | 3
PP |  |  |  | Stěrková izolace horního povrchu klenby (po provedení sanace povrchu)
VV |  |  |  | Horní povrch klenby 4*7,2*5,1 = 146,880 [A] Rub parapetních zídek 25,0+21,5 = 46,500 [B] Celkové množství = 193,380
TS |  |  |  | položka zahrnuje: - dodání předepsaného izolačního materiálu - očištění a ošetření podkladu, zadávací dokumentace může zahrnout i případné vyspravení - zřízení izolace jako kompletního povlaku, případně komplet. soustavy nebo systému podle příslušného technolog. předpisu - zřízení izolace i jednotlivých vrstev po etapách, včetně pracovních spár a spojů - úprava u okrajů, rohů, hran, dilatačních i pracovních spojů, kotev, obrubníků, dilatačních zařízení, odvodnění, otvorů, neizolovaných míst a pod. - zajištění odvodnění povrchu izolace, včetně odvodnění nejnižších míst, pokud dokumentace pro zadání stavby nestanoví jinak - ochrana izolace do doby zřízení definitivní ochranné vrstvy nebo konstrukce - úprava, očištění a ošetření prostoru kolem izolace - provedení požadovaných zkoušek - nezahrnuje ochranné vrstvy, např. litý asfalt, asfaltový beton v této položce se vykáže i izolace rámových konstrukcí (mosty, propusty, kolektory)
P | 85 | 711442 |  | IZOLACE MOSTOVEK CELOPLOŠNÁ ASFALTOVÝMI PÁSY S PECETÍCÍ VRSTVOU | M2 | 222.829 | 0 | 0 |  | 0 | 3
PP |  |  |  | NAIP tl. 5 mm. Natavované asfaltové pásy +pečetící vrstva, plocha horního povrchu NK
VV |  |  |  | 6.525*34.15 = 222,829 [A]
TS |  |  |  | položka zahrnuje: - dodání predepsaného izolacního materiálu - ocištení a ošetrení podkladu, zadávací dokumentace muže zahrnout i prípadné vyspravení - zrízení izolace jako kompletního povlaku, prípadne komplet. soustavy nebo systému podle príslušného technolog. predpisu - zrízení izolace i jednotlivých vrstev po etapách, vcetne pracovních spár a spoju - úprava u okraju, rohu, hran, dilatacních i pracovních spoju, kotev, obrubníku, dilatacních zarízení, odvodnení, otvoru, neizolovaných míst a pod. - zajištení odvodnení povrchu izolace, vcetne odvodnení nejnižších míst, pokud dokumentace pro zadání stavby nestanoví jinak - ochrana izolace do doby zrízení definitivní ochranné vrstvy nebo konstrukce - úprava, ocištení a ošetrení prostoru kolem izolace - provedení požadovaných zkoušek - nezahrnuje ochranné vrstvy, napr. litý asfalt, asfaltový beton v této položce se vykáže i izolace rámových konstrukcí (mosty, propusty, kolektory)
P | 86 | 711502 |  | OCHRANA IZOLACE NA POVRCHU ASFALTOVÝMI PÁSY | M2 | 52.662 | 0 | 0 |  | 0 | 3
PP |  |  |  | pod římsami na NK i na křídlech, včetně výztužné vložky Al
VV |  |  |  | levá římsa 0.6*44.95 = 26,970 [A] pravá římsa 0.6*42.82 = 25,692 [B] Celkové množství = 52,662
TS |  |  |  | položka zahrnuje: - dodání predepsaného ochranného materiálu - zrízení ochrany izolace
P | 87 | 711509 | a | OCHRANA IZOLACE NA POVRCHU TEXTILIÍ | M2 | 118.096 | 0 | 0 |  | 0 | 3
PP |  |  |  | vykázáno bez přesahů, rubové plochy min. 6 mm po stlačení 2x300 g/m2, lícní plochy 1x300 g/m2
VV |  |  |  | za OP1 2*14,0 = 28,000 [A] za OP5 včetně přetažení na křídla 2*11,0 = 22,000 [B] ochrana izolace křídel 2*34,048 = 68,096 [C] Celkové množství = 118,096
TS |  |  |  | položka zahrnuje: - dodání predepsaného ochranného materiálu - zrízení ochrany izolace
P | 88 | 711509 | b | OCHRANA IZOLACE NA POVRCHU TEXTILIÍ | M2 | 172.346 | 0 | 0 |  | 0 | 3
PP |  |  |  | vykázáno bez přesahů, rubové plochy min. 6 mm po stlačení 2x300 g/m2, lícní plochy 1x300 g/m2
VV |  |  |  | líc klenby pole 1 levá strana 1*1.95*9.8 = 19,110 [A] líc klenby pole 1 pravá strana 1*1.95*9.8 = 19,110 [B] izolace krycí desky propustků 2*67,063 = 134,126 [C] Celkové množství = 172,346
TS |  |  |  | položka zahrnuje: - dodání predepsaného ochranného materiálu - zrízení ochrany izolace
P | 89 | 78381x | R | NÁTĚRY KAMENNÝCH KONSTRUKCÍ | m2 | 102 | 0 | 0 |  | 0 | 3
PP |  |  |  | Mineralizační nátěr kamenných obkladů
VV |  |  |  | 6*6,8*2,5 = 102,000 [A]
TS
P | 90 | 78382 |  | NÁTĚRY BETON KONSTR TYP S2 (OS-B) | M2 | 122.878 | 0 | 0 |  | 0 | 3
PP |  |  |  | Nátěr typu OS-B, systém ochrany horního povrchu říms
VV |  |  |  | levá římsa 1.4*44.95 = 62,930 [A] pravá římsa 1.4*42.82 = 59,948 [B] Celkové množství = 122,878
TS |  |  |  | - položka zahrnuje kompletní povlaky (i různobarevné), včetně úpravy podkladu (odmaštění, odstranění starých nátěrů a nečistot) a jeho vyspravení, provedení nátěru předepsaným postupem a splnění všech požadavků daných technologickým předpisem.
P | 91 | 78383 |  | NÁTĚRY BETON KONSTR TYP S4 (OS-C) | M2 | 40.326 | 0 | 0 |  | 0 | 3
PP |  |  |  | nátěr typu OS-C, systém ochrany NK
VV |  |  |  | levá konzola 0.6*33.62 = 20,172 [A] pravá konzola 0.6*33.59 = 20,154 [B] Celkové množství = 40,326
TS |  |  |  | - položka zahrnuje kompletní povlaky (i různobarevné), včetně úpravy podkladu (odmaštění, odstranění starých nátěrů a nečistot) a jeho vyspravení, provedení nátěru předepsaným postupem a splnění všech požadavků daných technologickým předpisem.
SD |  | 8 |  | Potrubí |  |  |  | 0
P | 92 | 87615 |  | CHRÁNIČKY Z TRUB PLAST DN DO 50MM | M | 11 | 0 | 0 |  | 0 | 3
PP |  |  |  | Chránička pro kabel hladinoměru v levé římse
TS |  |  |  | položky pro zhotovení potrubí platí bez ohledu na sklon zahrnuje: - výrobní dokumentaci (včetně technologického předpisu) - dodání veškerého trubního a pomocného materiálu (trouby, trubky, tvarovky, spojovací a těsnící materiál a pod.), podpěrných, závěsných a upevňovacích prvků, včetně potřebných úprav - úprava a příprava podkladu a podpěr, očištění a ošetření podkladu a podpěr - zřízení plně funkčního potrubí, kompletní soustavy, podle příslušného technologického předpisu - zřízení potrubí i jednotlivých částí po etapách, včetně pracovních spar a spojů, pracovního zaslepení konců a pod. - úprava prostupů, průchodů šachtami a komorami, okolí podpěr a vyústění, zaústění, napojení, vyvedení a upevnění odpad. výustí - ochrana potrubí nátěrem (vč. úpravy povrchu), případně izolací, nejsou-li tyto práce předmětem jiné položky - úprava, očištění a ošetření prostoru kolem potrubí včetně případně předepsaného utěsnění konců chrániček - položky platí pro práce prováděné v prostoru zapaženém i nezapaženém a i v kolektorech, chráničkách
SD |  | 9 |  | Ostatní konstrukce a práce |  |  |  | 0
P | 93 | 9111A3 |  | ZÁBRADLÍ SILNICNÍ S VODOR MADLY - DEMONTÁŽ S PRESUNEM | M | 91.6 | 0 | 0 |  | 0 | 3
PP |  |  |  | Demontáž stávajícího zábradlí na mostě. Odvoz a likvidace v režii zhotovitele.
VV |  |  |  | Levá římsa 29,8 = 29,800 [A] Pravá římsa 61,8 = 61,800 [B] Celkové množství = 91,600
TS |  |  |  | položka zahrnuje: - demontáž a odstranení zarízení - jeho odvoz na predepsané místo
P | 94 | 9112B1 | R | ZÁBRADLÍ MOSTNÍ SE SVISLOU VÝPLNÍ - DODÁVKA A MONTÁŽ | M | 87.5 | 0 | 0 |  | 0 | 3
PP |  |  |  | Atypické se svislou výplní, komplet vč. PKO, dodání, kotvení a osazení
VV |  |  |  | levá římsa 44.70 = 44,700 [A] pravá římsa 42.8 = 42,800 [B] Celkové množství = 87,500
TS |  |  |  | položka zahrnuje: dodání zábradlí vcetne predepsané povrchové úpravy kotvení sloupku, t.j. kotevní desky, šrouby z nerez oceli, vrty a zálivku, pokud zadávací dokumentace nestanoví jinak prípadné nivelacní hmoty pod kotevní desky
P | 95 | 911CC3 |  | SVODIDLO BETON, ÚROVEN ZADRŽ H2 VÝŠ 0,8M - DEMONTÁŽ S PRESUNEM | M | 20 | 0 | 0 |  | 0 | 3
PP |  |  |  | odstranění betonových svodidel na mostě, vč. odvozu a likvidace v režii zhotovitele
VV |  |  |  | pravá římsa 16+2+2 = 20,000 [A]
TS |  |  |  | položka zahrnuje: - demontáž a odstranení zarízení - jeho odvoz na predepsané místo
P | 96 | 91355 | a | EVIDENCNÍ CÍSLO MOSTU | KUS | 2 | 0 | 0 |  | 0 | 3
PP |  |  |  | 2x evidenční číslo mostu
VV |  |  |  | 2 = 2,000 [A]
TS |  |  |  | položka zahrnuje štítek s evidencním císlem mostu, sloupek dopravní znacky vcetne osazení a nutných zemních prací a zabetonování
P | 97 | 91355 | b | EVIDENCNÍ CÍSLO MOSTU | KUS | 1 | 0 | 0 |  | 0 | 3
PP |  |  |  | 1x letopočet vlisem do betonu na viditelné části líce římsy
VV |  |  |  | 1 = 1,000 [A]
TS |  |  |  | položka zahrnuje štítek s evidencním císlem mostu, sloupek dopravní znacky vcetne osazení a nutných zemních prací a zabetonování
P | 98 | 91355 | c | EVIDENCNÍ CÍSLO MOSTU | KUS | 2 | 0 | 0 |  | 0 | 3
PP |  |  |  | 2x název vodoteče
VV |  |  |  | 2 = 2,000 [A]
TS |  |  |  | položka zahrnuje štítek s evidencním císlem mostu, sloupek dopravní znacky vcetne osazení a nutných zemních prací a zabetonování
P | 99 | 914123 |  | DOPRAVNÍ ZNACKY ZÁKLADNÍ VELIKOSTI OCELOVÉ FÓLIE TR 1 - DEMONTÁŽ | KUS | 5 | 0 | 0 |  | 0 | 3
PP |  |  |  | odstranění stávajícího značení na mostě
VV |  |  |  | P7 1 = 1,000 [A] A11 1 = 1,000 [B] P8 1 = 1,000 [C] odstranění evidenčních čísel mostu 2 = 2,000 [D] Celkové množství = 5,000
TS |  |  |  | Položka zahrnuje odstranení, demontáž a odklizení materiálu s odvozem na predepsané místo
P | 100 | 916353 |  | SMEROVACÍ DESKY Z4 OBOUSTR S FÓLIÍ TR 1 - DEMONTÁŽ | KUS | 1 | 0 | 0 |  | 0 | 3
PP |  |  |  | odstranění směrovacích desek Z4 na mostě
VV |  |  |  | 1 = 1,000 [A]
TS |  |  |  | Položka zahrnuje odstranení, demontáž a odklizení zarízení s odvozem na predepsané místo
P | 101 | 91743 |  | CHODNÍKOVÉ OBRUBY Z KAMENNÝCH KRAJNÍKŮ | M | 59 | 0 | 0 |  | 0 | 3
PP |  |  |  | Kamenné obruby šířky 0,1 m do betonu podél zpevnění
VV |  |  |  | Před mostem vlevo 20,0 = 20,000 [A] Před mostem vpravo 17,0 = 17,000 [B] Za mostem vlevo 10,0 = 10,000 [C] Za mostem vpravo 12,0 = 12,000 [D] Celkové množství = 59,000
TS |  |  |  | Položka zahrnuje: dodání a pokládku kamenných krajníků o rozměrech předepsaných zadávací dokumentací betonové lože i boční betonovou opěrku.
P | 102 | 919111 | a | REZÁNÍ ASFALTOVÉHO KRYTU VOZOVEK TL DO 50MM | M | 11.46 | 0 | 0 |  | 0 | 3
PP |  |  |  | přechod rub opěry-vozovka, 40 x 20 mm
VV |  |  |  | OP1 5.960 = 5,960 [A] OP5 5.500 = 5,500 [B] Celkové množství = 11,460
TS |  |  |  | položka zahrnuje rezání vozovkové vrstvy v predepsané tlouštce, vcetne spotreby vody
P | 103 | 919111 | b | REZÁNÍ ASFALTOVÉHO KRYTU VOZOVEK TL DO 50MM | M | 13.19 | 0 | 0 |  | 0 | 3
PP |  |  |  | naříznutí vozovky v místě navázání na stávající stav 40 x 15 mm
VV |  |  |  | začátek úseku 7.370 = 7,370 [A] konec úseku 5.820 = 5,820 [B] Celkové množství = 13,190
TS |  |  |  | položka zahrnuje rezání vozovkové vrstvy v predepsané tlouštce, vcetne spotreby vody
P | 104 | 931182 |  | VÝPLŇ DILATAČNÍCH SPAR Z POLYSTYRENU TL 20MM | M2 | 60 | 0 | 0 |  | 0 | 3
PP |  |  |  | Styrodur tl. min 20 mm
VV |  |  |  | Separace ve vrcholu klenby 4*3,0*5,0 = 60,000 [A]
TS |  |  |  | položka zahrnuje dodávku a osazení předepsaného materiálu, očištění ploch spáry před úpravou, očištění okolí spáry po úpravě
P | 105 | 931183 |  | VÝPLŇ DILATAČNÍCH SPAR Z POLYSTYRENU TL 30MM | M2 | 33.65 | 0 | 0 |  | 0 | 3
PP |  |  |  | Styrodur tl. min 30 mm - separace spodní stavby
VV |  |  |  | Separace základů podpěr 3*2*(1,1+2,4)*0,7 = 14,700 [A] Separace základu OP1 2*(4,8+1,1)*0,7 = 8,260 [B] Separace základu OP5 2*(4,5+1,1)*0,7 = 7,840 [C] Separace ukončení NK 0,3*(5,0+4,5) = 2,850 [D] Celkové množství = 33,650
TS |  |  |  | položka zahrnuje dodávku a osazení předepsaného materiálu, očištění ploch spáry před úpravou, očištění okolí spáry po úpravě
P | 106 | 931325 |  | TESNENÍ DILATAC SPAR ASF ZÁLIVKOU MODIFIK PRUR DO 600MM2 | M | 13.19 | 0 | 0 |  | 0 | 3
PP |  |  |  | utěsnění řezaného krytu v místě napojení na stávající stav
VV |  |  |  | viz položka č. 919111b 13.190 = 13,190 [A]
TS |  |  |  | položka zahrnuje dodávku a osazení predepsaného materiálu, ocištení ploch spáry pred úpravou, ocištení okolí spáry po úprave nezahrnuje tesnící profil
P | 107 | 931326 |  | TESNENÍ DILATAC SPAR ASF ZÁLIVKOU MODIFIK PRUR DO 800MM2 | M | 11.46 | 0 | 0 |  | 0 | 3
PP |  |  |  | Výplň spáry na rubu opěry Zálivka typu EMZ
VV |  |  |  | OP1 5.960 = 5,960 [A] OP5 5.500 = 5,500 [B] Celkové množství = 11,460
TS |  |  |  | položka zahrnuje dodávku a osazení predepsaného materiálu, ocištení ploch spáry pred úpravou, ocištení okolí spáry po úprave nezahrnuje tesnící profil
P | 108 | 931327 |  | TĚSNĚNÍ DILATAČ SPAR ASF ZÁLIVKOU MODIFIK PRŮŘ DO 1000MM2 | M | 92 | 0 | 0 |  | 0 | 3
PP |  |  |  | Výplň spáry vozovka - obruba
VV |  |  |  | Podél levé římsy dle pol. 93512 47.000 = 47,000 [A] Podél pravé římsy dle pol. 917424 45.000 = 45,000 [B] Celkové množství = 92,000
TS |  |  |  | položka zahrnuje dodávku a osazení předepsaného materiálu, očištění ploch spáry před úpravou, očištění okolí spáry po úpravě nezahrnuje těsnící profil
P | 109 | 931337 |  | TĚSNĚNÍ DILATAČ SPAR POLYURETAN TMELEM PRŮŘ PŘES 800MM2 | M | 37 | 0 | 0 |  | 0 | 3
PP |  |  |  | Těsnění mezi zpevněním a opěrou
VV |  |  |  | 1L 14,0 = 14,000 [A] 1P 12,0 = 12,000 [B] 5L 5,0 = 5,000 [C] 5P 6,0 = 6,000 [D] Celkové množství = 37,000
TS |  |  |  | položka zahrnuje dodávku a osazení předepsaného materiálu, očištění ploch spáry před úpravou, očištění okolí spáry po úpravě nezahrnuje těsnící profil
P | 110 | 93512 |  | ŠTĚRBINOVÉ ŽLABY Z BET DÍLCŮ ŠÍŘ 500MM VÝŠ 400MM | M | 47 | 0 | 0 |  | 0 | 3
PP |  |  |  | Obruba levé římsy s funkcí odvodnění Včetně přechodových dílů před a za římsou Včetně vyvedení na terén
VV |  |  |  | Obruba levé římsy 45,0+1,0+1,0 = 47,000 [A]
TS |  |  |  | položka zahrnuje: - veškerý materiál, výrobky a polotovary, včetně mimostaveništní a vnitrostaveništní dopravy (rovněž přesuny), včetně naložení a složení,případně s uložením. - veškeré práce nutné pro zřízení těchto konstrukcí, včetně zemních prací, lože, ukončení, patek, spárování, úpravy vtoku a výtoku. Měří se v [m] délky osy žlabu bez čistících kusů a odtokových vpustí.
P | 111 | 93610 | R | DROBNÉ DOPLNK KONSTR DREVENÉ | KUS | 1 | 0 | 0 |  | 0 | 3
PP |  |  |  | Zhotovení kopie a náhrada historické limnigrafické latě z tvrdého dřeva, včetně osazení.
VV |  |  |  | 1 = 1,000 [A]
TS |  |  |  | - dílenská dokumentace, vcetne technologického predpisu spojování, - dodání dreva v požadované kvalite a výroba konstrukce (vc. pomucek, prípravku a prostredku pro výrobu) bez ohledu na nárocnost a její objem, dílenská montáž, montážní dokumentace, - dodání spojovacího materiálu, - zrízení montážních a dilatacních spoju, spar, vcetne potrebných úprav, vložek, opracování, ocištení a ošetrení, - podper. konstr. a lešení všech druhu pro montáž konstrukcí i doplnkových, vcetne požadovaných otvoru, ochranných a bezpecnostních opatrení a základu pro tyto konstrukce a lešení, - jakákoliv doprava a manipulace dílcu a montážních sestav, vcetne dopravy konstrukce z výrobny na stavbu, - montáž konstrukce na stavbe, vcetne montážních prostredku a pomucek a zednických výpomocí, - výpln, tesnení a tmelení spar a spoju, - cištení konstrukce a odstranení všech vrubu (vrypy, otlaceniny a pod.), - veškeré druhy opracování povrchu, vcetne úprav pod nátery a pod izolaci, - veškeré druhy dílenských základu a základních náteru a povlaku, - všechny druhy ocelového kotvení, - dílenskou prejímku a montážní prohlídku, vcetne požadovaných dokladu, - zrízení kotevních otvoru nebo jam, nejsou-li cástí jiné konstrukce, jejich úpravy, ocištení a ošetrení, - osazení kotvení nebo prímo cástí konstrukce do podpurné konstrukce nebo do zeminy, - výpln kotevních otvoru (prípadne podlití patních desek) maltou, betonem nebo jinou speciální hmotou, vyplnení jam zeminou, - ošetrení kotevní oblasti proti vzniku trhlin, vlivu povetrnosti a pod., - osazení znacek, vcetne jejich zamerení. Dokumentace pro zadání stavby muže dále predepsat, že cena položky ješte obsahuje napr.: - veškeré úpravy dreva pro zlepšení jeho užitných vlastností (impregnace, zpevnování a pod.), - veškeré druhy povrchových úprav, - zvláštní spojové prostredky, rozebíratelnost konstrukce, - osazení merících zarízení a úprav pro ne.
P | 112 | 93640 | R | DROBNÉ DOPLŇK KONSTR KAMENNÉ | KUS | 4 | 0 | 0 |  | 0 | 3
PP |  |  |  | Blok s fundačním nápisem na povodní straně západního pilíře bude odborně zrestaurován. Bude proveden pauzový otisk písma pro rehabilitaci. Deska z růžového mramoru bude obnovena, nebo sejmuta a konzervována. Zadokumentování kamenických značek. Očištění a konzervace data na čele návodní arkády východního oblouku.
TS |  |  |  | Položka zahrnuje veškerý materiál, výrobky a polotovary, včetně mimostaveništní a vnitrostaveništní dopravy (rovněž přesuny), včetně naložení a složení,případně s uložením.
P | 113 | 936501 |  | DROBNÉ DOPLNK KONSTR KOVOVÉ NEREZ | KG | 4 | 0 | 0 |  | 0 | 3
PP |  |  |  | Zpětné osazení hladinoměru
VV |  |  |  | Nová konstrukce pro uchycení 4 = 4,000 [A]
TS |  |  |  | položka zahrnuje: - dílenská dokumentace, vcetne technologického predpisu spojování - dodání materiálu v požadované kvalite a výroba konstrukce i dílenská (vcetne pomucek, prípravku a prostredku pro výrobu) bez ohledu na nárocnost a její hmotnost, dílenská montáž - dodání spojovacího materiálu - zrízení montážních a dilatacních spoju, spar, vcetne potrebných úprav, vložek, opracování, ocištení a ošetrení - podper. konstr. a lešení všech druhu pro montáž konstrukcí i doplnkových, vcetne požadovaných otvoru, ochranných a bezpecnostních opatrení a základu pro tyto konstrukce a lešení - jakákoliv doprava a manipulace dílcu a montážních sestav, vcetne dopravy konstrukce z výrobny na stavbu - montáž konstrukce na staveništi, vcetne montážních prostredku a pomucek a zednických výpomocí - výpln, tesnení a tmelení spar a spoju - cištení konstrukce a odstranení všech vrubu (vrypy, otlaceniny a pod.) - všechny druhy ocelového kotvení - dílenskou prejímku a montážní prohlídku, vcetne požadovaných dokladu - zrízení kotevních otvoru nebo jam, nejsou-li cástí jiné konstrukce, jejich úpravy, ocištení a ošetrení - osazení kotvení nebo prímo cástí konstrukce do podpurné konstrukce nebo do zeminy - výpln kotevních otvoru (príp. podlití patních desek) maltou, betonem nebo jinou speciální hmotou, vyplnení jam zeminou - predepsanou protikorozní ochranu a nátery konstrukcí - osazení merících zarízení a úpravy pro ne - ochranná opatrení pred úcinky bludných proudu
P | 114 | 936532 |  | MOSTNÍ ODVODŇOVACÍ SOUPRAVA 300/500 | KUS | 2 | 0 | 0 |  | 0 | 3
PP |  |  |  | Odvodňovače 300/500 s nízkým talířem, svod DN100 mm.
TS |  |  |  | položka zahrnuje: - výrobní dokumentaci (včetně technologického předpisu) - dodání kompletní odvodňovací soupravy, včetně všech montážních a přepravních úprav a zařízení - dodání spojovacího, kotevního a těsnícího materiálu - úprava a příprava úložného prostoru, včetně kotevních prvků, jejich očištění a ošetření - zřízení kompletní odvodňovací soupravy, dle příslušného technologického předpisu, včetně všech výškových a směrových úprav - zřízení odvodňovací soupravy po etapách, včetně pracovních spar a spojů - prodloužení odpadní trouby pod spodní líc nosné konstr. nebo zaústěním odvodňovače do dalšího odvodňovacího zařízení - úprava odvod. soupravy na styku s ostatními konstrukcemi a zařízeními (u obrubníku, podél vozovek, napojení izolací a pod.) - ochrana odvodňovací soupravy do doby provedení definitivního stavu, veškeré provizorní úpravy a opatření - konečné úpravy odvodňovací soupravy jako povrchové povlaky, zálivky, které nejsou součástí jiných konstr., vyčištění, tmelení, těsnění, výplň spar a pod. - úprava, očištění a ošetření prostoru kolem odvodňovací soupravy - opatření odvodňovače znakem výrobce a typovým číslem - provedení odborné prohlídky, je-li požadována
P | 115 | 936541 | a | MOSTNÍ ODVODŇOVACÍ TRUBKA (POVRCHŮ IZOLACE) Z NEREZ OCELI | KUS | 7 | 0 | 0 |  | 0 | 3
PP |  |  |  | Trubička odvodnění izolace, vyústěna šikmo na levé straně NK, á cca 4,0 m Délky 0,5 m.
VV |  |  |  | 7 = 7,000 [A] Celkové množství = 7,000
TS |  |  |  | položka zahrnuje: - výrobní dokumentaci (včetně technologického předpisu) - dodání kompletní odvodňovací soupravy z předepsaného materiálu, včetně všech montážních a přepravních úprav a zařízení - dodání spojovacího, kotevního a těsnícího materiálu - úprava a příprava úložného prostoru, včetně kotevních prvků, jejich očištění a ošetření - zřízení kompletní odvodňovací soupravy, dle příslušného technologického předpisu, včetně všech výškových a směrových úprav - zřízení odvodňovací soupravy po etapách, včetně pracovních spar a spojů - prodloužení odpadní trouby pod spodní líc nosné konstr. nebo zaústěním odvodňovače do dalšího odvodňovacího zařízení - úprava odvod. soupravy na styku s ostatními konstrukcemi a zařízeními (u obrubníku, podél vozovek, napojení izolací a pod.) - ochrana odvodňovací soupravy do doby provedení definitivního stavu, veškeré provizorní úpravy a opatření - konečné úpravy odvodňovací soupravy jako povrchové povlaky, zálivky, které nejsou součástí jiných konstr., vyčištění, tmelení, těsnění, výplň spar a pod. - úprava, očištění a ošetření prostoru kolem odvodňovací soupravy - opatření odvodňovače znakem výrobce a typovým číslem - provedení odborné prohlídky, je-li požadována
P | 116 | 936541 | b | MOSTNÍ ODVODŇOVACÍ TRUBKA (POVRCHŮ IZOLACE) Z NEREZ OCELI | KUS | 7 | 0 | 0 |  | 0 | 3
PP |  |  |  | Trubička odvodnění rubu klenby. Délka max 1,0 m.
VV |  |  |  | Nad pilíři 2*3 = 6,000 [A] Nad opěrou 5 1 = 1,000 [B] Celkové množství = 7,000
TS |  |  |  | položka zahrnuje: - výrobní dokumentaci (včetně technologického předpisu) - dodání kompletní odvodňovací soupravy z předepsaného materiálu, včetně všech montážních a přepravních úprav a zařízení - dodání spojovacího, kotevního a těsnícího materiálu - úprava a příprava úložného prostoru, včetně kotevních prvků, jejich očištění a ošetření - zřízení kompletní odvodňovací soupravy, dle příslušného technologického předpisu, včetně všech výškových a směrových úprav - zřízení odvodňovací soupravy po etapách, včetně pracovních spar a spojů - prodloužení odpadní trouby pod spodní líc nosné konstr. nebo zaústěním odvodňovače do dalšího odvodňovacího zařízení - úprava odvod. soupravy na styku s ostatními konstrukcemi a zařízeními (u obrubníku, podél vozovek, napojení izolací a pod.) - ochrana odvodňovací soupravy do doby provedení definitivního stavu, veškeré provizorní úpravy a opatření - konečné úpravy odvodňovací soupravy jako povrchové povlaky, zálivky, které nejsou součástí jiných konstr., vyčištění, tmelení, těsnění, výplň spar a pod. - úprava, očištění a ošetření prostoru kolem odvodňovací soupravy - opatření odvodňovače znakem výrobce a typovým číslem - provedení odborné prohlídky, je-li požadována
P | 117 | 938441 |  | OCIŠTENÍ ZDIVA OTRYSKÁNÍM TLAKOVOU VODOU DO 200 BARU | M2 | 118.95 | 0 | 0 |  | 0 | 3
PP |  |  |  | očištění klenby
VV |  |  |  | klenba 1 6.1*6.5 = 39,650 [A] klenba 2 6.1*6.5 = 39,650 [B] klenba 3 6.1*6.5 = 39,650 [C] Celkové množství = 118,950
TS |  |  |  | položka zahrnuje ocištení predepsaným zpusobem vcetne odklizení vzniklého odpadu
P | 118 | 938452 |  | OČIŠTĚNÍ ZDIVA OTRYSKÁNÍM NA SUCHO KŘEMIČ PÍSKEM | M2 | 48.866 | 0 | 0 |  | 0 | 3
PP |  |  |  | Otryskání odolných nečistot (dle pol. 938441, 938543)
VV |  |  |  | 0,2*(118.950+125.381) = 48,866 [A]
TS |  |  |  | položka zahrnuje očištění předepsaným způsobem včetně odklizení vzniklého odpadu
P | 119 | 938543 |  | OCIŠTENÍ BETON KONSTR OTRYSKÁNÍM TLAK VODOU DO 1000 BARU | M2 | 125.381 | 0 | 0 |  | 0 | 3
PP |  |  |  | očištění konstrukce spodní stavby, ledolamy, pilíře, rozšíření pilíře
VV |  |  |  | pilíř 1 8.3*2.3 = 19,090 [A] pilíř 2 13.8*2.9 = 40,020 [B] pilíř 3 13.75*2.3 = 31,625 [C] pilíř 4 10.28*2.2 = 22,616 [D] ledolam p2 1.1*2.7 = 2,970 [E] ledolam p3 1.1*2.7 = 2,970 [F] rozšíření p2 2.1*2.9 = 6,090 [G] Celkové množství = 125,381
TS |  |  |  | položka zahrnuje ocištení predepsaným zpusobem vcetne odklizení vzniklého odpadu
P | 120 | 94890 |  | PODPĚRNÉ SKRUŽE - ZŘÍZENÍ A ODSTRANĚNÍ | M3OP | 309.043 | 0 | 0 |  | 0 | 3
PP |  |  |  | Zhotovení podpěrné skruže pod historické klenby v průběhu rekonstrukce nosné kosntrukce. Včetně demontáže.
VV |  |  |  | klenba 1 5.3*3.4*5.85 = 105,417 [A] klenba 2 5.3*3.4*5.62 = 101,272 [B] klenba 3 5.3*3.4*5.68 = 102,354 [C] Celkové množství = 309,043
TS |  |  |  | Položka zahrnuje dovoz, montáž, údržbu, opotřebení (nájemné), demontáž, konzervaci, odvoz.
P | 121 | 966135 | a | BOURÁNÍ KONSTRUKCÍ Z KAMENE NA MC S ODVOZEM DO 8KM | M3 | 23.1 | 0 | 0 |  | 0 | 3
PP |  |  |  | Vybourání čela klenby na úroveň paty klenby na opěrách a podpěrách
VV |  |  |  | Levé čelo 0.35*1,25*30 = 13,125 [A] Pravé čelo 0.35*0.95*30 = 9,975 [B] Celkové množství = 23,100
TS |  |  |  | položka zahrnuje: - rozbourání konstrukce bez ohledu na použitou technologii - veškeré pomocné konstrukce (lešení a pod.) - veškerou manipulaci s vybouranou sutí a hmotami včetně uložení na skládku. Nezahrnuje poplatek za skládku, který se vykazuje v položce 0141** (s výjimkou malého množství bouraného materiálu, kde je možné poplatek zahrnout do jednotkové ceny bourání – tento fakt musí být uveden v doplňujícím textu k položce) - veškeré další práce plynoucí z technologického předpisu a z platných předpisů
P | 122 | 966135 | b | BOURÁNÍ KONSTRUKCÍ Z KAMENE NA MC S ODVOZEM DO 8KM | M3 | 10.5 | 0 | 0 |  | 0 | 3
PP |  |  |  | Vybourání zásypu pole 1 v tl. cca 0,5 m pro provedení plomb
VV |  |  |  | 0,5*(9,0+12,0) = 10,500 [A]
TS |  |  |  | položka zahrnuje: - rozbourání konstrukce bez ohledu na použitou technologii - veškeré pomocné konstrukce (lešení a pod.) - veškerou manipulaci s vybouranou sutí a hmotami včetně uložení na skládku. Nezahrnuje poplatek za skládku, který se vykazuje v položce 0141** (s výjimkou malého množství bouraného materiálu, kde je možné poplatek zahrnout do jednotkové ceny bourání – tento fakt musí být uveden v doplňujícím textu k položce) - veškeré další práce plynoucí z technologického předpisu a z platných předpisů
P | 123 | 966165 |  | BOURÁNÍ KONSTRUKCÍ ZE ŽELEZOBETONU S ODVOZEM DO 8KM | M3 | 69.356 | 0 | 0 |  | 0 | 3
PP |  |  |  | Vybourání sanace nosné konstrukce z roku 1936 včetně konzol na levé i pravé straně.
VV |  |  |  | část nad klenbou 5.09*0.385*30 = 58,790 [A] Levá konzola 0.8*0.135*30 = 3,240 [B] Pravá konzola 1.48*0.165*30 = 7,326 [C] Celkové množství = 69,356
TS |  |  |  | položka zahrnuje: - rozbourání konstrukce bez ohledu na použitou technologii - veškeré pomocné konstrukce (lešení a pod.) - veškerou manipulaci s vybouranou sutí a hmotami včetně uložení na skládku. Nezahrnuje poplatek za skládku, který se vykazuje v položce 0141** (s výjimkou malého množství bouraného materiálu, kde je možné poplatek zahrnout do jednotkové ceny bourání – tento fakt musí být uveden v doplňujícím textu k položce) - veškeré další práce plynoucí z technologického předpisu a z platných předpisů
P | 124 | 967145 | a | VYBOURÁNÍ ČÁSTÍ KONSTR Z CIHEL A TVÁRNIC S ODVOZEM DO 8KM | M3 | 1.08 | 0 | 0 |  | 0 | 3
PP |  |  |  | Odstranění horní části podstavce u OP5
VV |  |  |  | 0,6*1,8 = 1,080 [A]
TS |  |  |  | položka zahrnuje: - veškerou manipulaci s vybouranou sutí a hmotami včetně uložení na skládku, - veškeré další práce plynoucí z technologického předpisu a z platných předpisů, nezahrnuje poplatek za skládku, který se vykazuje v položce 0141** (s výjimkou malého množství bouraného materiálu, kde je možné poplatek zahrnout do jednotkové ceny bourání – tento fakt musí být uveden v doplňujícím textu k položce)
P | 125 | 967145 | b | VYBOURÁNÍ ČÁSTÍ KONSTR Z CIHEL A TVÁRNIC S ODVOZEM DO 8KM | M3 | 10.49 | 0 | 0 |  | 0 | 3
PP |  |  |  | Vybourání poškozených částí cihelné klenby a spodní stavby.
VV |  |  |  | Klenba 0,1*(4*0,45*6,8*5,1) = 6,242 [A] Pilíře 0,1*(6*0,8*4,8+3*2,0*1,2) = 3,024 [B] Čelo kleneb na povodní straně 0,1*(4*0,45*6,8) = 1,224 [C] Celkové množství = 10,490
TS |  |  |  | položka zahrnuje: - veškerou manipulaci s vybouranou sutí a hmotami včetně uložení na skládku, - veškeré další práce plynoucí z technologického předpisu a z platných předpisů, nezahrnuje poplatek za skládku, který se vykazuje v položce 0141** (s výjimkou malého množství bouraného materiálu, kde je možné poplatek zahrnout do jednotkové ceny bourání – tento fakt musí být uveden v doplňujícím textu k položce)
P | 126 | 97617 | a | VYBOURÁNÍ DROBNÝCH PREDMETU KOVOVÝCH | KUS | 8 | 0 | 0 |  | 0 | 3
PP |  |  |  | Odstranění neprovozované chráníčky DN150 na pravé římse, rozděleno na 4 m kusy. Odvoz a likvidace v režii zhotovitele.
VV |  |  |  | 8 = 8,000 [A]
TS |  |  |  | - položka zahrnuje veškerou manipulaci s vybouranou sutí a hmotami vcetne uložení na skládku. Nezahrnuje poplatek za skládku, který se vykazuje v položce 0141** (s výjimkou malého množství bouraného materiálu, kde je možné poplatek zahrnout do jednotkové ceny bourání – tento fakt musí být uveden v doplnujícím textu k položce) - položka zahrnuje veškeré další práce plynoucí z technologického predpisu a z platných predpisu
P | 127 | 97617 | b | VYBOURÁNÍ DROBNÝCH PŘEDMĚTŮ KOVOVÝCH | KUS | 3 | 0 | 0 |  | 0 | 3
PP |  |  |  | Odstranění a zadokumentování železných trnů dle historického průzkumu. Odvoz a likvidace v režii zhotovitele.
VV |  |  |  | 3 = 3,000 [A]
TS |  |  |  | - položka zahrnuje veškerou manipulaci s vybouranou sutí a hmotami včetně uložení na skládku. Nezahrnuje poplatek za skládku, který se vykazuje v položce 0141** (s výjimkou malého množství bouraného materiálu, kde je možné poplatek zahrnout do jednotkové ceny bourání – tento fakt musí být uveden v doplňujícím textu k položce) - položka zahrnuje veškeré další práce plynoucí z technologického předpisu a z platných předpisů
P | 128 | 97811 |  | OTLUČENÍ OMÍTKY | M2 | 1.09 | 0 | 0 |  | 0 | 3
PP |  |  |  | Odstranění nevhodných dobetonávek a výplní stávajících konstrukcí, včetně odvozu na skládku
VV |  |  |  | Překrytí podstavce na P3 0,6*0,15 = 0,090 [A] Cementové výplně spar (cca 1,0 m2) 1,0 = 1,000 [B] Celkové množství = 1,090
TS |  |  |  | - položka zahrnuje veškerou manipulaci s vybouranou sutí a hmotami včetně uložení na skládku. Nezahrnuje poplatek za skládku, který se vykazuje v položce 0141** (s výjimkou malého množství bouraného materiálu, kde je možné poplatek zahrnout do jednotkové ceny bourání – tento fakt musí být uveden v doplňujícím textu k položce) - položka zahrnuje veškeré další práce plynoucí z technologického předpisu a z platných předpisů
P | 129 | 97817 |  | ODSTRANENÍ MOSTNÍ IZOLACE | M2 | 135 | 0 | 0 |  | 0 | 3
PP |  |  |  | odstranění stávající izolace pod vozovkou, včetně odvozu na skládku
VV |  |  |  | 4.5*30 = 135,000 [A]
TS |  |  |  | Položka zahrnuje: - položka zahrnuje veškeré práce plynoucí z technologického predpisu a z platných predpisu - veškerou manipulaci s vybouranou sutí a hmotami vcetne uložení na skládku. Položka nezahrnuje: - poplatek za skládku, který se vykazuje v položce 0141** (s výjimkou malého množství bouraného materiálu, kde je možné poplatek zahrnout do jednotkové ceny bourání – tento fakt musí být uveden v doplnujícím textu k položce)

## SO 301
EstiCon |  |  |  | Firma: | [6 empty] | 3
Soupis prací objektu
S | Stavba: | 21111 |  | III/41617 Rajhrad – Pitrův most, most 41617-2, SÚS |  |  | SO 301 | 0 |  | 0 | 2
O | Rozpočet: | SO 301 |  | Přeložka tlakové kanalizace | [5 empty] | 0.15 | 2
Typ | Poř. číslo | Kód položky | Varianta | Název Položky | MJ | Množství | Cena |  | Cenová soustava | 0.21
[7 empty] | Jednotková | Celkem
0 | 1 | 2 | 3 | 4 | 5 | 6 | 7 | 8 | 9
SD |  | 1 |  | Zemní práce |  |  |  | 0
P | 1 | 00572470 |  | osivo směs travní univerzál | kg | 2.24 | 0 | 0 |  | 0 | 3
PP
VV |  |  |  | 64 * 0,035 ' Přepočtené koeficientem množství 2.240000 = 2,240 [A]
TS
P | 2 | 115101201 |  | Čerpání vody na dopravní výšku do 10 m průměrný přítok do 500 l/min | hod | 30 | 0 | 0 |  | 0 | 3
PP
VV |  |  |  | 30.000000 = 30,000 [A]
TS
P | 3 | 115101301 |  | Pohotovost čerpací soupravy pro dopravní výšku do 10 m přítok do 500 l/min | den | 5 | 0 | 0 |  | 0 | 3
PP
VV |  |  |  | 5.000000 = 5,000 [A]
TS
P | 4 | 119001422 |  | Dočasné zajištění kabelů a kabelových tratí z 6 volně ložených kabelů | m | 4.8 | 0 | 0 |  | 0 | 3
PP
VV |  |  |  | 4*1,2 4.800000 = 4,800 [A]
TS
P | 5 | 121151103 |  | Sejmutí ornice plochy do 100 m2 tl vrstvy do 200 mm strojně | m2 | 64 | 0 | 0 |  | 0 | 3
PP
VV |  |  |  | 32*2 64.000000 = 64,000 [A]
TS
P | 6 | 129001101 |  | Příplatek za ztížení odkopávky nebo prokopávky v blízkosti inženýrských sítí | m3 | 9.216 | 0 | 0 |  | 0 | 3
PP
VV |  |  |  | 4,8*1,6*1,2 9.216000 = 9,216 [A]
TS
P | 7 | 131351103 |  | Hloubení jam nezapažených v hornině třídy těžitelnosti II skupiny 4 objem do 100 m3 strojně | m3 | 121.5 | 0 | 0 |  | 0 | 3
PP
VV |  |  |  | "šachty" 4,5*4,5*3*2 121.500000 = 121,500 [A]
TS
P | 8 | 132354203 |  | Hloubení zapažených rýh š do 2000 mm v hornině třídy těžitelnosti II skupiny 4 objem do 100 m3 | m3 | 70.14 | 0 | 0 |  | 0 | 3
PP
VV |  |  |  | "st 0,00-10,10" 1*1,6*3,4+1,5*2,2*6,7" st 43,56-62,50" 1*1,6*12,8+1,5*2,2*6,7 Součet 70,14 70.140000 = 70,140 [A]
TS
P | 9 | 141721216 |  | Řízený zemní protlak délky do 50 m hl do 6 m se zatažením potrubí průměru vrtu přes 225 do 250 mm v hornině třídy těžitelnosti I a II skupiny 1 až 4 | m | 33.6 | 0 | 0 |  | 0 | 3
PP
VV |  |  |  | 33.600000 = 33,600 [A]
TS
P | 10 | 151811132 |  | Osazení pažicího boxu hl výkopu do 4 m š přes 1,2 do 2,5 m | m2 | 110.8 | 0 | 0 |  | 0 | 3
PP
VV |  |  |  | "st 0,00-10,10" 2*1,6*3,4+2*2,2*6,7"st 43,56-62,50" 2*1,6*12,8+6,7*2,2*2 Součet 110,8 110.800000 = 110,800 [A]
TS
P | 11 | 151811232 |  | Odstranění pažicího boxu hl výkopu do 4 m š přes 1,2 do 2,5 m | m2 | 110.8 | 0 | 0 |  | 0 | 3
PP
VV |  |  |  | 110.800000 = 110,800 [A]
TS
P | 12 | 162751137 |  | Vodorovné přemístění přes 9 000 do 10000 m výkopku/sypaniny z horniny třídy těžitelnosti II skupiny 4 a 5 | m3 | 19.494 | 0 | 0 |  | 0 | 3
PP
VV |  |  |  | h: výkop jam "šachty" 4,5*4,5*3*2 Součet: 121,50 m3 h1: výkop "st 0,00-10,10" 1*1,6*3,4+1,5*2,2*6,7" st 43,56-62,50" 1*1,6*12,8+1,5*2,2*6,7 Součet 70,14 Součet: 70,14 m3 z: zásyp h+h1-o-l-(PI*1*1*2,5) Součet: 172,146 m3 h+h1-z 19.494000 = 19,494 [A]
TS
P | 13 | 171201231 |  | Poplatek za uložení zeminy a kamení na recyklační skládce (skládkovné) kód odpadu 17 05 04 | t | 38.988 | 0 | 0 |  | 0 | 3
PP
VV |  |  |  | s: skládka h+h1-z Součet: 19,494 m3 19,494 * 2 ' Přepočtené koeficientem množství 38.988000 = 38,988 [A]
TS
P | 14 | 171251201 |  | Uložení sypaniny na skládky nebo meziskládky | m3 | 19.494 | 0 | 0 |  | 0 | 3
PP
VV |  |  |  | s: skládka h+h1-z Součet: 19,494 m3 19.494000 = 19,494 [A]
TS
P | 15 | 174151101 |  | Zásyp jam, šachet rýh nebo kolem objektů sypaninou se zhutněním | m3 | 172.146 | 0 | 0 |  | 0 | 3
PP
VV |  |  |  | h: výkop jam "šachty" 4,5*4,5*3*2 Součet: 121,50 m3 h1: výkop "st 0,00-10,10" 1*1,6*3,4+1,5*2,2*6,7 "st 43,56-62,50" 1*1,6*12,8+1,5*2,2*6,7 Součet 70,14 Součet: 70,14 m3 l: lože "st 0,00-10,10" 0,8*0,1*10,10 "st 43,56-62,50" 0,8*0,1*19 Součet 2,328 Součet: 2,328 m3 o: obsyp "st 0,00-10,10" 0,8*0,4*10,10 "st 43,56-62,50" 0,8*0,4*19 Součet 9,312 Součet: 9,312 m3 h+h1-o-l-(PI*1*1*2,5) 172.146000 = 172,146 [A]
TS
P | 16 | 175151101 |  | Obsypání potrubí strojně sypaninou bez prohození, uloženou do 3 m | m3 | 9.312 | 0 | 0 |  | 0 | 3
PP
VV |  |  |  | "st 0,00-10,10" 0,8*0,4*10,10 "st 43,56-62,50" 0,8*0,4*19 Součet 9,312 9.312000 = 9,312 [A]
TS
P | 17 | 181351003 |  | Rozprostření ornice tl vrstvy do 200 mm pl do 100 m2 v rovině nebo ve svahu do 1:5 strojně | m2 | 64 | 0 | 0 |  | 0 | 3
PP
VV |  |  |  | r: ornice 32*2 Součet: 64,00 m2 64.000000 = 64,000 [A]
TS
P | 18 | 181411121 |  | Založení lučního trávníku výsevem plochy do 1000 m2 v rovině a ve svahu do 1:5 | m2 | 64 | 0 | 0 |  | 0 | 3
PP
VV |  |  |  | r: ornice 32*2 Součet: 64,00 m2 64.000000 = 64,000 [A]
TS
P | 19 | 181951112 |  | Úprava pláně v hornině třídy těžitelnosti I skupiny 1 až 3 se zhutněním strojně | m2 | 64 | 0 | 0 |  | 0 | 3
PP
VV |  |  |  | r: ornice 32*2 Součet: 64,00 m2 64.000000 = 64,000 [A]
TS
P | 27 | 58337310 |  | štěrkopísek frakce 0/4 | t | 18.624 | 0 | 0 |  | 0 | 3
PP
VV |  |  |  | o: obsyp "st 0,00-10,10" 0,8*0,4*10,10 "st 43,56-62,50" 0,8*0,4*19 Součet 9,312 Součet: 9,312 m3 9,312 * 2 ' Přepočtené koeficientem množství 18.624000 = 18,624 [A]
TS
SD |  | 4 |  | Vodorovné konstrukce |  |  |  | 0
P | 23 | 451572111 |  | Lože pod potrubí otevřený výkop z kameniva drobného těženého | m3 | 2.328 | 0 | 0 |  | 0 | 3
PP
VV |  |  |  | "st 0,00-10,10" 0,8*0,1*10,10 "st 43,56-62,50" 0,8*0,1*19 Součet 2,328 2.328000 = 2,328 [A]
TS
P | 24 | 452311151 |  | Podkladní desky z betonu prostého bez zvýšených nároků na prostředí tř. C 20/25 otevřený výkop | m3 | 3.316 | 0 | 0 |  | 0 | 3
PP
VV |  |  |  | "obetonování poklopu vč. 2 řad kostek kamenných" 0,4 "PODKLA. DESKA ŠACHTY"2,7*2,7*0,2*2 Součet 3,316 3.316000 = 3,316 [A]
TS
P | 25 | 452312162 | R | Výplňový beton z prostého se zvýšenými nároky na prostředí tř. C 25/30 otevřený výkop | m3 | 6.283 | 0 | 0 |  | 0 | 3
PP
VV |  |  |  | "VÝPLŇOVÝ BETON ŠACHTA" (PI*2*2*0,25)*2 6.283000 = 6,283 [A]
TS
SD |  | 46-M |  | Zemní práce při extr.mont.pracích |  |  |  | 0
P | 26 | 460751112 |  | Osazení kabelových kanálů do rýhy z prefabrikovaných betonových žlabů vnější šířky přes 20 do 25 cm | m | 3 | 0 | 0 |  | 0 | 3
PP
VV |  |  |  | 3.000000 = 3,000 [A]
TS
P | 28 | 59213011 | R | žlab kabelový betonový dl. 1m AZD 26-100 | m | 3 | 0 | 0 |  | 0 | 3
PP
VV |  |  |  | 3.000000 = 3,000 [A]
TS
P | 55 | ZPS.AZD27100 |  | víko bet. žlabu dl. 0,5m AZD 26-50 | kus | 6 | 0 | 0 |  | 0 | 3
PP
VV |  |  |  | 6.000000 = 6,000 [A]
TS
SD |  | 8 |  | Trubní vedení |  |  |  | 0
P | 20 | 28613559 |  | potrubí dvouvrstvé PE100 RC SDR11 140x12,7 dl 12m | m | 63.438 | 0 | 0 |  | 0 | 3
PP
VV |  |  |  | 62,5 * 1,015 ' Přepočtené koeficientem množství 63.438000 = 63,438 [A]
TS
P | 21 | 28613581 |  | potrubí dvouvrstvé PE100 RC SDR17 200x11,9 dl 12m | m | 34.104 | 0 | 0 |  | 0 | 3
PP
VV |  |  |  | 33,6 * 1,015 ' Přepočtené koeficientem množství 34.104000 = 34,104 [A]
TS
P | 22 | 28615977 | R | koleno D 140 BW 30° PE 100 SDR 11 | kus | 2 | 0 | 0 |  | 0 | 3
PP
VV |  |  |  | 2.000000 = 2,000 [A]
TS
P | 29 | 59224068 |  | skruž betonová DN 1000x500 PS, 100x50x12cm | kus | 2 | 0 | 0 |  | 0 | 3
PP
VV |  |  |  | 2.000000 = 2,000 [A]
TS
P | 30 | 857312122 |  | Montáž litinových tvarovek jednoosých přírubových otevřený výkop DN 150 | kus | 9 | 0 | 0 |  | 0 | 3
PP
VV |  |  |  | 9.000000 = 9,000 [A]
TS
P | 31 | 863R |  | Montáž ocel. podpěry | kus | 2 | 0 | 0 |  | 0 | 3
PP
VV |  |  |  | 2.000000 = 2,000 [A]
TS
P | 32 | 871271141 |  | Montáž potrubí z PE100 SDR 11 otevřený výkop svařovaných na tupo D 140 x 12,7 mm | m | 62.5 | 0 | 0 |  | 0 | 3
PP
VV |  |  |  | 62.500000 = 62,500 [A]
TS
P | 33 | 871351151 |  | Montáž potrubí z PE100 SDR 17 otevřený výkop svařovaných na tupo D 200 x 11,9 mm | m | 33.6 | 0 | 0 |  | 0 | 3
PP
VV |  |  |  | "chránička" 33,6 33.600000 = 33,600 [A]
TS
P | 34 | 877291101 |  | Montáž elektrospojek na vodovodním potrubí z PE trub d 140 | kus | 2 | 0 | 0 |  | 0 | 3
PP
VV |  |  |  | 2.000000 = 2,000 [A]
TS
P | 35 | 891271222 |  | Montáž vodovodních šoupátek s ručním kolečkem v šachtách DN 125 | kus | 3 | 0 | 0 |  | 0 | 3
PP
VV |  |  |  | 3.000000 = 3,000 [A]
TS
P | 36 | 892241111 |  | Tlaková zkouška vodou potrubí DN do 80 | m | 62.5 | 0 | 0 |  | 0 | 3
PP
VV |  |  |  | 62.500000 = 62,500 [A]
TS
P | 37 | 894221116R |  | Mtž + dod prefa šachty se stupadly pr. 2000mm vč. zákrytové šachty a poklopu | kus | 2 | 0 | 0 |  | 0 | 3
PP
VV |  |  |  | 2.000000 = 2,000 [A]
TS
P | 38 | 894410212 |  | Osazení betonových dílců pro kanalizační šachty DN 1000 skruž rovná výšky 500 mm | kus | 2 | 0 | 0 |  | 0 | 3
PP
VV |  |  |  | 2.000000 = 2,000 [A]
TS
P | 39 | 899713111 | R | Tyč hnědobílá dl. 2,5m PN10 | kus | 2 | 0 | 0 |  | 0 | 3
PP
VV |  |  |  | 2.000000 = 2,000 [A]
TS
P | 40 | 899721111 |  | Signalizační vodič DN do 150 mm na potrubí | m | 67 | 0 | 0 |  | 0 | 3
PP
VV |  |  |  | 67.000000 = 67,000 [A]
TS
P | 41 | 899722113 |  | Krytí potrubí z plastů výstražnou fólií z PVC 34cm | m | 63 | 0 | 0 |  | 0 | 3
PP
VV |  |  |  | 63.000000 = 63,000 [A]
TS
P | 42 | 899911102.1 |  | KLUZNÁ OBJÍMKA RACI TYP (C+D), 15mm PN16 | kus | 36 | 0 | 0 |  | 0 | 3
PP
VV |  |  |  | 36.000000 = 36,000 [A]
TS
P | 43 | 899913142.1 |  | MANŽETA D2000/DN150 PN16 | kus | 2 | 0 | 0 |  | 0 | 3
PP
VV |  |  |  | 2.000000 = 2,000 [A]
TS
P | 46 | RMAT0001 |  | litinová tvarovka přírubová T-KUS DN125/DN125 PN16 | kus | 1 | 0 | 0 |  | 0 | 3
PP
VV |  |  |  | 1.000000 = 1,000 [A]
TS
P | 47 | RMAT0001.1 |  | Š 4041E3 "2000" DN125 PN16 | kus | 3 | 0 | 0 |  | 0 | 3
PP
VV |  |  |  | 3.000000 = 3,000 [A]
TS
P | 48 | RMAT0002 |  | NEREZ tvarovka F-KUS DN125 PN16 | kus | 2 | 0 | 0 |  | 0 | 3
PP
VV |  |  |  | 2.000000 = 2,000 [A]
TS
P | 49 | RMAT0002.1 |  | RK 7800 DN125 PN16 | kus | 3 | 0 | 0 |  | 0 | 3
PP
VV |  |  |  | 3.000000 = 3,000 [A]
TS
P | 50 | RMAT0003 |  | litinová tvarovka přírubová PŘ. J. 0400 "2000" D125/D140 PN16 | kus | 2 | 0 | 0 |  | 0 | 3
PP
VV |  |  |  | 2.000000 = 2,000 [A]
TS
P | 51 | RMAT0004 |  | PŘEVLEČNÁ SPOJKA DN125 PN16 | kus | 1 | 0 | 0 |  | 0 | 3
PP
VV |  |  |  | 1.000000 = 1,000 [A]
TS
P | 52 | RMAT0005 |  | PŘECHODOVÝ KUS DN125 PN16 PŘÍRUBA-ITALSKÁ KONCOVKA (TRN S HÁKY PRO NAP. FEKÁLNÍ HADICE | kus | 1 | 0 | 0 |  | 0 | 3
PP
VV |  |  |  | 1.000000 = 1,000 [A]
TS
P | 53 | RMAT0006 |  | litinová tvarovka přírubová SYNOFLEX 7974 DN125 PN16 | kus | 2 | 0 | 0 |  | 0 | 3
PP
VV |  |  |  | 2.000000 = 2,000 [A]
TS
P | 54 | RMAT0007 |  | OCELOVÁ PODPĚRA Z KCE PRVKŮ | kus | 2 | 0 | 0 |  | 0 | 3
PP
VV |  |  |  | "V ŠACHTĚ" 2 2.000000 = 2,000 [A]
TS
SD |  | 9 |  | Ostatní konstrukce a práce, bourání |  |  |  | 0
P | 44 | 9771511362 |  | Mtž + dod prostupová těsníc manžeta DN do 200mm | ks | 4 | 0 | 0 |  | 0 | 3
PP
VV |  |  |  | 4.000000 = 4,000 [A]
TS
SD |  | 998 |  | Přesun hmot |  |  |  | 0
P | 45 | 998276101.1 |  | Přesun hmot pro trubní vedení z trub z plastických hmot otevřený výkop | t | 46.529 | 0 | 0 |  | 0 | 3
PP
VV |  |  |  | 46.529000 = 46,529 [A]
TS