## Notebook - Typ I
Příloha č. 3 Výzvy k podání nabídek - Technická specifikace
Notebook - Typ I
Název a výrobce zboží | [doplní dodavatel]
Počet požadovaných kusů | 23
Technický parametr | Požadovaný parametr | Nabízený parametr *
Display
- Úhlopříčka | 15,6" - 16"
- Rozlišení | FullHD 1920x1080
- Typ | IPS
- Povrch displeje | antireflexní / matný
Procesor
- Minimální výkon dle PassMark - CPU Mark (dle cpubenchmark.net) | 15 000 bodů
Počet jader (min. počet) | 6
Paměť RAM (min. velikost)
- Min. velikost | 16 GB DDR4
- Frekvence | 3200 MHz
Pevný disk
- Počet min. / druh | 1 / SSD M.2 PCIe/NVMe
- Kapacita dat min. | 512 GB
Grafická karta
- Typ | integrovaná
Zvuková karta
- Typ | x
Síťové adaptéry
- Síťová karta - typ | integrovaná, v těle notebooku - RJ-45
- Rychlost min. | 100/1000 Mbit/s
- Wifi | ANO (802.11ax) (WIFI6)
- BlueTooth min. | v5.0
Rozhraní - minimální počty všech typů
- USB 3.x Type A | 2x USB 3.x typ A v těle notebooku, nesmí být použita redukce, USB hub apod.
- USB 3.x Type C | 1x USB 3.x typ C v těle notebooku, nesmí být použita redukce, USB hub apod. V případě, že je nabíječka připojena do portu USB-C, tak min. 2x USB typ C
- RJ-45 | ANO
- Digitální video výstup | min. HDMI
- Kamera | ANO
Ostatní
Klávesnice | CZ, podsvícená, numerická
Operační systém | CZ lokalizace; 64-bitová verze; pro firemní použití; plně kompatibilní se stávajícím SW zadavatele, tj. s MS Windows 10 Pro a dalším SW na platformě Windows; Licence musí být trvalá, nová a nepoužitá, s garantovanou pravostí a ověřitelností u výrobce.
Záruka min. | 24 měsíců NBD on-site
* Dodavatel doplní do modrých polí jím nabízené parametry. Dodavatel u každé uvedené položky (modrého pole) tabulky uvede nabízené technické parametry zařízení nebo u nevyčíslitelných požadavků uvede ANO/NE, tzn., zda zařízení splňuje nebo nesplňuje tento požadavek. Pro to, aby nabídka mohla být posuzována a hodnocena, musí účastník splnit všechny zadavatelem požadované technické parametry zařízení.
Zadavatelem vymezené kapacitní, kvalitativní a technické parametry a požadavky na předmět zakázky stejně jako hodnoty uvedené u těchto parametrů jsou stanoveny jako minimální přípustné. Účastníci proto mohou nabídnout zařízení, která budou disponovat lepšími parametry a vlastnostmi u funkcionalit zadavatelem požadovaných.

## Stolní počítač
Stolní počítač
Název a výrobce zboží | [doplní dodavatel]
Počet požadovaných kusů | 23
Technický parametr | Požadovaný parametr | Nabízený parametr *
- Konstrukční provedení jednotky | Mini Tower
Procesor
Minimální výkon dle PassMark - CPU Mark (dle cpubenchmark.net) | 17 000 bodů
Paměť RAM min. | 16 GB DDR 4
- Frekvence min. | 3200 MHz
Pevný disk
- Počet min. / druh | 1 / SSD
- Kapacita dat min. | 256 GB
Optická mechanika
DVD-RW | NE
Grafická karta
- Typ | integrovaná/dedikovaná
minimální výkon podle Passmark - G3D Mark | 2 000 bodů
Zvuková karta
- Typ | integrovaná
Síťová karta
- Typ | integrovaná - RJ-45
- Rychlost min. | 100/1000 Mbit/s
- WiFi | NE
Rozhraní PC - minimální počty všech typů
- USB 2.0 min. | 1
- USB 3.1 min. | 3
- Výstupy | 2x HDMI, VGA D-SUB, DVI (případně 1x adaptér z DisplayPort na HDMI, který bude součástí dodávky)
- Výstupy na sluchátka / mikrofon | ANO
Ostatní
Čtečka paměťových karet | NE
Klávenice | CZ, numerická, drátová USB
Myš | ANO, laserová, drátová USB
Operační systém | CZ lokalizace; 64-bitová verze; pro firemní použití; plně kompatibilní se stávajícím SW zadavatele, tj. s MS Windows 10 Pro a dalším SW na platformě Windows. Licence musí být trvalá, nová a nepoužitá, s garantovanou pravostí a ověřitelností u výrobce.
Záruka min. | 36 měsíců
* Dodavatel doplní do modrých polí jím nabízené parametry. Dodavatel u každé uvedené položky (modrého pole) tabulky uvede nabízené technické parametry zařízení nebo u nevyčíslitelných požadavků uvede ANO/NE, tzn., zda zařízení splňuje nebo nesplňuje tento požadavek. Pro to, aby nabídka mohla být posuzována a hodnocena, musí účastník splnit všechny zadavatelem požadované technické parametry zařízení.
Zadavatelem vymezené kapacitní, kvalitativní a technické parametry a požadavky na předmět zakázky stejně jako hodnoty uvedené u těchto parametrů jsou stanoveny jako minimální přípustné. Účastníci proto mohou nabídnout zařízení, která budou disponovat lepšími parametry a vlastnostmi u funkcionalit zadavatelem požadovaných.

## Monitor
Monitor
Název a výrobce zboží | [doplní dodavatel]
Počet požadovaných kusů | 23
Technický parametr | Požadovaný parametr | Nabízený parametr *
Úhlopříčka | 23,8 " - 24"
Dotykový displej | NE
Technologie obrazu | LCD/LED
Typ displeje | IPS
Poměr stran | 16:9 nebo 16:10
Rozlišení | min. 1920 x 1080 Full HD
Konektivita min. | HDMI; D-SUB (VGA); DVI
Povrch zobrazovací plochy | matný antireflexní
Další parametry
- Reproduktory | ANO
Záruka min. | 24 měsíců
* Dodavatel doplní do modrých polí jím nabízené parametry. Dodavatel u každé uvedené položky (modrého pole) tabulky uvede nabízené technické parametry zařízení nebo u nevyčíslitelných požadavků uvede ANO/NE, tzn., zda zařízení splňuje nebo nesplňuje tento požadavek. Pro to, aby nabídka mohla být posuzována a hodnocena, musí účastník splnit všechny zadavatelem požadované technické parametry zařízení.
Zadavatelem vymezené kapacitní, kvalitativní a technické parametry a požadavky na předmět zakázky stejně jako hodnoty uvedené u těchto parametrů jsou stanoveny jako minimální přípustné. Účastníci proto mohou nabídnout zařízení, která budou disponovat lepšími parametry a vlastnostmi u funkcionalit zadavatelem požadovaných.

## Dataprojektor
Dataprojektor
Název a výrobce zboží | [doplní dodavatel]
Počet požadovaných kusů | 5
Technický parametr | Požadovaný parametr | Nabízený parametr *
Rozlišení min. | 1920 x 1080 px
Technologie | LCD
Svítivost min. | 4 000 ANSI lm
Kontrast | 16000:1
Poměr stran | 16:9
Projekční vzdálenost (max.) | 14,41 m
Úhlopříčka obrazu (max.) | 762 cm (300 ")
Typ připojení | HDMI, VGA (D-SUB), Wifi (ne přídavný dongel), USB 2.0, Sluchátkový výstup, Audio vstup
Umístění | na strop
Životnost | 6 500 h (ECO 15 000 h)
Hlučnost | max. 37 dB
Max. spotřeba energie | 330 W
Příslušenství | dálkový ovladač
Záruka min. | 24 měsíců
* Dodavatel doplní do modrých polí jím nabízené parametry. Dodavatel u každé uvedené položky (modrého pole) tabulky uvede nabízené technické parametry zařízení nebo u nevyčíslitelných požadavků uvede ANO/NE, tzn., zda zařízení splňuje nebo nesplňuje tento požadavek. Pro to, aby nabídka mohla být posuzována a hodnocena, musí účastník splnit všechny zadavatelem požadované technické parametry zařízení.
Zadavatelem vymezené kapacitní, kvalitativní a technické parametry a požadavky na předmět zakázky stejně jako hodnoty uvedené u těchto parametrů jsou stanoveny jako minimální přípustné. Účastníci proto mohou nabídnout zařízení, která budou disponovat lepšími parametry a vlastnostmi u funkcionalit zadavatelem požadovaných.

## Tiskárna
Tiskárna
Název a výrobce zboží | [doplní dodavatel]
Počet požadovaných kusů | 4
Technický parametr | Požadovaný parametr | Nabízený parametr *
Barva tisku | černobílá
Multifunkční | Ano
Technologie tisku | Laser
Automatický oboustranný tisk (duplex) | Ano
Kopírování a skenování | Ano
ADF skener | Ano
Připojení | USB, LAN, WiFi
Formát papíru | A4, A5, A6
Jednostranný automatická podavač na sken | Ano
Min. rozlišení skeneru | 1200 x 1200 DPI
Tiskové rozlišení | 600 x 600 DPI
Rychlost tisku černobíle - maximum | 34 stran za minutu
Výstupní zásobník - listy | min. 150 listů
Dotykový display | Ano
Toner součástí balení | Ano
* Dodavatel doplní do modrých polí jím nabízené parametry. Dodavatel u každé uvedené položky (modrého pole) tabulky uvede nabízené technické parametry zařízení nebo u nevyčíslitelných požadavků uvede ANO/NE, tzn., zda zařízení splňuje nebo nesplňuje tento požadavek. Pro to, aby nabídka mohla být posuzována a hodnocena, musí účastník splnit všechny zadavatelem požadované technické parametry zařízení.
Zadavatelem vymezené kapacitní, kvalitativní a technické parametry a požadavky na předmět zakázky stejně jako hodnoty uvedené u těchto parametrů jsou stanoveny jako minimální přípustné. Účastníci proto mohou nabídnout zařízení, která budou disponovat lepšími parametry a vlastnostmi u funkcionalit zadavatelem požadovaných.

## Notebook - Typ II
Notebook - Typ II
Název a výrobce zboží | [doplní dodavatel]
Počet požadovaných kusů | 20
Technický parametr | Požadovaný parametr | Nabízený parametr *
Display
- Úhlopříčka | 15,6" - 16"
- Rozlišení | FullHD 1920 x 1080
- Typ | IPS
- Povrch displeje | antireflexní / matný
Procesor
- Minimální výkon dle PassMark - CPU Mark (dle cpubenchmark.net) | 15 000 bodů
Počet jader (min. počet) | 6
Paměť RAM (min. velikost)
- Min. velikost | 16 GB DDR4
- Frekvence | 3200 MHz
Pevný disk
- Počet min. / druh | 1 / SSD M.2 PCIe/NVMe
- Kapacita dat min. | 512 GB
Grafická karta
- Typ | integrovaná
Zvuková karta
- Typ | x
Síťové adaptéry
- Síťová karta - typ | integrovaná, v těle notebooku - RJ-45
- Rychlost min. | 100/1000 Mbit/s
- Wifi | ANO (802.11ax) (WIFI6)
- BlueTooth min. | v5.0
Rozhraní - minimální počty všech typů
- USB 3.x Type A | 2x USB 3.x typ A v těle notebooku, nesmí být použita redukce, USB hub apod.
- USB 3.x Type C | 1x USB 3.x typ C v těle notebooku, nesmí být použita redukce, USB hub apod. V případě, že je nabíječka připojena do portu USB-C, tak min. 2x USB typ C
- RJ-45 | ANO
- Digitální video výstup | min. HDMI
- Kamera | ANO
Ostatní
Klávesnice | CZ, podsvícená, numerická
Operační systém | CZ lokalizace; 64-bitová verze; pro firemní použití; plně kompatibilní se stávajícím SW zadavatele, tj. s MS Windows 10 Pro a dalším SW na platformě Windows; Licence musí být trvalá, nová a nepoužitá, s garantovanou pravostí a ověřitelností u výrobce.
Záruka min. | 24 měsíců NBD on-site
* Dodavatel doplní do modrých polí jím nabízené parametry. Dodavatel u každé uvedené položky (modrého pole) tabulky uvede nabízené technické parametry zařízení nebo u nevyčíslitelných požadavků uvede ANO/NE, tzn., zda zařízení splňuje nebo nesplňuje tento požadavek. Pro to, aby nabídka mohla být posuzována a hodnocena, musí účastník splnit všechny zadavatelem požadované technické parametry zařízení.
Zadavatelem vymezené kapacitní, kvalitativní a technické parametry a požadavky na předmět zakázky stejně jako hodnoty uvedené u těchto parametrů jsou stanoveny jako minimální přípustné. Účastníci proto mohou nabídnout zařízení, která budou disponovat lepšími parametry a vlastnostmi u funkcionalit zadavatelem požadovaných.

## Tablet
Tablet
Název a výrobce zboží | [doplní dodavatel]
Počet požadovaných kusů | 5
Technický parametr | Požadovaný parametr | Nabízený parametr *
Display
- Úhlopříčka | 12,4" (31,5 cm)
- Rozlišení | QHD 2560 × 1600
- Typ | TFT
- Jemnost displeje - min. | 243 PPI
Procesor
Frekvence - min. | 2,4 GHz
Počet jader - min. | 8
Modelový rok | 2021 a novější
Paměť RAM (min. velikost)
- Min. velikost | 4 GB
Uložiště
- Kapacita dat - min. | 64 GB
- Rozšířitelné paměťovou kartou | Ano (Micro SD)
WiFi | Ano
Bluetooth | Ano
Senzory
Gyroskop | Ano
Světelný senzor | Ano
Konektor | USB-C
Fotoaparáty
Rozlišení hlavního zadního - min. | 8 Mpx
Rozlišení předního - min. | 5 Mpx
Kapacita baterie - min. | 10 000 mAh
Barva | černá
Operační systém | Android
Záruka min. | 24 měsíců
* Dodavatel doplní do modrých polí jím nabízené parametry. Dodavatel u každé uvedené položky (modrého pole) tabulky uvede nabízené technické parametry zařízení nebo u nevyčíslitelných požadavků uvede ANO/NE, tzn., zda zařízení splňuje nebo nesplňuje tento požadavek. Pro to, aby nabídka mohla být posuzována a hodnocena, musí účastník splnit všechny zadavatelem požadované technické parametry zařízení.
Zadavatelem vymezené kapacitní, kvalitativní a technické parametry a požadavky na předmět zakázky stejně jako hodnoty uvedené u těchto parametrů jsou stanoveny jako minimální přípustné. Účastníci proto mohou nabídnout zařízení, která budou disponovat lepšími parametry a vlastnostmi u funkcionalit zadavatelem požadovaných.