## Notebooky
Příloha č. 3 Výzvy k podání nabídek - Technická specifikace
Notebook
Název a výrobce zboží | [doplní dodavatel]
Počet požadovaných kusů | 6
Technický parametr | Požadovaný parametr | Nabízený parametr*
Procesor
- Minimální výkon dle PassMark - CPU Mark (dle cpubenchmark.net) | min. 13 450 bodů
Operační paměť
Paměť RAM (min. velikost) | 16 GB DDR4
Displej
Typ displeje | IPS
- povtch displeje | Antireflexní
- rozlišení [pixel] | 1920x1080 (Full HD)
- úhlopříčka | 15,6" - 16"
- poměr stran | 16:9
Pevný disk
- Počet min. / druh | 1 ks / SSD
- Kapacita dat [GB] min. | 512 GB
- Typ pevného disku | M.2 PCIe/NVMe
- Hybridní pevný disk | NE
Grafická karta
- Typ | integrovaná
Optická mechanika
- DVD-RW | NE
Webkamera | ANO
- rozlišení | min. 720p
Rozhraní
- HDMI 2.1 | ANO
- RJ-45 | ANO
- podpora DisplayPort | ANO
- Počet USB 3.0/3.1/3.2 Gen 1 Type-A | min. 2
- Počet USB 3.1/3.2 Gen 2 Type-C | min. 1
- čtečka paměťových karet | ANO
Připojení a sítě
- Bluetooth | ANO
- Typ síťové karty | GLAN, WLAN
- Wi-Fi standardy | a/b/g/n/ac/ax
Klávesnice
- Lokalizace | CZ-US, numerická, podsvícená
- numerická klávesnice | ANO
Operační systém | Poslední verze OS, CZ lokalizace; 64-bitová verze; pro firemní použití - možnost připojení do domény školy; plně kompatibilní se stávajícím SW zadavatele, tj. s MS Windows a dalším SW na platformě Windows; rozšířená podpora min. do r. 2026. Licence musí být trvalá, nová a nepoužitá, s garantovanou pravostí a ověřitelností u výrobce.
Záruka min. | 36 měsíců (NBD on-site)
* Dodavatel doplní do modrých polí jím nabízené parametry. Dodavatel u každé uvedené položky (modrého pole) tabulky uvede nabízené technické parametry zařízení nebo u nevyčíslitelných požadavků uvede ANO/NE, tzn., zda zařízení splňuje nebo nesplňuje tento požadavek. Pro to, aby nabídka mohla být posuzována a hodnocena, musí účastník splnit všechny zadavatelem požadované technické parametry zařízení.
Zadavatelem vymezené kapacitní, kvalitativní a technické parametry a požadavky na předmět zakázky stejně jako hodnoty uvedené u těchto parametrů jsou stanoveny jako minimální přípustné. Účastníci proto mohou nabídnout zařízení, která budou disponovat lepšími parametry a vlastnostmi u funkcionalit zadavatelem požadovaných.