## Pokyny pro vyplnění
Pokyny pro vyplnění
Ve všech listech tohoto souboru můžete měnit pouze buňky s modrým pozadím. Jedná se o tyto údaje : - údaje o firmě - jednotkové ceny položek zadané na maximálně dvě desetinná místa

## Stavba
#RTSROZP# | Soupis stavebních prací, dodávek a služeb
| Stavba: |  | 537 | Vyšší odborná škola a střední škola Boskovice, příspěvková organizace
| Objekt: |  | 01 | Oprava střechy
3422 | Rozpočet: |  | 1 | Oprava střechy
| Zadavatel | [5 empty] | IČO:
DIČ:
| Projektant: | [5 empty] | IČO:
DIČ:
| Zhotovitel: | [5 empty] | IČO:
DIČ:
Vypracoval:
| Rozpis ceny | [6 empty] | Celkem
HSV | HSV | [6 empty] | 0
PSV | PSV | [6 empty] | 0
MON | MON | [6 empty] | 0
VN | Vedlejší náklady | [6 empty] | 0
ON | Ostatní náklady | [6 empty] | 0
| Celkem | [6 empty] | 0
Rekapitulace daní
0 | Základ pro sníženou DPH |  |  | 15 | % | 0 |  |  | CZK
0 | Snížená DPH |  |  | 15 | % | 0 |  |  | CZK
0 | Základ pro základní DPH |  |  | 21 | % | 0 |  |  | CZK
0 | Základní DPH |  |  | 21 | % | 0 |  |  | CZK
0 | Zaokrouhlení |  |  |  |  | 0 |  |  | CZK
| Cena celkem bez DPH |  |  |  |  | 0 |  |  | CZK
0 | Cena celkem s DPH |  |  |  |  | 0 |  |  | CZK
|  | v |  |  | dne
|  |  | Za zhotovitele |  |  |  | Za objednatele
Rekapitulace dílčích částí
#CASTI>> | Číslo | Název |  |  | Základ pro sníženou DPH | Základ pro základní DPH | DPH celkem | Cena celkem | %
1 | Stavba |  |  |  | 0 | 0 | 0 | 0
2 |  | Stavební objekt |  |  |  |  | 0
2 | 01 | Oprava střechy |  |  | 0 | 0 | 0 | 0
3 | 1 | Oprava střechy |  |  | 0 | 0 | 0 | 0
| Celkem za stavbu |  |  |  | 0 | 0 | 0 | 0 | 0
#POPS | Popis stavby: 537 - Vyšší odborná škola a střední škola Boskovice, příspěvková organizace
#POPO | Popis objektu: 01 - Oprava střechy
#POPR | Popis rozpočtu: 1 - Oprava střechy
Rekapitulace dílů
| Číslo | Název |  |  | Typ dílu |  |  | Celkem | %
| 62 | Úpravy povrchů vnější |  |  | HSV |  |  | 0
| 94 | Lešení a stavební výtahy |  |  | HSV |  |  | 0
| 96 | Bourání konstrukcí |  |  | HSV |  |  | 0
| 728 | Vzduchotechnika |  |  | PSV |  |  | 0
| 762 | Konstrukce tesařské |  |  | PSV |  |  | 0
| 764 | Konstrukce klempířské |  |  | PSV |  |  | 0
| 765 | Krytiny tvrdé |  |  | PSV |  |  | 0
| 766 | Konstrukce truhlářské |  |  | PSV |  |  | 0
| 799 | Ostatní |  |  | PSV |  |  | 0
| M21 | Elektromontáže |  |  | MON |  |  | 0
| D96 | Přesuny suti a vybouraných hmot |  |  | PSU |  |  | 0
| VN | Vedlejší náklady |  |  | VN |  |  | 0
| ON | Ostatní náklady |  |  | ON |  |  | 0
| Cena celkem | [6 empty] | 0 | 0
Note on D11: Název
Note on D12: Ulice
Note on D13: PSČ
Note on E13: Místo
Note on I11: IČO
Note on I12: DIČ

## VzorPolozky (hidden)
Položkový rozpočet
S:
O:
R:

## 01 1 Pol
Položkový soupis prací a dodávek | [27 empty] | #TypZaznamu#
S: | 537 | Vyšší odborná škola a střední škola Boskovice, příspěvková organizace | [25 empty] | STA
O: | 01 | Oprava střechy | [22 empty] | STA |  |  | OBJ
R: | 1 | Oprava střechy | [25 empty] | ROZ
P.č. | Číslo položky | Název položky | MJ | Množství | Cena / MJ | Celkem | Dodávka | Dodávka celk. | Montáž | Montáž celk. | DPH | Cena s DPH | Hmotnost / MJ | Hmotnost celk.(t) | Dem. hmotnost / MJ | Dem. hmotnost celk.(t) | Ceník | Cen. soustava / platnost | Cenová úroveň | Nhod / MJ | Nhod celk. | Dodavatel | Typ položky | Stav položky
Díl: | 62 | Úpravy povrchů vnější |  |  |  | 0 |  | 0 |  | 0 |  | 0 |  | 0.02 |  | 0 |  |  |  |  | 2.51 | [6 empty] | DIL
1 | 622319130RT3 | Zateplení fasády , expandovaným polystyrénem, tloušťky 50 mm, kontaktní nátěr a silikonová omítka, hlazená, zrnitost 2 mm, Penetrace akrylátová; funkce: proti tvorbě skvrn, úprava savosti, adhezní můstek; ředidlo: voda (disperzní) | m2 | 2 |  | 0 |  | 0 |  | 0 | 21 | 0 | 0.01215 | 0.02 | 0 | 0 | 801-1 | RTS 23/ II | RTS 23/ II | 1.2558 | 2.51 |  | Práce | Běžná |  |  |  | POL1_
|  | nanesení lepicího tmelu na izolační desky, nalepení desek, zajištění talířovými hmoždinkami (6 ks/m2), přebroušení desek EPS, nebo kašírování u minerálních desek, natažení stěrky, vtlačení výztužné tkaniny, přehlazení stěrky. Další vrstvy podle popisu položky. Včetně rohových lišt na hranách budov. | [25 empty] | SPI |  | nanesení lepicího tmelu na izolační desky, nalepení desek, zajištění talířovými hmoždinkami (6 ks/m2), přebroušení desek EPS, nebo kašírování u minerálních desek, natažení stěrky, vtlačení výztužné tkaniny, přehlazení stěrky. Další vrstvy podle popisu položky. Včetně rohových lišt na hranách budov.
|  | předpoklad : 2,0 |  | 2 | [23 empty] | VV | 0
Díl: | 94 | Lešení a stavební výtahy |  |  |  | 0 |  | 0 |  | 0 |  | 0 |  | 30.67 |  | 0 |  |  |  |  | 492.59 | [6 empty] | DIL
2 | 941941042R00 | Montáž lešení lehkého pracovního řadového s podlahami šířky od 1,00 do 1,20 m, výšky přes 10 do 30 m | m2 | 1505 |  | 0 |  | 0 |  | 0 | 21 | 0 | 0.01838 | 27.66 | 0 | 0 | 800-3 | RTS 23/ II | RTS 23/ II | 0.139 | 209.2 |  | Práce | Běžná |  |  |  | POL1_
|  | včetně kotvení | [25 empty] | SPI
|  | Včetně kotvení lešení. | [25 empty] | POP
|  | (32,5+5,0+7,5+15,0+10,0+2,5*3+7,5+15,0+7,5)*14,0 |  | 1505 | [23 empty] | VV | 0
3 | 941941292R00 | Montáž lešení lehkého pracovního řadového s podlahami příplatek za každý další i započatý měsíc použití lešení šířky od 1,00 do 1,20 m a výšky přes 10 do 30 m | m2 | 3010 |  | 0 |  | 0 |  | 0 | 21 | 0 | 0.00095 | 2.86 | 0 | 0 | 800-3 | RTS 23/ II | RTS 23/ II | 0.007 | 21.07 |  | Práce | Běžná |  |  |  | POL1_
|  | včetně kotvení | [25 empty] | SPI
|  | 1505,0*2 |  | 3010 | [23 empty] | VV | 0
4 | 941941841R00 | Demontáž lešení lehkého řadového s podlahami šířky přes 1 do 1,2 m, výšky do 10 m | m2 | 1505 |  | 0 |  | 0 |  | 0 | 21 | 0 | 0 | 0 | 0 | 0 | 800-3 | RTS 23/ II | RTS 23/ II | 0.126 | 189.63 |  | Práce | Běžná |  |  |  | POL1_
5 | 944944011R00 | Montáž ochranné sítě z umělých vláken | m2 | 1505 |  | 0 |  | 0 |  | 0 | 21 | 0 | 0 | 0 | 0 | 0 | 800-3 | RTS 23/ II | RTS 23/ II | 0.0303 | 45.6 |  | Práce | Běžná |  |  |  | POL1_
6 | 944944031R00 | Montáž ochranné sítě příplatek k ceně za každý další i započatý měsíc použití ochranných sítí z umělých vláken | m2 | 3010 |  | 0 |  | 0 |  | 0 | 21 | 0 | 5e-05 | 0.15 | 0 | 0 | 800-3 | RTS 23/ II | RTS 23/ II | 0 | 0 |  | Práce | Běžná |  |  |  | POL1_
7 | 944944081R00 | Demontáž ochranné sítě z umělých vláken | m2 | 1505 |  | 0 |  | 0 |  | 0 | 21 | 0 | 0 | 0 | 0 | 0 | 800-3 | RTS 23/ II | RTS 23/ II | 0.018 | 27.09 |  | Práce | Běžná |  |  |  | POL1_
Díl: | 96 | Bourání konstrukcí |  |  |  | 0 |  | 0 |  | 0 |  | 0 |  | 0.87 |  | 0.02 |  |  |  |  | 35.53 | [6 empty] | DIL
8 | 968083001R00 | Vybourání plastových výplní otvorů oken, do 1 m2 | m2 | 1.5 |  | 0 |  | 0 |  | 0 | 21 | 0 | 0.00219 | 0 | 0.01 | 0.02 | 801-3 | RTS 23/ II | RTS 23/ II | 0.52 | 0.78 |  | Práce | Běžná |  |  |  | POL1_
|  | vikýře : 0,75*0,5*4 |  | 1.5 | [23 empty] | VV | 0
9 | 975073111R00a | Jednost.podchycení krovu do 3,5m,do 1000 kg/m | m | 50 |  | 0 |  | 0 |  | 0 | 21 | 0 | 0.01263 | 0.63 | 0 | 0 |  | Vlastní | RTS 23/ II | 0.657 | 32.85 |  | Práce | Běžná |  |  |  | POL1_
|  | předpoklad : 50,0 |  | 50 | [23 empty] | VV | 0
10 | 975078111R00a | Přípl.za další 1m výšky,do 1000 kg/m | m | 50 |  | 0 |  | 0 |  | 0 | 21 | 0 | 0.00477 | 0.24 | 0 | 0 |  | Vlastní | RTS 23/ II | 0.038 | 1.9 |  | Práce | Běžná |  |  |  | POL1_
Díl: | 728 | Vzduchotechnika |  |  |  | 0 |  | 0 |  | 0 |  | 0 |  | 0.05 |  | 0 |  |  |  |  | 16.63 | [6 empty] | DIL
11 | 728314113R00 | Montáž protidešťové žaluzie do čtyřhranného potrubí, do průřezu 0,45 m2 | kus | 4 |  | 0 |  | 0 |  | 0 | 21 | 0 | 0 | 0 | 0 | 0 | 800-728 | RTS 23/ II | RTS 23/ II | 1.33 | 5.32 |  | Práce | Běžná |  |  |  | POL1_
|  | 2/Z : 4 |  | 4 | [23 empty] | VV | 0
12 | 728618211R00 | Montáž ventilační turbíny s dodávkou, průměr 305 mm, provedení hliník - bezbarvé | kus | 5 |  | 0 |  | 0 |  | 0 | 21 | 0 | 0.00297 | 0.01 | 0 | 0 | 800-728 | RTS 23/ II | RTS 23/ II | 2.2 | 11 |  | Práce | Běžná |  |  |  | POL1_
|  | 1/Z : 5 |  | 5 | [23 empty] | VV | 0
13 | 4295330130Ra | Žaluziová větrací mřížka včetně síťky proti hmyzu 750 x 500 mm, žárový pozink | kus | 4 |  | 0 |  | 0 |  | 0 | 21 | 0 | 0.0107 | 0.04 | 0 | 0 |  | Vlastní | Indiv | 0 | 0 |  | Specifikace | Běžná |  |  |  | POL3_
|  | 2/Z : 4 |  | 4 | [23 empty] | VV | 0
14 | 998728103R00 | Přesun hmot pro vzduchotechniku v objektech výšky do 24 m | t | 0.05765 |  | 0 |  | 0 |  | 0 | 21 | 0 | 0 | 0 | 0 | 0 | 800-728 | RTS 23/ II | RTS 23/ II | 5.4 | 0.31 |  | Přesun hmot | Běžná |  |  |  | POL7_
|  | vodorovně do 50 m | [25 empty] | SPI
Díl: | 762 | Konstrukce tesařské |  |  |  | 0 |  | 0 |  | 0 |  | 0 |  | 17.02 |  | 16.2 |  |  |  |  | 625.8 | [6 empty] | DIL
15 | 762088113R00 | Zvláštní výkony zakrývání rozpracovaných tesařských konstrukcí těžkou plachtou na ochranu před srážkovou vodou, včetně odstranění 12 x 15 m | kus | 4 |  | 0 |  | 0 |  | 0 | 21 | 0 | 0.08471 | 0.34 | 0 | 0 | 800-762 | RTS 23/ II | RTS 23/ II | 26 | 104 |  | Práce | Běžná |  |  |  | POL1_
|  | Zakrývání rozpracovaných tesařských konstrukcí těžkou plachtou na ochranu před srážkovou vodou. | [25 empty] | POP
16 | 762088116R00 | Zvláštní výkony zakrývání rozpracovaných tesařských konstrukcí těžkou plachtou na ochranu před srážkovou vodou, včetně odstranění 15 x 20 m | kus | 2 |  | 0 |  | 0 |  | 0 | 21 | 0 | 0.14369 | 0.29 | 0 | 0 | 800-762 | RTS 23/ II | RTS 23/ II | 30 | 60 |  | Práce | Běžná |  |  |  | POL1_
|  | Zakrývání rozpracovaných tesařských konstrukcí těžkou plachtou na ochranu před srážkovou vodou. | [25 empty] | POP
17 | 762131124RT3 | Bednění stěn s dodávkou řeziva z prken hrubých do 32 mm, na sraz, prkna, tloušťky 24 mm | m2 | 5.32 |  | 0 |  | 0 |  | 0 | 21 | 0 | 0.01468 | 0.08 | 0 | 0 | 800-762 | RTS 23/ II | RTS 23/ II | 0.158 | 0.84 |  | Práce | Běžná |  |  |  | POL1_
|  | vikýře : 1,9*0,7*0,5*2*4 |  | 5.32 | [23 empty] | VV | 0
18 | 762131811R00 | Demontáž bednění svislých a nadstřešních stěn z hrubých prken, latí a tyčoviny | m2 | 5.32 |  | 0 |  | 0 |  | 0 | 21 | 0 | 0.00016 | 0 | 0.014 | 0.07 | 800-762 | RTS 23/ II | RTS 23/ II | 0.102 | 0.54 |  | Práce | Běžná |  |  |  | POL1_
|  | vikýře : 1,9*0,7*0,5*2*4 |  | 5.32 | [23 empty] | VV | 0
19 | 762195000R00 | Spojovací a ochranné prostředky hřebíky, svory, fixační prkna, impregnace | m3 | 0.12768 |  | 0 |  | 0 |  | 0 | 21 | 0 | 0.01549 | 0 | 0 | 0 | 800-762 | RTS 23/ II | RTS 23/ II | 0 | 0 |  | Práce | Běžná |  |  |  | POL1_
|  | 5,32*0,024 |  | 0.12768 | [23 empty] | VV | 0
20 | 762333120R00 | Vázané konstrukce krovů montáž střech pultových, sedlových, valbových, stanových nepravidelného půdorysu z řeziva, průřezové plochy přes 120 do 224 cm2 | m | 69 |  | 0 |  | 0 |  | 0 | 21 | 0 | 0.00099 | 0.07 | 0 | 0 | 800-762 | RTS 23/ II | RTS 23/ II | 0.408 | 28.15 |  | Práce | Běžná |  |  |  | POL1_
|  | krokve 13x15 : 6,9*10 |  | 69 | [23 empty] | VV | 0
21 | 762333130R00 | Vázané konstrukce krovů montáž střech pultových, sedlových, valbových, stanových nepravidelného půdorysu z řeziva, průřezové plochy přes 120 do 288 cm2 | m | 50 |  | 0 |  | 0 |  | 0 | 21 | 0 | 0.00099 | 0.05 | 0 | 0 | 800-762 | RTS 23/ II | RTS 23/ II | 0.491 | 24.55 |  | Práce | Běžná |  |  |  | POL1_
|  | pozednice 16x16 : 5,0*10 |  | 50 | [23 empty] | VV | 0
22 | 762333140R00 | Vázané konstrukce krovů montáž střech pultových, sedlových, valbových, stanových nepravidelného půdorysu z řeziva, průřezové plochy přes 288 do 450 cm2 | m | 50 |  | 0 |  | 0 |  | 0 | 21 | 0 | 0.00099 | 0.05 | 0 | 0 | 800-762 | RTS 23/ II | RTS 23/ II | 0.532 | 26.6 |  | Práce | Běžná |  |  |  | POL1_
|  | střední vaznice 15x22 : 5,0*10 |  | 50 | [23 empty] | VV | 0
23 | 762331812R00 | Demontáž vázaných konstrukcí krovů z hranolů, hranolků, fošen, průřezové plochy přes 120 do 224 cm2 | m | 69 |  | 0 |  | 0 |  | 0 | 21 | 0 | 0 | 0 | 0.014 | 0.97 | 800-762 | RTS 23/ II | RTS 23/ II | 0.128 | 8.83 |  | Práce | Běžná |  |  |  | POL1_
|  | krokve : 6,9*10 |  | 69 | [23 empty] | VV | 0
24 | 762331813R00 | Demontáž vázaných konstrukcí krovů z hranolů, hranolků, fošen, průřezové plochy přes 224 do 288 cm2 | m | 50 |  | 0 |  | 0 |  | 0 | 21 | 0 | 0 | 0 | 0.024 | 1.2 | 800-762 | RTS 23/ II | RTS 23/ II | 0.154 | 7.7 |  | Práce | Běžná |  |  |  | POL1_
|  | pozednice : 5,0*10 |  | 50 | [23 empty] | VV | 0
25 | 762331814R00 | Demontáž vázaných konstrukcí krovů z hranolů, hranolků, fošen, průřezové plochy přes 288 do 450 cm2 | m | 50 |  | 0 |  | 0 |  | 0 | 21 | 0 | 0 | 0 | 0.032 | 1.6 | 800-762 | RTS 23/ II | RTS 23/ II | 0.18 | 9 |  | Práce | Běžná |  |  |  | POL1_
|  | střední vaznice : 5,0*10 |  | 50 | [23 empty] | VV | 0
26 | 762331815R00 | Demontáž vázaných konstrukcí krovů z hranolů, hranolků, fošen, průřezové plochy přes 450 cm2 | m | 34 |  | 0 |  | 0 |  | 0 | 21 | 0 | 0 | 0 | 0.004 | 0.14 | 800-762 | RTS 23/ II | RTS 23/ II | 0.206 | 7 |  | Práce | Běžná |  |  |  | POL1_
|  | vazný trám : 8,5*4 |  | 34 | [23 empty] | VV | 0
27 | 762341210RT2 | Montáž bednění střech rovných o sklonu do 60° z prken hrubých na sraz tloušťky do 32 mm včetně vyřezání otvorů , včetně dodávky prken tloušťky 24 mm | m2 | 814.42 |  | 0 |  | 0 |  | 0 | 21 | 0 | 0.01452 | 11.83 | 0 | 0 | 800-762 | RTS 23/ II | RTS 23/ II | 0.27 | 219.89 |  | Práce | Běžná |  |  |  | POL1_
|  | bednění | [25 empty] | SPI
28 | 762341811R00 | Demontáž bednění a laťování bednění střech rovných, obloukových, o sklonu do 60 stupňů včetně všech nadstřešních konstrukcí z prken hrubých | m2 | 814.42 |  | 0 |  | 0 |  | 0 | 21 | 0 | 0 | 0 | 0.015 | 12.22 | 800-762 | RTS 23/ II | RTS 23/ II | 0.09 | 73.3 |  | Práce | Běžná |  |  |  | POL1_
29 | 762395000R00 | Spojovací a ochranné prostředky svory, prkna, hřebíky, pásová ocel, vruty, impregnace | m3 | 25.758 |  | 0 |  | 0 |  | 0 | 21 | 0 | 0.02357 | 0.61 | 0 | 0 | 800-762 | RTS 23/ II | RTS 23/ II | 0 | 0 |  | Práce | Běžná |  |  |  | POL1_
|  | 6,084+19,674 |  | 25.758 | [23 empty] | VV | 0
30 | 784011111R00 | Ostatní práce oprášení/ometení podkladu, , | m2 | 800 |  | 0 |  | 0 |  | 0 | 21 | 0 | 0 | 0 | 0 | 0 | 800-784 | RTS 23/ II | RTS 23/ II | 0.007 | 5.6 |  | Práce | Běžná |  |  |  | POL1_
|  | stávající krov -předpoklad : 800,0 |  | 800 | [23 empty] | VV | 0
31 | 762333140R00a | Montáž vázaných krovů nepravidelných nad 450 cm2 | m | 34 |  | 0 |  | 0 |  | 0 | 21 | 0 | 0.00099 | 0.03 | 0 | 0 |  | Vlastní | Indiv | 0.532 | 18.09 |  | Práce | Běžná |  |  |  | POL1_
|  | vazný trám 19x28 : 8,5*4 |  | 34 | [23 empty] | VV | 0
32 | 60515248R | Hranol dřevina: SM | m3 | 1.408 |  | 0 |  | 0 |  | 0 | 21 | 0 | 0.55 | 0.77 | 0 | 0 | SPCM | RTS 23/ II | RTS 23/ II | 0 | 0 |  | Specifikace | Běžná |  |  |  | POL3_
|  | pozednice 16x16 : 5,0*10*0,16*0,16*1,1 |  | 1.408 | [23 empty] | VV | 0
33 | 60515249R | Hranol dřevina: SM | m3 | 1.4801 |  | 0 |  | 0 |  | 0 | 21 | 0 | 0.55 | 0.81 | 0 | 0 | SPCM | RTS 23/ II | RTS 23/ II | 0 | 0 |  | Specifikace | Běžná |  |  |  | POL3_
|  | krokve 13x15 : 6,9*10*0,13*0,15*1,1 |  | 1.4801 | [23 empty] | VV | 0
34 | 60515280R | Hranol dřevina: SM | m3 | 1.815 |  | 0 |  | 0 |  | 0 | 21 | 0 | 0.55 | 1 | 0 | 0 | SPCM | RTS 23/ II | RTS 23/ II | 0 | 0 |  | Specifikace | Běžná |  |  |  | POL3_
|  | střední vaznice 15x22 : 5,0*10*0,15*0,22*1,1 |  | 1.815 | [23 empty] | VV | 0
35 | 60515285.AR | Hranol dřevina: SM | m3 | 1.9897 |  | 0 |  | 0 |  | 0 | 21 | 0 | 0.55 | 1.09 | 0 | 0 | SPCM | RTS 23/ II | RTS 23/ II | 0 | 0 |  | Specifikace | Běžná |  |  |  | POL3_
|  | vazný trám 19x28 : 8,5*4*0,19*0,28*1,1 |  | 1.9897 | [23 empty] | VV | 0
36 | 60595951R | Příplatek - impregnace máčením stavebních hranolů tl. nad 80 mm | m3 | 6.0843 |  | 0 |  | 0 |  | 0 | 21 | 0 | 0 | 0 | 0 | 0 | SPCM | RTS 23/ II | RTS 23/ II | 0 | 0 |  | Specifikace | Běžná |  |  |  | POL3_
|  | 69,0*0,13*0,15 |  | 1.3455 | [23 empty] | VV | 0
|  | 50,0*0,16*0,16 |  | 1.28 | [23 empty] | VV | 0
|  | 50,0*0,15*0,22 |  | 1.65 | [23 empty] | VV | 0
|  | 34,0*0,19*0,28 |  | 1.8088 | [23 empty] | VV | 0
37 | 60595954R | Příplatek - impregnace máčením bočního řeziva | m3 | 19.6738 |  | 0 |  | 0 |  | 0 | 21 | 0 | 0 | 0 | 0 | 0 | SPCM | RTS 23/ II | RTS 23/ II | 0 | 0 |  | Specifikace | Běžná |  |  |  | POL3_
|  | 814,42*0,024 |  | 19.5461 | [23 empty] | VV | 0
|  | 5,32*0,024 |  | 0.12768 | [23 empty] | VV | 0
38 | 998762103R00 | Přesun hmot pro konstrukce tesařské v objektech výšky do 24 m | t | 17.0216 |  | 0 |  | 0 |  | 0 | 21 | 0 | 0 | 0 | 0 | 0 | 800-762 | RTS 23/ II | RTS 23/ II | 1.863 | 31.71 |  | Přesun hmot | Běžná |  |  |  | POL7_
|  | 50 m vodorovně | [25 empty] | SPI
Díl: | 764 | Konstrukce klempířské |  |  |  | 0 |  | 0 |  | 0 |  | 0 |  | 3.22 |  | 0 |  |  |  |  | 1530.03 | [6 empty] | DIL
39 | 764252291R00 | Montáž prvků žlabů z měděného plechu žlabů podokapních půlkruhových z Cu | m | 103 |  | 0 |  | 0 |  | 0 | 21 | 0 | 4e-05 | 0 | 0 | 0 | 800-764 | RTS 23/ II | RTS 23/ II | 0.3519 | 36.25 |  | Práce | Běžná |  |  |  | POL1_
|  | montáž, vč. spojovacích prostředků | [25 empty] | SPI
|  | 1/K : 103,0 |  | 103 | [23 empty] | VV | 0
40 | 764252292R00 | Montáž prvků žlabů z měděného plechu háků půlkruhových | kus | 112 |  | 0 |  | 0 |  | 0 | 21 | 0 | 6e-05 | 0.01 | 0 | 0 | 800-764 | RTS 23/ II | RTS 23/ II | 0.15525 | 17.39 |  | Práce | Běžná |  |  |  | POL1_
|  | montáž, vč. spojovacích prostředků | [25 empty] | SPI
|  | 1/K : 112 |  | 112 | [23 empty] | VV | 0
41 | 764259292R00 | Montáž prvků žlabů z měděného plechu kotlíku kónického z Cu | kus | 4 |  | 0 |  | 0 |  | 0 | 21 | 0 | 8e-05 | 0 | 0 | 0 | 800-764 | RTS 23/ II | RTS 23/ II | 0.667 | 2.67 |  | Práce | Běžná |  |  |  | POL1_
|  | montáž, vč. spojovacích prostředků | [25 empty] | SPI
|  | 1/K : 4 |  | 4 | [23 empty] | VV | 0
42 | 764773201R00 | Krytina z falcovaných šablon o rozměru 290x290 mm, osazených na bednění, z hliníkového lakovaného plechu, tl. 0,7 mm, dodávka a montáž | m2 | 814.42 |  | 0 |  | 0 |  | 0 | 21 | 0 | 0.00307 | 2.5 | 0 | 0 | 800-764 | RTS 23/ II | RTS 23/ II | 1.167 | 950.43 |  | Práce | Běžná |  |  |  | POL1_
|  | s úpravou krytiny u okapů, prostupů a výčnělků | [25 empty] | SPI
|  | včetně pomocného lešení. | [25 empty] | POP
|  | 8/K : 809,3 |  | 809.3 | [23 empty] | VV | 0
|  | vikýře : 0,8*1,6*4 |  | 5.12 | [23 empty] | VV | 0
43 | 764773311R00 | Krytina z falcovaných šablon o rozměru 290x290 mm, osazených na bednění, z hliníkového lakovaného plechu, příplatek za sklon střechy nad 30°, | m2 | 809.3 |  | 0 |  | 0 |  | 0 | 21 | 0 | 0 | 0 | 0 | 0 | 800-764 | RTS 23/ II | RTS 23/ II | 0.092 | 74.46 |  | Práce | Běžná |  |  |  | POL1_
|  | s úpravou krytiny u okapů, prostupů a výčnělků | [25 empty] | SPI
44 | 764774402R00 | Krytina falcovaná ze svitků šířky 500 mm na objektech výšky do 8 m, z hliníkového lakovaného plechu tl. 0,7 mm, sklon střechy od 30° do 45°, dodávka a montáž | m2 | 5.32 |  | 0 |  | 0 |  | 0 | 21 | 0 | 0.00225 | 0.01 | 0 | 0 | 800-764 | RTS 23/ II | RTS 23/ II | 1.3616 | 7.24 |  | Práce | Běžná |  |  |  | POL1_
|  | s úpravou krytiny u okapů, prostupů a výčnělků | [25 empty] | SPI
|  | včetně těsnícího tmelu, příponek, spojovacího materiálu a pomocného lešení. | [25 empty] | POP
|  | vikýře : 1,9*0,7*0,5*2*4 |  | 5.32 | [23 empty] | VV | 0
45 | 764775323R00 | Lemování komínů osazených v ploše, z lakovaného hliníkového plechu tl. 0,7 mm, , dodávka a montáž | m2 | 1.9173 |  | 0 |  | 0 |  | 0 | 21 | 0 | 0.00224 | 0 | 0 | 0 | 800-764 | RTS 23/ II | RTS 23/ II | 1.579 | 3.03 |  | Práce | Běžná |  |  |  | POL1_
|  | včetně těsnící pásky, příponek a spojovacích prostředků. | [25 empty] | POP
|  | 7/K : (2,265+0,64)*2*0,33 |  | 1.9173 | [23 empty] | VV | 0
46 | 764775309R00 | Závětrná lišta s upevňovacím elementem, z lakovaného hliníkového plechu tl. 0,7 mm, , dodávka a montáž | m | 128 |  | 0 |  | 0 |  | 0 | 21 | 0 | 0.00021 | 0.03 | 0 | 0 | 800-764 | RTS 23/ II | RTS 23/ II | 0.2415 | 30.91 |  | Práce | Běžná |  |  |  | POL1_
|  | včetně zavětrovací lišty a spojovacích prostředků. | [25 empty] | POP
|  | 16/K : 128,0 |  | 128 | [23 empty] | VV | 0
47 | 764775310R00 | Úžlabí s dvojitou drážkou včetně těsnicího pásu, z lakovaného hliníkového plechu, , dodávka a montáž | m | 33 |  | 0 |  | 0 |  | 0 | 21 | 0 | 0.00062 | 0.02 | 0 | 0 | 800-764 | RTS 23/ II | RTS 23/ II | 0.805 | 26.57 |  | Práce | Běžná |  |  |  | POL1_
|  | včetně těsnící pásky a spojovacích prostředků. | [25 empty] | POP
|  | 15/K : 33,0 |  | 33 | [23 empty] | VV | 0
48 | 764773221R00 | Ostatní prvky ke střechám okapová šablona, z lakovaného hliníkového plechu, , dodávka a montáž | m | 133.7838 |  | 0 |  | 0 |  | 0 | 21 | 0 | 0.00013 | 0.02 | 0 | 0 | 800-764 | RTS 23/ II | RTS 23/ II | 0.23 | 30.77 |  | Práce | Běžná |  |  |  | POL1_
|  | 9/K : 198,0/1,48 |  | 133.7838 | [23 empty] | VV | 0
49 | 764773222R00 | Ostatní prvky ke střechám hřebenová šablona, z lakovaného hliníkového plechu, , dodávka a montáž | m | 83.7838 |  | 0 |  | 0 |  | 0 | 21 | 0 | 0.00013 | 0.01 | 0 | 0 | 800-764 | RTS 23/ II | RTS 23/ II | 0.23 | 19.27 |  | Práce | Běžná |  |  |  | POL1_
|  | 10/K : 124,0/1,48 |  | 83.7838 | [23 empty] | VV | 0
50 | 764773306R00 | Ostatní prvky ke střechám podkladní pás pro falcované šablony, z lakovaného hliníkového plechu, tl. 1 mm, dodávka a montáž | m | 135 |  | 0 |  | 0 |  | 0 | 21 | 0 | 0.00065 | 0.09 | 0 | 0 | 800-764 | RTS 23/ II | RTS 23/ II | 0.39033 | 52.69 |  | Práce | Běžná |  |  |  | POL1_
|  | včetně pomocného lešení. | [25 empty] | POP
|  | 11/K : 135,0 |  | 135 | [23 empty] | VV | 0
51 | 764773313R00 | Ostatní prvky ke střechám sněhový hák pro střechy z falcovaných šablon, z lakovaného hliníkového plechu, , dodávka a montáž | kus | 1380 |  | 0 |  | 0 |  | 0 | 21 | 0 | 0.0001 | 0.14 | 0 | 0 | 800-764 | RTS 23/ II | RTS 23/ II | 0.115 | 158.7 |  | Práce | Běžná |  |  |  | POL1_
|  | včetně spojovacích prostředků. | [25 empty] | POP
|  | 17/K : 1380 |  | 1380 | [23 empty] | VV | 0
52 | 764773315R00 | Ostatní prvky ke střechám stoupací plošina 250x420 mm, z lakovaného pozinkovaného plechu, , dodávka a montáž | kus | 10 |  | 0 |  | 0 |  | 0 | 21 | 0 | 0.0039 | 0.04 | 0 | 0 | 800-764 | RTS 23/ II | RTS 23/ II | 1.495 | 14.95 |  | Práce | Běžná |  |  |  | POL1_
|  | 18/K, 19/K : 10 |  | 10 | [23 empty] | VV | 0
53 | 764775302R00 | Ostatní prvky ke střechám hřebenáč malý s prolisem dl. 0,5 m, z lakovaného hliníkového plechu, , dodávka a montáž | m | 113 |  | 0 |  | 0 |  | 0 | 21 | 0 | 0.00126 | 0.14 | 0 | 0 | 800-764 | RTS 23/ II | RTS 23/ II | 0.276 | 31.19 |  | Práce | Běžná |  |  |  | POL1_
|  | včetně těsnící pásky. | [25 empty] | POP
|  | 12/K : 113,0 |  | 113 | [23 empty] | VV | 0
54 | 764775304R00 | Ostatní prvky ke střechám ukončovací hřebenáč pro větrané střechy , z lakovaného hliníkového plechu, , dodávka a montáž | kus | 8 |  | 0 |  | 0 |  | 0 | 21 | 0 | 0.00021 | 0 | 0 | 0 | 800-764 | RTS 23/ II | RTS 23/ II | 0.09084 | 0.73 |  | Práce | Běžná |  |  |  | POL1_
|  | včetně spojovacích prostředků. | [25 empty] | POP
|  | 13/K : 8 |  | 8 | [23 empty] | VV | 0
55 | 764775307R00 | Ostatní prvky ke střechám ochranná mřížka proti ptákům šířky 125 mm, , , dodávka a montáž | m | 103 |  | 0 |  | 0 |  | 0 | 21 | 0 | 0.00027 | 0.03 | 0 | 0 | 800-764 | RTS 23/ II | RTS 23/ II | 0.07705 | 7.94 |  | Práce | Běžná |  |  |  | POL1_
|  | včetně spojovacích prostředků. | [25 empty] | POP
|  | 14/K : 103,0 |  | 103 | [23 empty] | VV | 0
56 | 764775308R00 | Ostatní prvky ke střechám okapový plech šířkxy 230 mm, z lakovaného hliníkového plechu, tl. 0,7 mm, dodávka a montáž | m | 128 |  | 0 |  | 0 |  | 0 | 21 | 0 | 0.00052 | 0.07 | 0 | 0 | 800-764 | RTS 23/ II | RTS 23/ II | 0.138 | 17.66 |  | Práce | Běžná |  |  |  | POL1_
|  | včetně spojovacích prostředků. | [25 empty] | POP
|  | 20/K : 128,0 |  | 128 | [23 empty] | VV | 0
57 | 764775314R00 | Ostatní prvky ke střechám střešní výlez 600x600 mm, z lakovaného hliníkového plechu, , dodávka a montáž | kus | 4 |  | 0 |  | 0 |  | 0 | 21 | 0 | 0.00655 | 0.03 | 0 | 0 | 800-764 | RTS 23/ II | RTS 23/ II | 1.4525 | 5.81 |  | Práce | Běžná |  |  |  | POL1_
|  | včetně spojovacích prostředků. | [25 empty] | POP
|  | 2/K : 4 |  | 4 | [23 empty] | VV | 0
58 | 764775318R00 | Ostatní prvky ke střechám nástavec odvětrání, z lakovaného hliníkového plechu, průměr 100 mm, dodávka a montáž | kus | 9 |  | 0 |  | 0 |  | 0 | 21 | 0 | 0.00081 | 0.01 | 0 | 0 | 800-764 | RTS 23/ II | RTS 23/ II | 0.115 | 1.04 |  | Práce | Běžná |  |  |  | POL1_
|  | včetně těsnícího tmele. | [25 empty] | POP
|  | 5/K : 9 |  | 9 | [23 empty] | VV | 0
59 | 764311831R00 | Demontáž krytiny hladké střešní z tabulí 2 x 1 m, plochy do 25 m, sklonu přes 30 do 45° | m2 | 5.32 |  | 0 |  | 0 |  | 0 | 21 | 0 | 0 | 0 | 0 | 0 | 800-764 | RTS 23/ II | RTS 23/ II | 0.1288 | 0.69 |  | Práce | Běžná |  |  |  | POL1_
|  | vikýře : 1,9*0,7*0,5*2*4 |  | 5.32 | [23 empty] | VV | 0
60 | 764339811R00 | Demontáž lemování komínů, zděných ventilací a jiných střešních proniků na vlnité krytině, v ploše, sklonu přes 30 do 45° | m2 | 1.9173 |  | 0 |  | 0 |  | 0 | 21 | 0 | 0 | 0 | 0 | 0 | 800-764 | RTS 23/ II | RTS 23/ II | 0.1725 | 0.33 |  | Práce | Běžná |  |  |  | POL1_
|  | 7/K : (2,265+0,64)*2*0,33 |  | 1.9173 | [23 empty] | VV | 0
61 | 764341822R00 | Demontáž ostatních kusových prvků demontáž lemování trub, konzol a držáků s dilatačním kloboučkem na vlnité krytině, průměru přes 75 do 100 mm, sklonu přes 30 do 45° | kus | 11 |  | 0 |  | 0 |  | 0 | 21 | 0 | 0 | 0 | 0 | 0 | 800-764 | RTS 23/ II | RTS 23/ II | 0.09315 | 1.02 |  | Práce | Běžná |  |  |  | POL1_
62 | 764352821R00 | Demontáž žlabů podokapních půlkruhových rovných, rš 400 a 500 mm, sklonu přes 30 do 45° | m | 103 |  | 0 |  | 0 |  | 0 | 21 | 0 | 0 | 0 | 0 | 0 | 800-764 | RTS 23/ II | RTS 23/ II | 0.09315 | 9.59 |  | Práce | Běžná |  |  |  | POL1_
|  | 1/K : 103,0 |  | 103 | [23 empty] | VV | 0
63 | 764359811R00 | Demontáž žlabů kotlíku kónického, , sklonu přes 30 do 45° | kus | 4 |  | 0 |  | 0 |  | 0 | 21 | 0 | 0 | 0 | 0 | 0 | 800-764 | RTS 23/ II | RTS 23/ II | 0.1058 | 0.42 |  | Práce | Běžná |  |  |  | POL1_
|  | 1/K : 4 |  | 4 | [23 empty] | VV | 0
64 | 764362811R00 | Demontáž střešních otvorů střešních oken a poklopů, na krytině hladké a drážkové, sklonu přes 30 do 45° | kus | 4 |  | 0 |  | 0 |  | 0 | 21 | 0 | 0 | 0 | 0 | 0 | 800-764 | RTS 23/ II | RTS 23/ II | 0.1058 | 0.42 |  | Práce | Běžná |  |  |  | POL1_
65 | 764392841R00 | Demontáž ostatních prvků střešních úžlabí, rš 500 mm, sklonu přes 30 do 45° | m | 33 |  | 0 |  | 0 |  | 0 | 21 | 0 | 0 | 0 | 0 | 0 | 800-764 | RTS 23/ II | RTS 23/ II | 0.0529 | 1.75 |  | Práce | Běžná |  |  |  | POL1_
66 | 764421850R00 | Demontáž oplechování říms rš od 250 do 330 mm | m | 127 |  | 0 |  | 0 |  | 0 | 21 | 0 | 0 | 0 | 0 | 0 | 800-764 | RTS 23/ II | RTS 23/ II | 0.0805 | 10.22 |  | Práce | Běžná |  |  |  | POL1_
67 | 764775399 | Montáž doplňků ke krytině | kus | 13 |  | 0 |  | 0 |  | 0 | 21 | 0 | 0 | 0 | 0 | 0 |  | Vlastní | Indiv | 0 | 0 |  | Práce | Běžná |  |  |  | POL1_
|  | 3/K : 2 |  | 2 | [23 empty] | VV | 0
|  | 4/K : 9 |  | 9 | [23 empty] | VV | 0
|  | 6/K : 2 |  | 2 | [23 empty] | VV | 0
68 | 553425600RX | Prvek odvětrávací peo falc. šablony 500x650 mm | kus | 2 |  | 0 |  | 0 |  | 0 | 21 | 0 | 0.00019 | 0 | 0 | 0 |  | Vlastní | Indiv | 0 | 0 |  | Specifikace | Běžná |  |  |  | POL3_
|  | 6/K : 2 |  | 2 | [23 empty] | VV | 0
69 | 553523032Ra | Hák pro žlab půlkruhový rš 500 Cu | kus | 112 |  | 0 |  | 0 |  | 0 | 21 | 0 | 0.0006 | 0.07 | 0 | 0 |  | Vlastní | Indiv | 0 | 0 |  | Specifikace | Běžná |  |  |  | POL3_
|  | 1/K : 112 |  | 112 | [23 empty] | VV | 0
70 | 553530107Ra | Prostup pro šablony 44x44 cm ( pro nástavec odvětrání) | kus | 9 |  | 0 |  | 0 |  | 0 | 21 | 0 | 0.0003 | 0 | 0 | 0 |  | Vlastní | Indiv | 0 | 0 |  | Specifikace | Běžná |  |  |  | POL3_
|  | 4/K : 9 |  | 9 | [23 empty] | VV | 0
71 | 553530109R | prostup univerzální dvoudílný; legovaný hliník; d prostupu 40 až 120 mm; střešní sklon 12 až 52 ° | kus | 2 |  | 0 |  | 0 |  | 0 | 21 | 0 | 0.0008 | 0 | 0 | 0 | SPCM | RTS 23/ II | RTS 23/ II | 0 | 0 |  | Specifikace | Běžná |  |  |  | POL3_
|  | 3/K : 2 |  | 2 | [23 empty] | VV | 0
72 | 998764103R00 | Přesun hmot pro konstrukce klempířské v objektech výšky do 24 m | t | 3.2119 |  | 0 |  | 0 |  | 0 | 21 | 0 | 0 | 0 | 0 | 0 | 800-764 | RTS 23/ II | RTS 23/ II | 4.947 | 15.89 |  | Přesun hmot | Běžná |  |  |  | POL7_
|  | 50 m vodorovně | [25 empty] | SPI
Díl: | 765 | Krytiny tvrdé |  |  |  | 0 |  | 0 |  | 0 |  | 0 |  | 0.38 |  | 11.62 |  |  |  |  | 203.04 | [6 empty] | DIL
73 | 765321812R00 | Demontáž vláknocementové krytiny ze čtverců nebo šablon, na bednění s lepenkou, do suti | m2 | 814.42 |  | 0 |  | 0 |  | 0 | 21 | 0 | 0 | 0 | 0.014 | 11.4 | 800-765 | RTS 23/ II | RTS 23/ II | 0.1 | 81.44 |  | Práce | Běžná |  |  |  | POL1_
74 | 765328811R00 | Demontáž vláknocementové krytiny hřebenů a nároží, krytiny hladké, do suti | m | 111 |  | 0 |  | 0 |  | 0 | 21 | 0 | 0 | 0 | 0.002 | 0.22 | 800-765 | RTS 23/ II | RTS 23/ II | 0.156 | 17.32 |  | Práce | Běžná |  |  |  | POL1_
|  | 38,0+73,0 |  | 111 | [23 empty] | VV | 0
75 | 765321840R00 | Demontáž vláknocementové krytiny příplatek k ceně za sklon přes 30 do 45° pro demontáž krytiny ze čtverců nebo šablon , do suti | m2 | 809.3 |  | 0 |  | 0 |  | 0 | 21 | 0 | 0 | 0 | 0 | 0 | 800-765 | RTS 23/ II | RTS 23/ II | 0.036 | 29.13 |  | Práce | Běžná |  |  |  | POL1_
76 | 765328840R00 | Demontáž vláknocementové krytiny příplatek k ceně za sklon přes 30 do 45° pro demontáž hřebenů a nároží, do suti | m | 111 |  | 0 |  | 0 |  | 0 | 21 | 0 | 0 | 0 | 0 | 0 | 800-765 | RTS 23/ II | RTS 23/ II | 0.0078 | 0.87 |  | Práce | Běžná |  |  |  | POL1_
77 | 765901108R00a | Fólie podstřešní difúzně uzavřená, samolepící spoje | m2 | 814.42 |  | 0 |  | 0 |  | 0 | 21 | 0 | 0.00047 | 0.38 | 0 | 0 |  | Vlastní | RTS 23/ II | 0.09 | 73.3 |  | Práce | Běžná |  |  |  | POL1_
|  | Dodávka a montáž hydroizolační fólie včetně spojovacích prostředků. | [25 empty] | POP
78 | 998765103R00 | Přesun hmot pro krytiny tvrdé v objektech výšky do 24 m | t | 0.38278 |  | 0 |  | 0 |  | 0 | 21 | 0 | 0 | 0 | 0 | 0 | 800-765 | RTS 23/ II | RTS 23/ II | 2.557 | 0.98 |  | Přesun hmot | Běžná |  |  |  | POL7_
|  | 50 m vodorovně | [25 empty] | SPI
Díl: | 766 | Konstrukce truhlářské |  |  |  | 0 |  | 0 |  | 0 |  | 0 |  | 0.06 |  | 0 |  |  |  |  | 5.04 | [6 empty] | DIL
79 | 766711001R00 | Montáž otvorových prvků plastových nebo z dřevěných europrofilů oken a balkonových dveří, | m | 10 |  | 0 |  | 0 |  | 0 | 21 | 0 | 2e-05 | 0 | 0 | 0 | 800-766 | RTS 23/ II | RTS 23/ II | 0.49 | 4.9 |  | Práce | Běžná |  |  |  | POL1_
|  | Montáž plastových oken a dveří včetně dodávky a montáže PU pěny a spojovacích prostředků. | [25 empty] | POP
|  | 1/P : (0,75+0,5)*2*4 |  | 10 | [23 empty] | VV | 0
80 | 61143580Ra | Okno plastové 1křídlové 750 x 500 mm OS | kus | 4 |  | 0 |  | 0 |  | 0 | 21 | 0 | 0.014 | 0.06 | 0 | 0 |  | Vlastní | Indiv | 0 | 0 |  | Specifikace | Běžná |  |  |  | POL3_
|  | 1/P : 4 |  | 4 | [23 empty] | VV | 0
81 | 998766103R00 | Přesun hmot pro konstrukce truhlářské v objektech výšky do 24 m | t | 0.0562 |  | 0 |  | 0 |  | 0 | 21 | 0 | 0 | 0 | 0 | 0 | 800-766 | RTS 23/ II | RTS 23/ II | 2.447 | 0.14 |  | Přesun hmot | Běžná |  |  |  | POL7_
|  | 50 m vodorovně | [25 empty] | SPI
Díl: | 799 | Ostatní |  |  |  | 0 |  | 0 |  | 0 |  | 0 |  | 0 |  | 0 |  |  |  |  | 0 | [6 empty] | DIL
82 | 799-001 | Záchytný a zádržný systém proti pádu z výšky a do hloubky - TSL-DH04P, cana na základě nabídky odborné firmy | kus | 17 |  | 0 |  | 0 |  | 0 | 21 | 0 | 0 | 0 | 0 | 0 |  | Vlastní | Indiv | 0 | 0 |  | Práce | Běžná |  |  |  | POL1_
83 | 799-002 | Záchytný a zádržný systém proti pádu z výšky a do hloubky - TSL-F5, cena na základě nabídky odborné firmy | kus | 2 |  | 0 |  | 0 |  | 0 | 21 | 0 | 0 | 0 | 0 | 0 |  | Vlastní | Indiv | 0 | 0 |  | Práce | Běžná |  |  |  | POL1_
84 | 799-003 | Záchytný a zádržný systém proti pádu z výšky a do hloubky - školení na montáž, cena na základě nabídky odborné firmy | kus | 1 |  | 0 |  | 0 |  | 0 | 21 | 0 | 0 | 0 | 0 | 0 |  | Vlastní | Indiv | 0 | 0 |  | Práce | Běžná |  |  |  | POL1_
85 | 799-004 | Záchytný a zádržný systém proti pádu z výšky a do hloubky - revize a předání do užívání, cena na základě nabídky odborné firmy | kus | 1 |  | 0 |  | 0 |  | 0 | 21 | 0 | 0 | 0 | 0 | 0 |  | Vlastní | Indiv | 0 | 0 |  | Práce | Běžná |  |  |  | POL1_
Díl: | M21 | Elektromontáže |  |  |  | 0 |  | 0 |  | 0 |  | 0 |  | 0.3 |  | 0 |  |  |  |  | 169.69 | [6 empty] | DIL
86 | 210200020RAB1 | Hromosvod - demontáž rozvodů na střeše, zpětná instalace | kompl | 1 |  | 0 |  | 0 |  | 0 | 21 | 0 | 0.29943 | 0.3 | 0 | 0 |  | Vlastní | Indiv | 169.6864 | 169.69 |  | Agregovaná položka | Běžná |  |  |  | POL2_
POP
Díl: | D96 | Přesuny suti a vybouraných hmot |  |  |  | 0 |  | 0 |  | 0 |  | 0 |  | 0 |  | 0 |  |  |  |  | 147.3 | [6 empty] | DIL
87 | 979990161R00 | Poplatek za skládku za uložení, dřevo, , skupina 17 02 01 z Katalogu odpadů | t | 16.193 |  | 0 |  | 0 |  | 0 | 21 | 0 | 0 | 0 | 0 | 0 | 801-3 | RTS 23/ II | RTS 23/ II | 0 | 0 |  | Práce | Běžná |  |  |  | POL1_
|  | 27,832-0,015-11,624 |  | 16.193 | [23 empty] | VV | 0
88 | 979990163R00 | Poplatek za skládku za uložení, plast+sklo, , skupina 17 09 04 z Katalogu odpadů | t | 0.015 |  | 0 |  | 0 |  | 0 | 21 | 0 | 0 | 0 | 0 | 0 | 801-3 | RTS 23/ II | RTS 23/ II | 0 | 0 |  | Práce | Běžná |  |  |  | POL1_
|  | 1,5*0,01 |  | 0.015 | [23 empty] | VV | 0
89 | 979990201R00a | Poplatek za uložení suti - vláknocementová krytina neobsahující azbest | t | 11.6239 |  | 0 |  | 0 |  | 0 | 21 | 0 | 0 | 0 | 0 | 0 |  | Vlastní | Indiv | 0 | 0 |  | Práce | Běžná |  |  |  | POL1_
|  | 814,42*0,014+111,0*0,002 |  | 11.6239 | [23 empty] | VV | 0
90 | 979011111R00 | Svislá doprava suti a vybouraných hmot za prvé podlaží nad nebo pod základním podlažím | t | 27.8317 |  | 0 |  | 0 |  | 0 | 21 | 0 | 0 | 0 | 0 | 0 | 801-3 | RTS 23/ II | RTS 23/ II | 0.933 | 25.97 |  | Přesun suti | Běžná |  |  |  | POL8_
91 | 979011121R00 | Svislá doprava suti a vybouraných hmot příplatek za každé další podlaží | t | 111.3266 |  | 0 |  | 0 |  | 0 | 21 | 0 | 0 | 0 | 0 | 0 | 801-3 | RTS 23/ II | RTS 23/ II | 0.653 | 72.7 |  | Přesun suti | Běžná |  |  |  | POL8_
92 | 979081111R00 | Odvoz suti a vybouraných hmot na skládku do 1 km | t | 27.8317 |  | 0 |  | 0 |  | 0 | 21 | 0 | 0 | 0 | 0 | 0 | 801-3 | RTS 23/ II | RTS 23/ II | 0.49 | 13.64 |  | Přesun suti | Běžná |  |  |  | POL8_
|  | Včetně naložení na dopravní prostředek a složení na skládku, bez poplatku za skládku. | [25 empty] | POP
93 | 979081121R00 | Odvoz suti a vybouraných hmot na skládku příplatek za každý další 1 km | t | 278.3166 |  | 0 |  | 0 |  | 0 | 21 | 0 | 0 | 0 | 0 | 0 | 801-3 | RTS 23/ II | RTS 23/ II | 0 | 0 |  | Přesun suti | Běžná |  |  |  | POL8_
94 | 979082111R00 | Vnitrostaveništní doprava suti a vybouraných hmot do 10 m | t | 27.8317 |  | 0 |  | 0 |  | 0 | 21 | 0 | 0 | 0 | 0 | 0 | 801-3 | RTS 23/ II | RTS 23/ II | 0.942 | 26.22 |  | Přesun suti | Běžná |  |  |  | POL8_
95 | 979082121R00 | Vnitrostaveništní doprava suti a vybouraných hmot příplatek k ceně za každých dalších 5 m | t | 83.495 |  | 0 |  | 0 |  | 0 | 21 | 0 | 0 | 0 | 0 | 0 | 801-3 | RTS 23/ II | RTS 23/ II | 0.105 | 8.77 |  | Přesun suti | Běžná |  |  |  | POL8_
Díl: | VN | Vedlejší náklady |  |  |  | 0 |  | 0 |  | 0 |  | 0 |  | 0 |  | 0 |  |  |  |  | 0 | [6 empty] | DIL
96 | 005121 R | Zařízení staveniště | Soubor | 1 |  | 0 |  | 0 |  | 0 | 21 | 0 | 0 | 0 | 0 | 0 |  | RTS 23/ II | Indiv | 0 | 0 |  | VRN | Běžná |  |  |  | POL99_8
|  | Veškeré náklady spojené s vybudováním, provozem a odstraněním zařízení staveniště. | [25 empty] | POP
Díl: | ON | Ostatní náklady |  |  |  | 0 |  | 0 |  | 0 |  | 0 |  | 0 |  | 0 |  |  |  |  | 0 | [6 empty] | DIL
97 | 005211080R | Bezpečnostní a hygienická opatření na staveništi | Soubor | 1 |  | 0 |  | 0 |  | 0 | 21 | 0 | 0 | 0 | 0 | 0 |  | RTS 23/ II | Indiv | 0 | 0 |  | VRN | Běžná |  |  |  | POL99_8
|  | Náklady na ochranu staveniště před vstupem nepovolaných osob, včetně příslušného značení, náklady na osvětlení staveniště, náklady na vypracování potřebné dokumentace pro provoz staveniště z hlediska požární ochrany (požární řád a poplachová směrnice) a z hlediska provozu staveniště (provozně dopravní řád). | [25 empty] | POP |  | Náklady na ochranu staveniště před vstupem nepovolaných osob, včetně příslušného značení, náklady na osvětlení staveniště, náklady na vypracování potřebné dokumentace pro provoz staveniště z hlediska požární ochrany (požární řád a poplachová směrnice) a z hlediska provozu staveniště (provozně dopravní řád).
98 | 004111010Ra | Průzkumné práce - podrobný průzkum všech stáv. prvků krovu včetně mykologického rozboru | Soubor | 1 |  | 0 |  | 0 |  | 0 | 21 | 0 | 0 | 0 | 0 | 0 |  | Vlastní | Indiv | 0 | 0 |  | VRN | Běžná |  |  |  | POL99_8
|  | Náklady na provedení průzkumů nebo doplnění stávajících průzkumů, pokud je obchodní podmínky vyžadují a tyto průzkumy nejsou v dostatečném rozsahu součástí projektové dokumentace. Jedná se zejména o Geologický – inženýrsko-geologický / radonový / hydrogeologický / pedologický průzkum, botanický a zoologický průzkum, stavební průzkum – umělecko historický / stavebně statický a případný průzkum výskytu nebezpečných látek – odpadu / munice / výbušnin apod. | [25 empty] | POP |  | Náklady na provedení průzkumů nebo doplnění stávajících průzkumů, pokud je obchodní podmínky vyžadují a tyto průzkumy nejsou v dostatečném rozsahu součástí projektové dokumentace. Jedná se zejména o Geologický – inženýrsko-geologický / radonový / hydrogeologický / pedologický průzkum, botanický a zoologický průzkum, stavební průzkum – umělecko historický / stavebně statický a případný průzkum výskytu nebezpečných látek – odpadu / munice / výbušnin apod.
99 | 005231010Ra | Revize hromosvodu | Soubor | 1 |  | 0 |  | 0 |  | 0 | 21 | 0 | 0 | 0 | 0 | 0 |  | Vlastní | Indiv | 0 | 0 |  | VRN | Běžná |  |  |  | POL99_8
|  | náklady spojené s provedením všech technickými normami předepsaných zkoušek a revizí stavebních konstrukcí nebo stavebních prací. | [25 empty] | POP |  | náklady spojené s provedením všech technickými normami předepsaných zkoušek a revizí stavebních konstrukcí nebo stavebních prací.
[26 empty] | 15 | 21 | DPH
| Celkem |  |  |  |  | 0 | [19 empty] | 0 | 0 | SUM
END
Note on S6: Jedná se o informaci, zda se jedná o položku, která je do rozpočtu zadána z cenové soustavy RTS, nebo vlastní.
Note on T6: Jedná se o název CÚ, která je zadána u položky rozpočtu