## SO001SO001-001
EstiCon |  |  |  | Firma: | [6 empty] | 3
Soupis prací objektu
S | Stavba: | 23012 |  | II/641 Brno, ul. Černovická - úsek 5, po DI č. I |  |  | SO001-001 | 0 |  | 0 | 2
O | Objekt: | SO001 |  | Ostatní a vedlejší náklady SÚS JmK | [5 empty] | 0.15 | 2
O1 | Rozpočet: | SO001-001 |  | Ostatní náklady | [5 empty] | 0.21
Typ | Poř. číslo | Kód položky | Varianta | Název Položky | MJ | Množství | Cena |  | Cenová soustava
[7 empty] | Jednotková | Celkem
0 | 1 | 2 | 3 | 4 | 5 | 6 | 7 | 8 | 9
SD |  | 0 |  | Všeobecné konstrukce a práce |  |  |  | 0
P | 1 | 029113 |  | OSTATNÍ POŽADAVKY - GEODETICKÉ ZAMĚŘENÍ | KPL | 1 | 0 | 0 |  | 0 | 3
PP |  |  |  | Geodetické zaměření stavby - popsáno v obchodních podmínkách
TS |  |  |  | zahrnuje veškeré náklady spojené s objednatelem požadovanými pracemi
P | 2 | 02943 |  | OSTATNÍ POŽADAVKY - VYPRACOVÁNÍ RDS | KPL | 1 | 0 | 0 |  | 0 | 3
PP |  |  |  | Realizační dokumentace stavby (dále jen RDS) - popsáno v obchodních podmínkách
TS |  |  |  | zahrnuje veškeré náklady spojené s objednatelem požadovanými pracemi
P | 3 | 02944 |  | OSTAT POŽADAVKY - DOKUMENTACE SKUTEČ PROVEDENÍ V DIGIT FORMĚ | KPL | 1 | 0 | 0 |  | 0 | 3
PP |  |  |  | Dokumentace skutečného provedení stavby (dále jen DSPS) - popsáno v obchodních podmínkách
TS |  |  |  | zahrnuje veškeré náklady spojené s objednatelem požadovanými pracemi
P | 4 | 02945 |  | OSTAT POŽADAVKY - GEOMETRICKÝ PLÁN | KPL | 1 | 0 | 0 |  | 0 | 3
PP |  |  |  | Geometrické plány - popsáno v obchodních podmínkách
TS |  |  |  | položka zahrnuje: - přípravu podkladů, podání žádosti na katastrální úřad - polní práce spojené s vyhotovením geometrického plánu - výpočetní a grafické kancelářské práce - úřední ověření výsledného geometrického plánu
P | 5 | 02946 |  | OSTAT POŽADAVKY - FOTODOKUMENTACE | KPL | 1 | 0 | 0 |  | 0 | 3
PP |  |  |  | Fotodokumentace provádění stavby - popsáno v obchodních podmínkách
TS |  |  |  | položka zahrnuje: - fotodokumentaci zadavatelem požadovaného děje a konstrukcí v požadovaných časových intervalech - zadavatelem specifikované výstupy (fotografie v papírovém a digitálním formátu) v požadovaném počtu

## SO001SO001-002
EstiCon |  |  |  | Firma: | [6 empty] | 3
Soupis prací objektu
S | Stavba: | 23012 |  | II/641 Brno, ul. Černovická - úsek 5, po DI č. I |  |  | SO001-002 | 0 |  | 0 | 2
O | Objekt: | SO001 |  | Ostatní a vedlejší náklady SÚS JmK | [5 empty] | 0.15 | 2
O1 | Rozpočet: | SO001-002 |  | Vedlejší náklady | [5 empty] | 0.21
Typ | Poř. číslo | Kód položky | Varianta | Název Položky | MJ | Množství | Cena |  | Cenová soustava
[7 empty] | Jednotková | Celkem
0 | 1 | 2 | 3 | 4 | 5 | 6 | 7 | 8 | 9
SD |  | 0 |  | Všeobecné konstrukce a práce |  |  |  | 0
P | 1 | 00001 | R | Vytyčení veškerých inženýrských sítí v prostoru staveniště - popsáno v obchodních podmínkách a v projektové dokumentaci | KPL | 1 | 0 | 0 |  | 0 | 3
PP |  |  |  | Vytyčení veškerých inženýrských sítí v prostoru staveniště - popsáno v obchodních podmínkách a v projektové dokumentaci Zajištění inženýrských sítí během realizace stavby dle požadavků správců. Nutné vytyčení všech podzemních sítí s protokolárním zápisem příslušných správců. Přesnou polohu podzemních vedení ověřit ručně kopanými sondami. Podzemní plynovod, sdělovací kabely, elektrické vedení včetně vrchního vedení, vodovod, v trase příčné přechody. Přechody nutno ochránit. Zajištění stavby proti škodám na okolních pozemcích a objektech. Včetně práce spojené s ochranou kabelu VO proti poškození.
TS
P | 2 | 00002 | R | Vytyčení obvodu prostoru staveniště - popsáno v projektové dokumentaci | KPL | 1 | 0 | 0 |  | 0 | 3
PP
TS
P | 3 | 00003 | R | Zřízení a odstranění zařízení staveniště - popsáno v obchodních podmínkách | KPL | 1 | 0 | 0 |  | 0 | 3
PP
TS
P | 4 | 00004 | R | Zajištění povolení k uzavírkám - popsáno v obchodních podmínkách, v zákoně č. 13/1997 Sb., a vyhlášce č. 104/1997 | KPL | 1 | 0 | 0 |  | 0 | 3
PP |  |  |  | Povolení k úzavírkám. Dále zajištění souhlasu s dočasným přemístěním autobusových zastávek u příslušného dopravního úřadu.
TS
P | 5 | 00005 | R | Zajištění stanovení, umístění, údržbu, přemístění a odstranění dočasného dopravního značení - popsáno v projektové dokumentaci | KPL | 1 | 0 | 0 |  | 0 | 3
PP
TS
P | 6 | 00006 | R | Zajištění povolení zvláštního užívání komunikací - popsáno v obchodních podmínkách, v zákoně č. 13/1997 Sb., a vyhlášce č. 104/1997 | KPL | 1 | 0 | 0 |  | 0 | 3
PP
TS
P | 7 | 00007 | R | Zajištění povolení užívání veřejného prostranství - popsáno v obchodních podmínkách | KPL | 1 | 0 | 0 |  | 0 | 3
PP
TS
P | 8 | 00008 | R | Zajištění přístupů a příjezdů k sousedním nemovitostem - popsáno v obchodních podmínkách, v zákoně č. 13/1997 Sb., a vyhlášce č. 104/1997 | KPL | 1 | 0 | 0 |  | 0 | 3
PP
TS
P | 9 | 00009 | R | Hlavní prohlídka silnice prováděná při uvedení stavby do provozu - popsáno v obchodních podmínkách a vyhlášce č. 104/1997 | KPL | 1 | 0 | 0 |  | 0 | 3
PP
TS
P | 10 | 00011 | R | Ohlašování pohybu třetích osob na staveništi - popsáno v obchodních podmínkách | KPL | 1 | 0 | 0 |  | 0 | 3
PP
TS
P | 11 | 00014 | R | Zajištění provedení a výstupů veškerých zkoušek a revizí - popsáno v obchodních podmínkách, technických podmínkách a normách ČSN | KPL | 1 | 0 | 0 |  | 0 | 3
PP
TS
P | 12 | 00015 | R | Bezpečnostní opatření - popsáno v projektové dokumentaci | KPL | 1 | 0 | 0 |  | 0 | 3
PP
TS
P | 13 | 00018 | R | Návrh technologického postupu prací - popsáno v obchodních podmínkách | KPL | 1 | 0 | 0 |  | 0 | 3
PP
TS
P | 14 | 02710 |  | POMOC PRÁCE ZŘÍZ NEBO ZAJIŠŤ OBJÍŽĎKY A PŘÍSTUP CESTY - PROVIZORNÍ AUTOBUSOVÉ ZASTÁVKY | KPL | 1 | 0 | 0 |  | 0 | 3
PP |  |  |  | zřízení a odstranění provizorních autobusových zastávek
TS |  |  |  | Položka zahrnuje: - veškeré náklady spojené se zřízením nebo zajištěním objížďky a přístupové cesty Položka nezahrnuje: - x
P | 15 | 02990 |  | OSTATNÍ POŽADAVKY - INFORMAČNÍ TABULE - OSAZENÍ | KPL | 1 | 0 | 0 |  | 0 | 3
PP
VV |  |  |  | 1 = 1,000 [A]
TS |  |  |  | položka zahrnuje: - dodání a osazení informačních tabulí v předepsaném provedení a množství s obsahem předepsaným zadavatelem - veškeré nosné a upevňovací konstrukce - základové konstrukce včetně nutných zemních prací - demontáž a odvoz po skončení platnosti - případně nutné opravy poškozených čátí během platnosti
P | 16 | 00019 | R | Koordinace a pomocné práce pro zajištění obnovy indukčních smyček | KPL | 1 | 0 | 0 |  | 0 | 3
PP |  |  |  | Samotná obnova indukčních smyček bude zajištěna spol. B-KOM dle smlouvy uzavřené mezi SÚS JMK a městem Brno. Tato položka zahrnuje zajištění informovanosti spol. B-KOM, součinnost a koordinaci prací, nezbytné drobné práce pro zajištění obnovy smyček SSZ 3.02, 3.60, 3.21.
TS

## SO101.1-I
EstiCon |  |  |  | Firma: | [6 empty] | 3
Soupis prací objektu
S | Stavba: | 23012 |  | II/641 Brno, ul. Černovická - úsek 5, po DI č. I |  |  | SO101.1-I | 0 |  | 0 | 2
O | Rozpočet: | SO101.1-I |  | Napojení místních komunikací - I. Etapa | [5 empty] | 0.15 | 2
Typ | Poř. číslo | Kód položky | Varianta | Název Položky | MJ | Množství | Cena |  | Cenová soustava | 0.21
[7 empty] | Jednotková | Celkem
0 | 1 | 2 | 3 | 4 | 5 | 6 | 7 | 8 | 9
SD |  | 0 |  | Všeobecné konstrukce a práce |  |  |  | 0
P | 1 | 014102 | a | POPLATKY ZA SKLÁDKU | T | 1.512 | 0 | 0 |  | 0 | 3
PP |  |  |  | vybouraný asfaltový beton bez dehtu
VV |  |  |  | pol. 11313: 0,63*2,4 = 1,512 [A]
TS |  |  |  | Položka zahrnuje: - veškeré poplatky provozovateli skládky související s uložením odpadu na skládce. Položka nezahrnuje: - x
P | 2 | 014102 | b | POPLATKY ZA SKLÁDKU | T | 22.287 | 0 | 0 |  | 0 | 3
PP |  |  |  | beton
VV |  |  |  | pol. 11352: 57*0,15 = 8,550 [A] pol. 587202: 14,25*0,08 = 1,140 [B] Celkem: (A+B)*2,3 = 22,287 [C]
TS |  |  |  | Položka zahrnuje: - veškeré poplatky provozovateli skládky související s uložením odpadu na skládce. Položka nezahrnuje: - x
SD |  | 1 |  | Zemní práce |  |  |  | 0
P | 3 | 11313 |  | ODSTRANĚNÍ KRYTU ZPEVNĚNÝCH PLOCH S ASFALTOVÝM POJIVEM | M3 | 0.63 | 0 | 0 |  | 0 | 3
PP |  |  |  | odstranění zbytku podkl. asf. vrstev vozovky (po frézování) planimetrováno ze situace programem autocad včetně odvozu na skládku, odvozná vzdálenost v režii zhotovitele
VV |  |  |  | zbytky asf. vrstev kolem vpustí, šachet, obrub: (315*0,04)*0,05 = 0,630 [A]
TS |  |  |  | Položka zahrnuje veškerou manipulaci s vybouranou sutí a s vybouranými hmotami vč. uložení na skládku. Nezahrnuje poplatek za skládku, který se vykazuje v položce 0141** (s výjimkou malého množství bouraného materiálu, kde je možné poplatek zahrnout do jednotkové ceny bourání – tento fakt musí být uveden v doplňujícím textu k položce).
P | 4 | 11352 |  | ODSTRANĚNÍ CHODNÍKOVÝCH A SILNIČNÍCH OBRUBNÍKŮ BETONOVÝCH | M | 57 | 0 | 0 |  | 0 | 3
PP |  |  |  | odstranění stávajících sil. obrubníků včetně betonového lože včetně odvozu na skládku, odvozná vzdálenost v režii zhotovitele planimetrováno ze situace programem autocad
VV |  |  |  | silniční obrubníky: 12+13+18+14 = 57,000 [A]
TS |  |  |  | Položka zahrnuje veškerou manipulaci s vybouranou sutí a s vybouranými hmotami vč. uložení na skládku. Nezahrnuje poplatek za skládku, který se vykazuje v položce 0141** (s výjimkou malého množství bouraného materiálu, kde je možné poplatek zahrnout do jednotkové ceny bourání – tento fakt musí být uveden v doplňujícím textu k položce).
P | 5 | 11372 |  | FRÉZOVÁNÍ ZPEVNĚNÝCH PLOCH ASFALTOVÝCH | M3 | 15.75 | 0 | 0 |  | 0 | 3
PP |  |  |  | odfrézování asfaltového krytu odvoz a likvidace materiálu je v režii zhotovitele (nejedná se o nebezpečný odpad) planimetrováno ze situace programem autocad
VV |  |  |  | frézování tl. 40 mm: (220+95)*0,04 = 12,600 [A] lokální frézování tl. 50 mm: (220+95)*0,05*0,2 = 3,150 [B] Celkem: A+B = 15,750 [C]
TS |  |  |  | Položka zahrnuje veškerou manipulaci s vybouranou sutí a s vybouranými hmotami vč. uložení na skládku.
P | 6 | 113765 |  | FRÉZOVÁNÍ DRÁŽKY PRŮŘEZU DO 600MM2 V ASFALTOVÉ VOZOVCE | M | 25 | 0 | 0 |  | 0 | 3
PP |  |  |  | včetně odvozu a likvidace v režii zhotovitele
VV |  |  |  | podél ul. vpustí: 2*(0,5*3) = 3,000 [A] napojení na stáv. vozovku: 14,5+7,5 = 22,000 [B] Celkem: A+B = 25,000 [C]
TS |  |  |  | Položka zahrnuje veškerou manipulaci s vybouranou sutí a s vybouranými hmotami vč. uložení na skládku.
SD |  | 5 |  | Komunikace |  |  |  | 0
P | 7 | 572213 |  | SPOJOVACÍ POSTŘIK Z EMULZE DO 0,5KG/M2 | M2 | 378 | 0 | 0 |  | 0 | 3
PP |  |  |  | PS-C (C65 B5) 0.40 kg/m2 ČSN 736129, ČSN EN 13808
VV |  |  |  | lokální vysprávky:(220+95)*0,2 = 63,000 [A] pod vrstvu ACO 8: 220+95 = 315,000 [B] Celkem: A+B = 378,000 [C]
TS |  |  |  | - dodání všech předepsaných materiálů pro postřiky v předepsaném množství - provedení dle předepsaného technologického předpisu - zřízení vrstvy bez rozlišení šířky, pokládání vrstvy po etapách - úpravu napojení, ukončení
P | 8 | 572214 |  | SPOJOVACÍ POSTŘIK Z MODIFIK EMULZE DO 0,5KG/M2 | M2 | 315 | 0 | 0 |  | 0 | 3
PP |  |  |  | PS-CP (C65 B5) 0.30 kg/m2 ČSN 736129, ČSN EN 13808
VV |  |  |  | pod vrstvu SMA 11S: 220+95 = 315,000 [A]
TS |  |  |  | - dodání všech předepsaných materiálů pro postřiky v předepsaném množství - provedení dle předepsaného technologického předpisu - zřízení vrstvy bez rozlišení šířky, pokládání vrstvy po etapách - úpravu napojení, ukončení
P | 9 | 57475 |  | VOZOVKOVÉ VÝZTUŽNÉ VRSTVY Z GEOMŘÍŽOVINY | M2 | 63 | 0 | 0 |  | 0 | 3
PP |  |  |  | dle TP 147 rozprostřeno na vrstvu ACL 16S geosyntetikum (pevnost v tahu podélně min. 100 kN/m, příčně min. 100 kN/m) min. na šířku role.
VV |  |  |  | lokální vysprávky:(220+95)*0,2 = 63,000 [A]
TS |  |  |  | - dodání geomříže v požadované kvalitě a v množství včetně přesahů (přesahy započteny v jednotkové ceně) - očištění podkladu - pokládka geomříže dle předepsaného technologického předpisu
P | 10 | 574A03 |  | ASFALTOVÝ BETON PRO OBRUSNÉ VRSTVY ACO 11 | M3 | 9.45 | 0 | 0 |  | 0 | 3
PP |  |  |  | podkladní vyrovnávací vrstva ACO 11, 50/70 v průměrné tl. 35 mm
VV |  |  |  | (220+95)*0,03 = 9,450 [A]
TS |  |  |  | - dodání směsi v požadované kvalitě - očištění podkladu - uložení směsi dle předepsaného technologického předpisu, zhutnění vrstvy v předepsané tloušťce - zřízení vrstvy bez rozlišení šířky, pokládání vrstvy po etapách, včetně pracovních spar a spojů - úpravu napojení, ukončení podél obrubníků, dilatačních zařízení, odvodňovacích proužků, odvodňovačů, vpustí, šachet a pod. - nezahrnuje postřiky, nátěry - nezahrnuje těsnění podél obrubníků, dilatačních zařízení, odvodňovacích proužků, odvodňovačů, vpustí, šachet a pod.
P | 11 | 574C46 |  | ASFALTOVÝ BETON PRO LOŽNÍ VRSTVY ACL 16+, 16S TL. 50MM | M2 | 63 | 0 | 0 |  | 0 | 3
PP |  |  |  | ložná vrstva ACL 16S, 50/70 tl. 50 mm
VV |  |  |  | lokální vysprávky:(220+95)*0,2 = 63,000 [A]
TS |  |  |  | - dodání směsi v požadované kvalitě - očištění podkladu - uložení směsi dle předepsaného technologického předpisu, zhutnění vrstvy v předepsané tloušťce - zřízení vrstvy bez rozlišení šířky, pokládání vrstvy po etapách, včetně pracovních spar a spojů - úpravu napojení, ukončení podél obrubníků, dilatačních zařízení, odvodňovacích proužků, odvodňovačů, vpustí, šachet a pod. - nezahrnuje postřiky, nátěry - nezahrnuje těsnění podél obrubníků, dilatačních zařízení, odvodňovacích proužků, odvodňovačů, vpustí, šachet a pod.
P | 12 | 574J54 |  | ASFALTOVÝ KOBEREC MASTIXOVÝ MODIFIK SMA 11+, 11S TL. 40MM | M2 | 315 | 0 | 0 |  | 0 | 3
PP |  |  |  | obrusná vrstva SMA 11S PMB, 25/55-60, tl. 40 mm
VV |  |  |  | 220+95 = 315,000 [A]
TS |  |  |  | - dodání směsi v požadované kvalitě - očištění podkladu - uložení směsi dle předepsaného technologického předpisu, zhutnění vrstvy v předepsané tloušťce - zřízení vrstvy bez rozlišení šířky, pokládání vrstvy po etapách, včetně pracovních spar a spojů - úpravu napojení, ukončení podél obrubníků, dilatačních zařízení, odvodňovacích proužků, odvodňovačů, vpustí, šachet a pod. - nezahrnuje postřiky, nátěry - nezahrnuje těsnění podél obrubníků, dilatačních zařízení, odvodňovacích proužků, odvodňovačů, vpustí, šachet a pod.
P | 13 | 587202 |  | PŘEDLÁŽDĚNÍ KRYTU Z DROBNÝCH KOSTEK | M2 | 14.25 | 0 | 0 |  | 0 | 3
PP |  |  |  | budou použity očištěné stávající žulové kostky vyspárování hmotou s odolností XF4 vč. bet lože z C20/25n XF3 čerpáno se souhlasem TDI a objednatele planimetrováno ze situace programem autocad
VV |  |  |  | stávající žul. kostky (dvouřádek): (12+13+18+14)*0,25 = 14,250 [A]
TS |  |  |  | - pod pojmem *předláždění* se rozumí rozebrání stávající dlažby a pokládka dlažby ze stávajícího dlažebního materiálu (bez dodávky nového) - zahrnuje nezbytnou manipulaci s tímto materiálem (nakládání, doprava, složení, očištění) - dodání a rozprostření materiálu pro lože a jeho tloušťku předepsanou dokumentací a pro předepsanou výplň spar - eventuelní doplnění plochy s použitím nového materiálu se vykazuje v položce č.582
SD |  | 8 |  | Potrubí |  |  |  | 0
P | 14 | 89921 |  | VÝŠKOVÁ ÚPRAVA POKLOPŮ | KUS | 1 | 0 | 0 |  | 0 | 3
PP |  |  |  | výšková úprava kanalizačních poklopů odečteno ze situace
VV |  |  |  | 1 = 1,000 [A]
TS |  |  |  | - položka výškové úpravy zahrnuje všechny nutné práce a materiály pro zvýšení nebo snížení zařízení (včetně nutné úpravy stávajícího povrchu vozovky nebo chodníku).
SD |  | 9 |  | Ostatní konstrukce a práce |  |  |  | 0
P | 15 | 915111 |  | VODOROVNÉ DOPRAVNÍ ZNAČENÍ BARVOU HLADKÉ - DODÁVKA A POKLÁDKA | M2 | 59.5 | 0 | 0 |  | 0 | 3
PP |  |  |  | planimetrováno ze situace programem autocad
VV |  |  |  | V7a: (4*24)*0,5 = 48,000 [A] V4 0,25): (16+10+10+10)*0,25 = 11,500 [B] Celkem: A+B = 59,500 [C]
TS |  |  |  | položka zahrnuje: - dodání a pokládku nátěrového materiálu (měří se pouze natíraná plocha) - předznačení a reflexní úpravu
P | 16 | 915211 |  | VODOROVNÉ DOPRAVNÍ ZNAČENÍ PLASTEM HLADKÉ - DODÁVKA A POKLÁDKA | M2 | 48 | 0 | 0 |  | 0 | 3
PP |  |  |  | planimetrováno ze situace programem autocad
VV |  |  |  | V7a: (4*24)*0,5 = 48,000 [A]
TS |  |  |  | položka zahrnuje: - dodání a pokládku nátěrového materiálu (měří se pouze natíraná plocha) - předznačení a reflexní úpravu
P | 17 | 915221 |  | VODOR DOPRAV ZNAČ PLASTEM STRUKTURÁLNÍ NEHLUČNÉ - DOD A POKLÁDKA | M2 | 11.5 | 0 | 0 |  | 0 | 3
PP |  |  |  | planimetrováno ze situace programem autocad
VV |  |  |  | V4 0,25): (16+10+10+10)*0,25 = 11,500 [A]
TS |  |  |  | Položka zahrnuje: - dodání a pokládku nátěrového materiálu - předznačení a reflexní úpravu Položka nezahrnuje: - x Způsob měření: - měří se pouze natíraná plocha
P | 18 | 917224 |  | SILNIČNÍ A CHODNÍKOVÉ OBRUBY Z BETONOVÝCH OBRUBNÍKŮ ŠÍŘ 150MM | M | 57 | 0 | 0 |  | 0 | 3
PP |  |  |  | bet. silniční obrubník šířky 150 mm včetně bet. lože z C20/25 n XF3 v místě vstupu do vozovky, atp. budou požity nájezdové obrubníky včetně přechodových obrubníků (levý, pravý) planimetrováno ze situace programem autocad
VV |  |  |  | sil. bet obrubníky 250 x150: 7+8+12+9 = 36,000 [A] přechodové bet. obrubníky (levý, pravý): 2+2+1+2+2 = 9,000 [B] sil. bet obrubníky nájezdové 150 x150: 3+3+3+3 = 12,000 [C] Celkem: A+B+C = 57,000 [D]
TS |  |  |  | Položka zahrnuje: dodání a pokládku betonových obrubníků o rozměrech předepsaných zadávací dokumentací betonové lože i boční betonovou opěrku.
P | 19 | 91772 | a | OBRUBA Z DLAŽEBNÍCH KOSTEK DROBNÝCH | M | 5.7 | 0 | 0 |  | 0 | 3
PP |  |  |  | dvouřádek ze žulových kostek - doplnění chybějících žulových kostek v místě obnovy stávajícícho dvouřádku nový žulový dvouřádek v místě nové obruby vyspárování hmotou s odolností XF4 vč. bet lože z C20/25n XF3 planimetrováno ze situace programem autocad budou použity očištěné žulové kostky ze stavby
VV |  |  |  | doplnění chybějících žul. kostek(dvouřádek): (12+13+18+14)*0,1 = 5,700 [A]
TS |  |  |  | Položka zahrnuje: dodání a pokládku jedné řady dlažebních kostek o rozměrech předepsaných zadávací dokumentací betonové lože i boční betonovou opěrku.
P | 20 | 919111 |  | ŘEZÁNÍ ASFALTOVÉHO KRYTU VOZOVEK TL DO 50MM | M | 22 | 0 | 0 |  | 0 | 3
PP
VV |  |  |  | 14,5+7,5 = 22,000 [A]
TS |  |  |  | položka zahrnuje řezání vozovkové vrstvy v předepsané tloušťce, včetně spotřeby vody
P | 21 | 931325 |  | TĚSNĚNÍ DILATAČ SPAR ASF ZÁLIVKOU MODIFIK PRŮŘ DO 600MM2 | M | 25 | 0 | 0 |  | 0 | 3
PP |  |  |  | zálivka dle ČSN EN 14 188-1, typ N2 včetně vyčištění spáry a spojovacího nátěru
VV |  |  |  | viz. pol. 113765: 25 = 25,000 [A]
TS |  |  |  | položka zahrnuje dodávku a osazení předepsaného materiálu, očištění ploch spáry před úpravou, očištění okolí spáry po úpravě nezahrnuje těsnící profil

## SO101.1-II
EstiCon |  |  |  | Firma: | [6 empty] | 3
Soupis prací objektu
S | Stavba: | 23012 |  | II/641 Brno, ul. Černovická - úsek 5, po DI č. I |  |  | SO101.1-II | 0 |  | 0 | 2
O | Rozpočet: | SO101.1-II |  | Napojení místních komunikací - II. Etapa | [5 empty] | 0.15 | 2
Typ | Poř. číslo | Kód položky | Varianta | Název Položky | MJ | Množství | Cena |  | Cenová soustava | 0.21
[7 empty] | Jednotková | Celkem
0 | 1 | 2 | 3 | 4 | 5 | 6 | 7 | 8 | 9
SD |  | 0 |  | Všeobecné konstrukce a práce |  |  |  | 0
P | 1 | 014102 | a | POPLATKY ZA SKLÁDKU | T | 1.824 | 0 | 0 |  | 0 | 3
PP |  |  |  | asfaltový beton bez dehtu
VV |  |  |  | pol. 11313: 0,76*2,4 = 1,824 [A]
TS |  |  |  | Položka zahrnuje: - veškeré poplatky provozovateli skládky související s uložením odpadu na skládce. Položka nezahrnuje: - x
P | 2 | 014102 | b | POPLATKY ZA SKLÁDKU | T | 27.439 | 0 | 0 |  | 0 | 3
PP |  |  |  | beton
VV |  |  |  | pol. 11352: 67*0,15 = 10,050 [A] pol. 587202: 23,5*0,08 = 1,880 [B] Celkem: (A+B)*2,3 = 27,439 [C]
TS |  |  |  | Položka zahrnuje: - veškeré poplatky provozovateli skládky související s uložením odpadu na skládce. Položka nezahrnuje: - x
SD |  | 1 |  | Zemní práce |  |  |  | 0
P | 3 | 11313 |  | ODSTRANĚNÍ KRYTU ZPEVNĚNÝCH PLOCH S ASFALTOVÝM POJIVEM | M3 | 0.76 | 0 | 0 |  | 0 | 3
PP |  |  |  | odstranění zbytku podkl. asf. vrstev vozovky (po frézování) planimetrováno ze situace programem autocad včetně odvozu na skládku, odvozná vzdálenost v režii zhotovitele
VV |  |  |  | zbytky asf. vrstev kolem vpustí, šachet, obrub: (380*0,04)*0,05 = 0,760 [A]
TS |  |  |  | Položka zahrnuje veškerou manipulaci s vybouranou sutí a s vybouranými hmotami vč. uložení na skládku. Nezahrnuje poplatek za skládku, který se vykazuje v položce 0141** (s výjimkou malého množství bouraného materiálu, kde je možné poplatek zahrnout do jednotkové ceny bourání – tento fakt musí být uveden v doplňujícím textu k položce).
P | 4 | 11352 |  | ODSTRANĚNÍ CHODNÍKOVÝCH A SILNIČNÍCH OBRUBNÍKŮ BETONOVÝCH | M | 67 | 0 | 0 |  | 0 | 3
PP |  |  |  | odstranění stávajících sil. obrubníků včetně betonového lože včetně odvozu na skládku, odvozná vzdálenost v režii zhotovitele planimetrováno ze situace programem autocad
VV |  |  |  | silniční obrubníky: 31+18+18 = 67,000 [A]
TS |  |  |  | Položka zahrnuje veškerou manipulaci s vybouranou sutí a s vybouranými hmotami vč. uložení na skládku. Nezahrnuje poplatek za skládku, který se vykazuje v položce 0141** (s výjimkou malého množství bouraného materiálu, kde je možné poplatek zahrnout do jednotkové ceny bourání – tento fakt musí být uveden v doplňujícím textu k položce).
P | 5 | 11372 |  | FRÉZOVÁNÍ ZPEVNĚNÝCH PLOCH ASFALTOVÝCH | M3 | 19 | 0 | 0 |  | 0 | 3
PP |  |  |  | odfrézování asfaltového krytu odvoz a likvidace materiálu je v režii zhotovitele (nejedná se o nebezpečný odpad) planimetrováno ze situace programem autocad
VV |  |  |  | frézování tl. 40 mm: (300+80)*0,04 = 15,200 [A] lokální frézování tl. 50 mm: (300+80)*0,05*0,2 = 3,800 [B] Celkem: A+B = 19,000 [C]
TS |  |  |  | Položka zahrnuje veškerou manipulaci s vybouranou sutí a s vybouranými hmotami vč. uložení na skládku.
P | 6 | 113765 |  | FRÉZOVÁNÍ DRÁŽKY PRŮŘEZU DO 600MM2 V ASFALTOVÉ VOZOVCE | M | 16 | 0 | 0 |  | 0 | 3
PP |  |  |  | včetně odvozu a likvidace v režii zhotovitele
VV |  |  |  | podél ul. vpustí: 2*(0,5*3) = 3,000 [A] napojení na stáv. vozovku: 7+6 = 13,000 [B] Celkem: A+B = 16,000 [C]
TS |  |  |  | Položka zahrnuje veškerou manipulaci s vybouranou sutí a s vybouranými hmotami vč. uložení na skládku.
P | 7 | 12980 |  | ČIŠTĚNÍ ULIČNÍCH VPUSTÍ | KUS | 2 | 0 | 0 |  | 0 | 3
PP |  |  |  | kompletní pročištění stávajících vpustí, včetně odvozu a likvidace vzniklého odpadu v režii zhotovitele planimetrováno ze situace programem autocad
VV |  |  |  | 2 = 2,000 [A]
TS |  |  |  | Položka zahrnuje: - vodorovnou a svislou dopravu, přemístění, přeložení, manipulace s materiálem a uložení na skládku. Položka nezahrnuje: - poplatek za skládku,
SD |  | 5 |  | Komunikace |  |  |  | 0
P | 8 | 572213 |  | SPOJOVACÍ POSTŘIK Z EMULZE DO 0,5KG/M2 | M2 | 456 | 0 | 0 |  | 0 | 3
PP |  |  |  | PS-C (C65 B5) 0.40 kg/m2 ČSN 736129, ČSN EN 13808
VV |  |  |  | lokální vysprávky:(300+80)*0,2 = 76,000 [A] pod vrstvu ACO 8: 300+80 = 380,000 [B] Celkem: A+B = 456,000 [C]
TS |  |  |  | - dodání všech předepsaných materiálů pro postřiky v předepsaném množství - provedení dle předepsaného technologického předpisu - zřízení vrstvy bez rozlišení šířky, pokládání vrstvy po etapách - úpravu napojení, ukončení
P | 9 | 572214 |  | SPOJOVACÍ POSTŘIK Z MODIFIK EMULZE DO 0,5KG/M2 | M2 | 380 | 0 | 0 |  | 0 | 3
PP |  |  |  | PS-CP (C65 B5) 0.30 kg/m2 ČSN 736129, ČSN EN 13808
VV |  |  |  | pod vrstvu SMA 11S: 300+80 = 380,000 [A]
TS |  |  |  | - dodání všech předepsaných materiálů pro postřiky v předepsaném množství - provedení dle předepsaného technologického předpisu - zřízení vrstvy bez rozlišení šířky, pokládání vrstvy po etapách - úpravu napojení, ukončení
P | 10 | 57475 |  | VOZOVKOVÉ VÝZTUŽNÉ VRSTVY Z GEOMŘÍŽOVINY | M2 | 76 | 0 | 0 |  | 0 | 3
PP |  |  |  | dle TP 147 rozprostřeno na vrstvu ACL 16S geosyntetikum (pevnost v tahu podélně min. 100 kN/m, příčně min. 100 kN/m) min. na šířku role.
VV |  |  |  | lokální vysprávky:(300+80)*0,2 = 76,000 [A]
TS |  |  |  | - dodání geomříže v požadované kvalitě a v množství včetně přesahů (přesahy započteny v jednotkové ceně) - očištění podkladu - pokládka geomříže dle předepsaného technologického předpisu
P | 11 | 574A03 |  | ASFALTOVÝ BETON PRO OBRUSNÉ VRSTVY ACO 11 | M3 | 11.4 | 0 | 0 |  | 0 | 3
PP |  |  |  | podkladní vyrovnávací vrstva ACO 11, 50/70 v průměrné tl. 35 mm
VV |  |  |  | (300+80)*0,03 = 11,400 [A]
TS |  |  |  | - dodání směsi v požadované kvalitě - očištění podkladu - uložení směsi dle předepsaného technologického předpisu, zhutnění vrstvy v předepsané tloušťce - zřízení vrstvy bez rozlišení šířky, pokládání vrstvy po etapách, včetně pracovních spar a spojů - úpravu napojení, ukončení podél obrubníků, dilatačních zařízení, odvodňovacích proužků, odvodňovačů, vpustí, šachet a pod. - nezahrnuje postřiky, nátěry - nezahrnuje těsnění podél obrubníků, dilatačních zařízení, odvodňovacích proužků, odvodňovačů, vpustí, šachet a pod.
P | 12 | 574C46 |  | ASFALTOVÝ BETON PRO LOŽNÍ VRSTVY ACL 16+, 16S TL. 50MM | M2 | 76 | 0 | 0 |  | 0 | 3
PP |  |  |  | ložná vrstva ACL 16S, 50/70 tl. 50 mm
VV |  |  |  | lokální vysprávky:(300+80)*0,2 = 76,000 [A]
TS |  |  |  | - dodání směsi v požadované kvalitě - očištění podkladu - uložení směsi dle předepsaného technologického předpisu, zhutnění vrstvy v předepsané tloušťce - zřízení vrstvy bez rozlišení šířky, pokládání vrstvy po etapách, včetně pracovních spar a spojů - úpravu napojení, ukončení podél obrubníků, dilatačních zařízení, odvodňovacích proužků, odvodňovačů, vpustí, šachet a pod. - nezahrnuje postřiky, nátěry - nezahrnuje těsnění podél obrubníků, dilatačních zařízení, odvodňovacích proužků, odvodňovačů, vpustí, šachet a pod.
P | 13 | 574J54 |  | ASFALTOVÝ KOBEREC MASTIXOVÝ MODIFIK SMA 11+, 11S TL. 40MM | M2 | 380 | 0 | 0 |  | 0 | 3
PP |  |  |  | obrusná vrstva SMA 11S PMB, 25/55-60, tl. 40 mm
VV |  |  |  | 300+80 = 380,000 [A]
TS |  |  |  | - dodání směsi v požadované kvalitě - očištění podkladu - uložení směsi dle předepsaného technologického předpisu, zhutnění vrstvy v předepsané tloušťce - zřízení vrstvy bez rozlišení šířky, pokládání vrstvy po etapách, včetně pracovních spar a spojů - úpravu napojení, ukončení podél obrubníků, dilatačních zařízení, odvodňovacích proužků, odvodňovačů, vpustí, šachet a pod. - nezahrnuje postřiky, nátěry - nezahrnuje těsnění podél obrubníků, dilatačních zařízení, odvodňovacích proužků, odvodňovačů, vpustí, šachet a pod.
P | 14 | 587202 |  | PŘEDLÁŽDĚNÍ KRYTU Z DROBNÝCH KOSTEK | M2 | 23.5 | 0 | 0 |  | 0 | 3
PP |  |  |  | budou použity očištěné stávající žulové kostky vyspárování hmotou s odolností XF4 vč. bet lože z C20/25n XF3 čerpáno se souhlasem TDI a objednatele planimetrováno ze situace programem autocad
VV |  |  |  | stávající žul. kostky (dvouřádek): (31+18)*0,25 = 12,250 [A] stávající žul. kostky (čtyřřádek): 18*0,625 = 11,250 [B] Celkem: A+B = 23,500 [C]
TS |  |  |  | - pod pojmem *předláždění* se rozumí rozebrání stávající dlažby a pokládka dlažby ze stávajícího dlažebního materiálu (bez dodávky nového) - zahrnuje nezbytnou manipulaci s tímto materiálem (nakládání, doprava, složení, očištění) - dodání a rozprostření materiálu pro lože a jeho tloušťku předepsanou dokumentací a pro předepsanou výplň spar - eventuelní doplnění plochy s použitím nového materiálu se vykazuje v položce č.582
SD |  | 8 |  | Potrubí |  |  |  | 0
P | 15 | 899124 |  | MŘÍŽE Z PRYŽE SAMOSTATNÉ | KUS | 2 | 0 | 0 |  | 0 | 3
PP |  |  |  | nová mříž M508D stávajících uliční vpusti - 2 ks
VV |  |  |  | 2 = 2,000 [A]
TS |  |  |  | Položka zahrnuje dodávku a osazení předepsané mříže včetně rámu
P | 16 | 89915 | R | KOŠ KALOVÝ | KUS | 2 | 0 | 0 |  | 0 | 3
PP |  |  |  | nový kalový koš stávajících uličních vpustí
VV |  |  |  | 2 = 2,000 [A]
TS |  |  |  | - Položka zahrnuje veškerý materiál, výrobky a polotovary, včetně mimostaveništní a vnitrostaveništní dopravy (rovněž přesuny), včetně naložení a složení,případně s uložením.
P | 17 | 89921 |  | VÝŠKOVÁ ÚPRAVA POKLOPŮ | KUS | 2 | 0 | 0 |  | 0 | 3
PP |  |  |  | výšková úprava kanalizačních poklopů odečteno ze situace
VV |  |  |  | 2 = 2,000 [A]
TS |  |  |  | - položka výškové úpravy zahrnuje všechny nutné práce a materiály pro zvýšení nebo snížení zařízení (včetně nutné úpravy stávajícího povrchu vozovky nebo chodníku).
P | 18 | 89922 |  | VÝŠKOVÁ ÚPRAVA MŘÍŽÍ | KUS | 2 | 0 | 0 |  | 0 | 3
PP |  |  |  | výšková úprava mříží stávajících uličních vpustí planimetrováno ze situace programem autocad
VV |  |  |  | 2 = 2,000 [A]
TS |  |  |  | - položka výškové úpravy zahrnuje všechny nutné práce a materiály pro zvýšení nebo snížení zařízení (včetně nutné úpravy stávajícího povrchu vozovky nebo chodníku).
P | 19 | 89923 |  | VÝŠKOVÁ ÚPRAVA KRYCÍCH HRNCŮ | KUS | 2 | 0 | 0 |  | 0 | 3
PP |  |  |  | odečteno ze situace
VV |  |  |  | 2 = 2,000 [A]
TS |  |  |  | - položka výškové úpravy zahrnuje všechny nutné práce a materiály pro zvýšení nebo snížení zařízení (včetně nutné úpravy stávajícího povrchu vozovky nebo chodníku).
SD |  | 9 |  | Ostatní konstrukce a práce |  |  |  | 0
P | 20 | 915111 |  | VODOROVNÉ DOPRAVNÍ ZNAČENÍ BARVOU HLADKÉ - DODÁVKA A POKLÁDKA | M2 | 34.125 | 0 | 0 |  | 0 | 3
PP |  |  |  | planimetrováno ze situace programem autocad
VV |  |  |  | V7a: (4*7)*0,5 = 14,000 [A] V4 0,25): (30+23)*0,25 = 13,250 [B] V2b (1,5/1,5/0,25): (6)*0,5*0,25 = 0,750 [C] V13 (0,5/0,5): (8)*0,5+(17)*0,125 = 6,125 [D] Celkem: A+B+C+D = 34,125 [E]
TS |  |  |  | položka zahrnuje: - dodání a pokládku nátěrového materiálu (měří se pouze natíraná plocha) - předznačení a reflexní úpravu
P | 21 | 915211 |  | VODOROVNÉ DOPRAVNÍ ZNAČENÍ PLASTEM HLADKÉ - DODÁVKA A POKLÁDKA | M2 | 20.125 | 0 | 0 |  | 0 | 3
PP |  |  |  | planimetrováno ze situace programem autocad
VV |  |  |  | V7a: (4*7)*0,5 = 14,000 [A] V13 (0,5/0,5): (8)*0,5+(17)*0,125 = 6,125 [D] Celkové množství 20.125000 = 20,125 [B]
TS |  |  |  | položka zahrnuje: - dodání a pokládku nátěrového materiálu (měří se pouze natíraná plocha) - předznačení a reflexní úpravu
P | 22 | 915221 | 1 | VODOR DOPRAV ZNAČ PLASTEM STRUKTURÁLNÍ NEHLUČNÉ - DOD A POKLÁDKA | M2 | 14 | 0 | 0 |  | 0 | 3
PP |  |  |  | planimetrováno ze situace programem autocad
VV |  |  |  | V4 0,25): (30+23)*0,25 = 13,250 [B] V2b (1,5/1,5/0,25): (6)*0,5*0,25 = 0,750 [C] Celkové množství 14.000000 = 14,000 [A]
TS |  |  |  | Položka zahrnuje: - dodání a pokládku nátěrového materiálu - předznačení a reflexní úpravu Položka nezahrnuje: - x Způsob měření: - měří se pouze natíraná plocha
P | 23 | 917224 |  | SILNIČNÍ A CHODNÍKOVÉ OBRUBY Z BETONOVÝCH OBRUBNÍKŮ ŠÍŘ 150MM | M | 66 | 0 | 0 |  | 0 | 3
PP |  |  |  | bet. silniční obrubník šířky 150 mm včetně bet. lože z C20/25 n XF3 v místě vstupu do vozovky, atp. budou požity nájezdové obrubníky včetně přechodových obrubníků (levý, pravý) planimetrováno ze situace programem autocad
VV |  |  |  | sil. bet obrubníky 250 x150: 26+12+18 = 56,000 [A] přechodové bet. obrubníky (levý, pravý): 2+2 = 4,000 [B] sil. bet obrubníky nájezdové 150 x150: 3+3 = 6,000 [C] Celkem: A+B+C = 66,000 [D]
TS |  |  |  | Položka zahrnuje: dodání a pokládku betonových obrubníků o rozměrech předepsaných zadávací dokumentací betonové lože i boční betonovou opěrku.
P | 24 | 917425 |  | CHODNÍKOVÉ OBRUBY Z KAMENNÝCH OBRUBNÍKŮ ŠÍŘ 200MM | M | 17 | 0 | 0 |  | 0 | 3
PP |  |  |  | žulový obrubník OP4 200x250 mm nájezdový seříznutý na sraz do oblouku (čelo 50x30 mm) výšky 20 mm nad vozovkou vč. bet lože z C20/25n XF3 planimetrováno ze situace programem autocad
VV |  |  |  | 17 = 17,000 [A]
TS |  |  |  | Položka zahrnuje: dodání a pokládku kamenných obrubníků o rozměrech předepsaných zadávací dokumentací betonové lože i boční betonovou opěrku.
P | 25 | 91772 | a | OBRUBA Z DLAŽEBNÍCH KOSTEK DROBNÝCH | M | 21.9 | 0 | 0 |  | 0 | 3
PP |  |  |  | dvouřádek ze žulových kostek - doplnění chybějících žulových kostek v místě obnovy stávajícícho dvouřádku nový žulový dvouřádek v místě nové obruby vyspárování hmotou s odolností XF4 vč. bet lože z C20/25n XF3 planimetrováno ze situace programem autocad budou použity očištěné žulové kostky ze stavby
VV |  |  |  | doplnění chybějících žul. kostek(dvouřádek): (31+18)*0,1 = 4,900 [A] nový žulový dvouřádek: 17 = 17,000 [B] Celkem: A+B = 21,900 [C]
TS |  |  |  | Položka zahrnuje: dodání a pokládku jedné řady dlažebních kostek o rozměrech předepsaných zadávací dokumentací betonové lože i boční betonovou opěrku.
P | 26 | 91772 | b | OBRUBA Z DLAŽEBNÍCH KOSTEK DROBNÝCH | M | 1.8 | 0 | 0 |  | 0 | 3
PP |  |  |  | čtyřřádek ze žulových kostek - doplnění chybějících žulových kostek v místě obnovy stávajícícho čtyřřádku vyspárování hmotou s odolností XF4 vč. bet lože z C20/25n XF3 planimetrováno ze situace programem autocad budou použity očištěné žulové kostky ze stavby
VV |  |  |  | 18*0,1 = 1,800 [A]
TS |  |  |  | Položka zahrnuje: dodání a pokládku jedné řady dlažebních kostek o rozměrech předepsaných zadávací dokumentací betonové lože i boční betonovou opěrku.
P | 27 | 919111 |  | ŘEZÁNÍ ASFALTOVÉHO KRYTU VOZOVEK TL DO 50MM | M | 13 | 0 | 0 |  | 0 | 3
PP
VV |  |  |  | 7+6 = 13,000 [A]
TS |  |  |  | položka zahrnuje řezání vozovkové vrstvy v předepsané tloušťce, včetně spotřeby vody
P | 28 | 931325 |  | TĚSNĚNÍ DILATAČ SPAR ASF ZÁLIVKOU MODIFIK PRŮŘ DO 600MM2 | M | 16 | 0 | 0 |  | 0 | 3
PP |  |  |  | zálivka dle ČSN EN 14 188-1, typ N2 včetně vyčištění spáry a spojovacího nátěru
VV |  |  |  | viz. pol. 113765: 16 = 16,000 [A]
TS |  |  |  | položka zahrnuje dodávku a osazení předepsaného materiálu, očištění ploch spáry před úpravou, očištění okolí spáry po úpravě nezahrnuje těsnící profil
P | 29 | 96718 |  | VYBOURÁNÍ ČÁSTÍ KONSTRUKCÍ KOVOVÝCH | T | 0.14 | 0 | 0 |  | 0 | 3
PP |  |  |  | odstranění mříží stávajících uliční vpusti odvoz a likvidace v režii zhotovitele
VV |  |  |  | 2*70/1000 = 0,140 [A]
TS |  |  |  | položka zahrnuje: - veškerou manipulaci s vybouranou sutí a hmotami včetně uložení na skládku, - veškeré další práce plynoucí z technologického předpisu a z platných předpisů,

## SO101-I
EstiCon |  |  |  | Firma: | [6 empty] | 3
Soupis prací objektu
S | Stavba: | 23012 |  | II/641 Brno, ul. Černovická - úsek 5, po DI č. I |  |  | SO101-I | 0 |  | 0 | 2
O | Rozpočet: | SO101-I |  | Silnice II/374 - úsek 5 - I. Etapa | [5 empty] | 0.15 | 2
Typ | Poř. číslo | Kód položky | Varianta | Název Položky | MJ | Množství | Cena |  | Cenová soustava | 0.21
[7 empty] | Jednotková | Celkem
0 | 1 | 2 | 3 | 4 | 5 | 6 | 7 | 8 | 9
SD |  | 0 |  | Všeobecné konstrukce a práce |  |  |  | 0
P | 1 | 014102 | a | POPLATKY ZA SKLÁDKU | T | 2602.559 | 0 | 0 |  | 0 | 3
PP |  |  |  | zemina a hornina
VV |  |  |  | pol. 11130: 1070*0,15*2,0 = 321,000 [A] pol. 11332: 694,815*1,9 = 1320,149 [B] pol. 17120: 396,6*2,0 = 793,200 [C] pol. 212635: 267*0,45*0,7*2,0 = 168,210 [D] Celkové množství 2602.559000 = 2602,559 [E]
TS |  |  |  | Položka zahrnuje: - veškeré poplatky provozovateli skládky související s uložením odpadu na skládce. Položka nezahrnuje: - x
P | 2 | 014102 | b | POPLATKY ZA SKLÁDKU | T | 1022.088 | 0 | 0 |  | 0 | 3
PP |  |  |  | asfaltový beton bez dehtu
VV |  |  |  | pol. 11313: 425,87*2,4 = 1022,088 [A]
TS |  |  |  | Položka zahrnuje: - veškeré poplatky provozovateli skládky související s uložením odpadu na skládce. Položka nezahrnuje: - x
P | 3 | 014102 | c | POPLATKY ZA SKLÁDKU | T | 772.754 | 0 | 0 |  | 0 | 3
PP |  |  |  | beton
VV |  |  |  | pol. 11315: 22,54 = 22,540 [A] pol. 11318: 1,8 = 1,800 [B] pol. 11337: 110*0.15 = 16,500 [C] pol. 11352: 1254*0,15+100*0,1 = 198,100 [D] pol. 11356: 1213*0,08 = 97,040 [E] Celkem: (A+B+C+D+E)*2,3 = 772,754 [F]
TS |  |  |  | Položka zahrnuje: - veškeré poplatky provozovateli skládky související s uložením odpadu na skládce. Položka nezahrnuje: - x
P | 4 | 02720 |  | POMOC PRÁCE ZŘÍZ NEBO ZAJIŠŤ REGULACI A OCHRANU DOPRAVY | KUS | 4 | 0 | 0 |  | 0 | 3
PP |  |  |  | Přechodná úprava organizace dopravy na dotčených SSZ křižovatky Černovická-Černovické nábř. a Černovická-Svatopetrská minimálně 60 dní před zahájením prací zhotovitel projedná s dopravními inženýry BKOM přechodnou úpravu organizace dopravy během I. Etapy bude nutné upravit 2x signální plán každé křižovatky... celkem se tedy jedná o 4 úpravy signálního plánu
VV |  |  |  | 4 = 4,000 [A]
TS |  |  |  | zahrnuje veškeré náklady spojené s objednatelem požadovanými zařízeními
SD |  | 1 |  | Zemní práce |  |  |  | 0
P | 6 | 11120 |  | ODSTRANĚNÍ KŘOVIN | M2 | 50 | 0 | 0 |  | 0 | 3
PP |  |  |  | odstranění křovin a stromů do průměru 100 mm nutné ořezávky pro pokládku nových obrubníků odvoz na kompostárnu do dodavatelem určené vzdálenosti
VV |  |  |  | 20+25+5 = 50,000 [A]
TS |  |  |  | odstranění křovin a stromů do průměru 100 mm doprava dřevin bez ohledu na vzdálenost spálení na hromadách nebo štěpkování
P | 7 | 11130 |  | SEJMUTÍ DRNU | M2 | 1070 | 0 | 0 |  | 0 | 3
PP |  |  |  | sejmutí drnu v tl. 150 mm planimetrováno ze situace (zaměření stáv. stavu) programem autocad včetně odvozu a uložení na skládku odvozná vzdálenost v režii zhotovitele
VV |  |  |  | v rovině: 153+30,5+512,5+94+170+110 = 1070,000 [A]
TS |  |  |  | včetně vodorovné dopravy a uložení na skládku
P | 8 | 11313 |  | ODSTRANĚNÍ KRYTU ZPEVNĚNÝCH PLOCH S ASFALTOVÝM POJIVEM | M3 | 425.87 | 0 | 0 |  | 0 | 3
PP |  |  |  | planimetrováno ze situace programem autocad včetně odvozu na skládku, odvozná vzdálenost v režii zhotovitele
VV |  |  |  | zbytky asf. vrstev kolem vpustí, šachet, obrub: (6900*0,15)*0,05 = 51,750 [A] odstranění zbylé asf. vrstvy v tl. 100 mm: 3470*0,1 = 347,000 [B] odstranění stávajícího chodníku: (3)*0,04 = 0,120 [C] odstranění asf. vrstvy v tl. 100 mm v místě překopů pro přípojky UV: (7+4+4)*1,2*0,1 = 1,800 [D] odstranění PM v pravém pruhu: 140*0,18 = 25,200 [E] Celkem: A+B+C+D+E = 425,870 [F]
TS |  |  |  | Položka zahrnuje veškerou manipulaci s vybouranou sutí a s vybouranými hmotami vč. uložení na skládku. Nezahrnuje poplatek za skládku, který se vykazuje v položce 0141** (s výjimkou malého množství bouraného materiálu, kde je možné poplatek zahrnout do jednotkové ceny bourání – tento fakt musí být uveden v doplňujícím textu k položce).
P | 9 | 11315 |  | ODSTRANĚNÍ KRYTU ZPEVNĚNÝCH PLOCH Z BETONU | M3 | 22.54 | 0 | 0 |  | 0 | 3
PP |  |  |  | včetně odvozu na skládku, odvozná vzdálenost v režii zhotovitele planimetrováno ze situace programem autocad
VV |  |  |  | pod autobusovým zálivem ze žul. kostek: 110*0,2 = 22,000 [A] v místě stávajícího chodníku z asfaltu: (3)*0,18 = 0,540 [B] Celkem: A+B = 22,540 [C]
TS |  |  |  | Položka zahrnuje veškerou manipulaci s vybouranou sutí a s vybouranými hmotami vč. uložení na skládku. Nezahrnuje poplatek za skládku, který se vykazuje v položce 0141** (s výjimkou malého množství bouraného materiálu, kde je možné poplatek zahrnout do jednotkové ceny bourání – tento fakt musí být uveden v doplňujícím textu k položce).
P | 10 | 11318 |  | ODSTRANĚNÍ KRYTU ZPEVNĚNÝCH PLOCH Z DLAŽDIC | M3 | 1.8 | 0 | 0 |  | 0 | 3
PP |  |  |  | odstranění stávající přídlažby z dlaždic 300x300 mm za silniční obrubou včetně odvozu na skládku, odvozná vzdálenost v režii zhotovitele planimetrováno ze situace programem autocad
VV |  |  |  | odstranění stávajících bet dlažby: (65+35)*0,3*0,06 = 1,800 [A]
TS |  |  |  | Položka zahrnuje veškerou manipulaci s vybouranou sutí a s vybouranými hmotami vč. uložení na skládku. Nezahrnuje poplatek za skládku, který se vykazuje v položce 0141** (s výjimkou malého množství bouraného materiálu, kde je možné poplatek zahrnout do jednotkové ceny bourání – tento fakt musí být uveden v doplňujícím textu k položce).
P | 11 | 11332 |  | ODSTRANĚNÍ PODKLADŮ ZPEVNĚNÝCH PLOCH Z KAMENIVA NESTMELENÉHO | M3 | 694.815 | 0 | 0 |  | 0 | 3
PP |  |  |  | vybourání nestmelených podkladních vozovkových vrstev včetně odvozu na skládku, odvozná vzdálenost v režii zhotovitele planimetrováno ze situace programem autocad
VV |  |  |  | odstranění stáv. chodníku z asf. povrchu: (3)*0,13 = 0,390 [A] pod autobusovým zálivem ze žul. kostek: 110*0,25 = 27,500 [B] v místě pravých jízdních pruhů v tl. 180 mm: (3150)*0,18 = 567,000 [C] v místě autobusových zálivů, srpovité krajnice a rekultivace v tl. 350 mm: (115+20+55+77,5)*0,35 = 93,625 [D] v místě překopů pro přípojky UV: (7+4+4)*1,2*0,35 = 6,300 [E] Celkem: A+B+C+D+E = 694,815 [F]
TS |  |  |  | Položka zahrnuje veškerou manipulaci s vybouranou sutí a s vybouranými hmotami vč. uložení na skládku. Nezahrnuje poplatek za skládku, který se vykazuje v položce 0141** (s výjimkou malého množství bouraného materiálu, kde je možné poplatek zahrnout do jednotkové ceny bourání – tento fakt musí být uveden v doplňujícím textu k položce).
P | 12 | 11337 |  | ODSTRANĚNÍ PODKLADU ZPEVNĚNÝCH PLOCH Z DLAŽEBNÍCH KOSTEK | M3 | 27.5 | 0 | 0 |  | 0 | 3
PP |  |  |  | odstranění stávajícího povrchu ze žulových kostek včetně betonového lože včetně odvozu vybouraného betonu na skládku (odvozná vzdálenost v režii zhotovitele) žulové kostky budou očištěny a zváženy a odvezeny na skládku investora SÚSJMK Popovice (odvozná vzdálenost v režii zhotovitele) planimetrováno ze situace programem autocad
VV |  |  |  | 110*0,25 = 27,500 [A]
TS |  |  |  | Položka zahrnuje: - veškerou manipulaci s vybouranou sutí a s vybouranými hmotami vč. uložení na skládku. Položka nezahrnuje: - poplatek za skládku
P | 13 | 11352 |  | ODSTRANĚNÍ CHODNÍKOVÝCH A SILNIČNÍCH OBRUBNÍKŮ BETONOVÝCH | M | 1354 | 0 | 0 |  | 0 | 3
PP |  |  |  | odstranění stávajících sil. obrubníků včetně betonového lože včetně odvozu na skládku, odvozná vzdálenost v režii zhotovitele planimetrováno ze situace programem autocad
VV |  |  |  | silniční obrubníky: 59+50+10+282+256+6+10+244+269+68 = 1254,000 [A] chodníkové obrubníky za přídlažbou: 65+35 = 100,000 [B] Celkem: A+B = 1354,000 [C]
TS |  |  |  | Položka zahrnuje veškerou manipulaci s vybouranou sutí a s vybouranými hmotami vč. uložení na skládku. Nezahrnuje poplatek za skládku, který se vykazuje v položce 0141** (s výjimkou malého množství bouraného materiálu, kde je možné poplatek zahrnout do jednotkové ceny bourání – tento fakt musí být uveden v doplňujícím textu k položce).
P | 14 | 11356 |  | ODSTRANĚNÍ OBRUB Z DLAŽEBNÍCH KOSTEK DVOJITÝCH | M | 1213 | 0 | 0 |  | 0 | 3
PP |  |  |  | odstranění stávajícího dvouřádku včetně betonového lože odvoz betonového lože na skládku, žulové kostky budou očištěny a zváženy a odvezeny na skládku investora SÚSJMK Popovice, část bude využita zpět na stavbě viz pol. 91772 odvozná vzdálenost v režii zhotovitele planimetrováno ze situace programem autocad
VV |  |  |  | 59+70+50+10+211+29+256+6+9+244+269 = 1213,000 [A]
TS |  |  |  | Položka zahrnuje veškerou manipulaci s vybouranou sutí a s vybouranými hmotami vč. uložení na skládku. Nezahrnuje poplatek za skládku
P | 15 | 11372 |  | FRÉZOVÁNÍ ZPEVNĚNÝCH PLOCH ASFALTOVÝCH | M3 | 1075.38 | 0 | 0 |  | 0 | 3
PP |  |  |  | odfrézování asfaltového krytu odvoz a likvidace materiálu je v režii zhotovitele (nejedná se o nebezpečný odpad) odborná kontrola povrchu po odfrézování a upřesnění ploch k lokálním vysprávkám planimetrováno ze situace programem autocad
VV |  |  |  | frézování tl. 150 mm: 6898*0,15 = 1034,700 [A] frézování v tl. 80 mm (lokální výspravky levých pruhů: 3390*0,08*0,15 = 40,680 [B] Celkem: A+B = 1075,380 [C]
TS |  |  |  | Položka zahrnuje veškerou manipulaci s vybouranou sutí a s vybouranými hmotami vč. uložení na skládku. Nezahrnuje poplatek za skládku
P | 16 | 113765 |  | FRÉZOVÁNÍ DRÁŽKY PRŮŘEZU DO 600MM2 V ASFALTOVÉ VOZOVCE | M | 163 | 0 | 0 |  | 0 | 3
PP |  |  |  | podél ul. vpustí, v místě napojení na stáv. vozovku odvoz a likvidace materiálu je v režii zhotovitele planimetrováno ze situace programem autocad
VV |  |  |  | podél ul vpustí: 24*1,5 = 36,000 [A] v místech napojení na stáv. vozvoku: 52+11+30+31+3 = 127,000 [B] Celkem: A+B = 163,000 [C]
TS |  |  |  | Položka zahrnuje veškerou manipulaci s vybouranou sutí a s vybouranými hmotami vč. uložení na skládku.
P | 17 | 12373 |  | ODKOP PRO SPOD STAVBU SILNIC A ŽELEZNIC TŘ. I | M3 | 105.6 | 0 | 0 |  | 0 | 3
PP |  |  |  | výkopy tř. I. v místě autobusových zálivů pro aktivní zónu, včetně úpravy terénu po odtěžení odvozná vzdálenost v režii zhotovitele planimetrováno z př. řezů a situace programem autocad
VV |  |  |  | (115+105)*0,4*1,2 = 105,600 [A]
TS |  |  |  | položka zahrnuje: - vodorovná a svislá doprava, přemístění, přeložení, manipulace s výkopkem - kompletní provedení vykopávky nezapažené i zapažené - ošetření výkopiště po celou dobu práce v něm vč. klimatických opatření - ztížení vykopávek v blízkosti podzemního vedení, konstrukcí a objektů vč. jejich dočasného zajištění - ztížení pod vodou, v okolí výbušnin, ve stísněných prostorech a pod. - příplatek za lepivost - těžení po vrstvách, pásech a po jiných nutných částech (figurách) - čerpání vody vč. čerpacích jímek, potrubí a pohotovostní čerpací soupravy (viz ustanovení k pol. 1151,2) - potřebné snížení hladiny podzemní vody - těžení a rozpojování jednotlivých balvanů - vytahování a nošení výkopku - svahování a přesvah. svahů do konečného tvaru, výměna hornin v podloží a v pláni znehodnocené klimatickými vlivy - ruční vykopávky, odstranění kořenů a napadávek - pažení, vzepření a rozepření vč. přepažování (vyjma štětových stěn) - úpravu, ochranu a očištění dna, základové spáry, stěn a svahů - zhutnění podloží, případně i svahů vč. svahování - zřízení stupňů v podloží a lavic na svazích, není-li pro tyto práce zřízena samostatná položka - udržování výkopiště a jeho ochrana proti vodě - odvedení nebo obvedení vody v okolí výkopiště a ve výkopišti - třídění výkopku - veškeré pomocné konstrukce umožňující provedení vykopávky (příjezdy, sjezdy, nájezdy, lešení, podpěr. konstr., přemostění, zpevněné plochy, zakrytí a pod.) - nezahrnuje uložení zeminy (na skládku, do násypu) ani poplatky za skládku, vykazují se v položce č.0141**
P | 18 | 12573 | R | VYKOPÁVKY ZE ZEMNÍKŮ A SKLÁDEK TŘ. I | M3 | 171.85 | 0 | 0 |  | 0 | 3
PP |  |  |  | nákup, natěžení a dovoz vhodného materiálu dovozná vzdálenost v režii zhotovitele
VV |  |  |  | aktivní zóna: pol. 171303: 105,6 = 105,600 [A] zásyp: pol. 17110: 66,25 = 66,250 [B] Celkem: A+B = 171,850 [C]
TS |  |  |  | Položka zahrnuje: - vodorovnou a svislou dopravu, přemístění, přeložení, manipulace s výkopkem - kompletní provedení vykopávky nezapažené i zapažené - ošetření výkopiště po celou dobu práce v něm vč. klimatických opatření - ztížení vykopávek v blízkosti podzemního vedení, konstrukcí a objektů vč. jejich dočasného zajištění - ztížení pod vodou, v okolí výbušnin, ve stísněných prostorech a pod. - příplatek za lepivost - těžení po vrstvách, pásech a po jiných nutných částech (figurách) - čerpání vody vč. čerpacích jímek, potrubí a pohotovostní čerpací soupravy (viz ustanovení k pol. 1151,2) - potřebné snížení hladiny podzemní vody - těžení a rozpojování jednotlivých balvanů - vytahování a nošení výkopku - ruční vykopávky, odstranění kořenů a napadávek - pažení, vzepření a rozepření vč. přepažování (vyjma pažení záporového a štětových stěn) - úpravu, ochranu a očištění dna, základové spáry, stěn a svahů - udržování výkopiště a jeho ochrana proti vodě - odvedení nebo obvedení vody v okolí výkopiště a ve výkopišti - třídění výkopku - veškeré pomocné konstrukce umožňující provedení vykopávky (příjezdy, sjezdy, nájezdy, lešení, podpěr. konstr., přemostění, zpevněné plochy, zakrytí a pod.) Položka nezahrnuje: - práce spojené s otvírkou zemníku
P | 19 | 13173 |  | HLOUBENÍ JAM ZAPAŽ I NEPAŽ TŘ. I | M3 | 42 | 0 | 0 |  | 0 | 3
PP |  |  |  | výkop pro ul. vpusti odvozná vzdálenost v režii zhotovitele
VV |  |  |  | stávající UV: (1*1*2)*19 = 38,000 [A] nové UV: (1*1*2)*2 = 4,000 [B] Celkem: A+B = 42,000 [C]
TS |  |  |  | položka zahrnuje: - vodorovná a svislá doprava, přemístění, přeložení, manipulace s výkopkem - kompletní provedení vykopávky nezapažené i zapažené - ošetření výkopiště po celou dobu práce v něm vč. klimatických opatření - ztížení vykopávek v blízkosti podzemního vedení, konstrukcí a objektů vč. jejich dočasného zajištění - ztížení pod vodou, v okolí výbušnin, ve stísněných prostorech a pod. - příplatek za lepivost - těžení po vrstvách, pásech a po jiných nutných částech (figurách) - čerpání vody vč. čerpacích jímek, potrubí a pohotovostní čerpací soupravy (viz ustanovení k pol. 1151,2) - potřebné snížení hladiny podzemní vody - těžení a rozpojování jednotlivých balvanů - vytahování a nošení výkopku - svahování a přesvah. svahů do konečného tvaru, výměna hornin v podloží a v pláni znehodnocené klimatickými vlivy - ruční vykopávky, odstranění kořenů a napadávek - pažení, vzepření a rozepření vč. přepažování (vyjma štětových stěn) - úpravu, ochranu a očištění dna, základové spáry, stěn a svahů - odvedení nebo obvedení vody v okolí výkopiště a ve výkopišti - třídění výkopku - veškeré pomocné konstrukce umožňující provedení vykopávky (příjezdy, sjezdy, nájezdy, lešení, podpěr. konstr., přemostění, zpevněné plochy, zakrytí a pod.) - nezahrnuje uložení zeminy (na skládku, do násypu) ani poplatky za skládku, vykazují se v položce č.0141**
P | 20 | 13273 |  | HLOUBENÍ RÝH ŠÍŘ DO 2M PAŽ I NEPAŽ TŘ. I | M3 | 249 | 0 | 0 |  | 0 | 3
PP |  |  |  | výkop pro přípojky ul.vpustí odvozná vzdálenost v režii zhotovitele
VV |  |  |  | výměna stávajících přípojek: (17+3+2+4+9+12+8+12)*1,2*2,5 = 201,000 [A] přípojky nových vpustí: (12+2+2)*1,2*2,5 = 48,000 [B] Celkem: A+B = 249,000 [C]
TS |  |  |  | položka zahrnuje: - vodorovná a svislá doprava, přemístění, přeložení, manipulace s výkopkem - kompletní provedení vykopávky nezapažené i zapažené - ošetření výkopiště po celou dobu práce v něm vč. klimatických opatření - ztížení vykopávek v blízkosti podzemního vedení, konstrukcí a objektů vč. jejich dočasného zajištění - ztížení pod vodou, v okolí výbušnin, ve stísněných prostorech a pod. - příplatek za lepivost - těžení po vrstvách, pásech a po jiných nutných částech (figurách) - čerpání vody vč. čerpacích jímek, potrubí a pohotovostní čerpací soupravy (viz ustanovení k pol. 1151,2) - potřebné snížení hladiny podzemní vody - těžení a rozpojování jednotlivých balvanů - vytahování a nošení výkopku - svahování a přesvah. svahů do konečného tvaru, výměna hornin v podloží a v pláni znehodnocené klimatickými vlivy - ruční vykopávky, odstranění kořenů a napadávek - pažení, vzepření a rozepření vč. přepažování (vyjma štětových stěn) - úpravu, ochranu a očištění dna, základové spáry, stěn a svahů - odvedení nebo obvedení vody v okolí výkopiště a ve výkopišti - třídění výkopku - veškeré pomocné konstrukce umožňující provedení vykopávky (příjezdy, sjezdy, nájezdy, lešení, podpěr. konstr., přemostění, zpevněné plochy, zakrytí a pod.) - nezahrnuje uložení zeminy (na skládku, do násypu) ani poplatky za skládku, vykazují se v položce č.0141**
P | 21 | 17110 |  | ULOŽENÍ SYPANINY DO NÁSYPŮ SE ZHUTNĚNÍM | M3 | 66.25 | 0 | 0 |  | 0 | 3
PP |  |  |  | Zásyp v místech rekultivace vhodná zemina v tl. 500 mm Kompletní provedení včetně uložení planimetrováno ze situace a vzorových řezů programem autocad
VV |  |  |  | (77,5+55)*0,5 = 66,250 [A]
TS |  |  |  | položka zahrnuje: - kompletní provedení zemní konstrukce vč. výběru vhodného materiálu - úprava ukládaného materiálu vlhčením, tříděním, promícháním nebo vysoušením, příp. jiné úpravy za účelem zlepšení jeho mech. vlastností - hutnění i různé míry hutnění - ošetření úložiště po celou dobu práce v něm vč. klimatických opatření - ztížení v okolí vedení, konstrukcí a objektů a jejich dočasné zajištění - ztížení provádění vč. hutnění ve ztížených podmínkách a stísněných prostorech - ztížené ukládání sypaniny pod vodu - ukládání po vrstvách a po jiných nutných částech (figurách) vč. dosypávek - spouštění a nošení materiálu - výměna částí zemní konstrukce znehodnocené klimatickými vlivy - ruční hutnění a výplň jam a prohlubní v podloží - úprava, očištění, ochrana a zhutnění podloží - svahování, hutnění a uzavírání povrchů svahů - zřízení lavic na svazích - udržování úložiště a jeho ochrana proti vodě - odvedení nebo obvedení vody v okolí úložiště a v úložišti - veškeré pomocné konstrukce umožňující provedení zemní konstrukce (příjezdy, sjezdy, nájezdy, lešení, podpěrné konstrukce, přemostění, zpevněné plochy, zakrytí a pod.)
P | 22 | 17120 |  | ULOŽENÍ SYPANINY DO NÁSYPŮ A NA SKLÁDKY BEZ ZHUTNĚNÍ | M3 | 396.6 | 0 | 0 |  | 0 | 3
PP |  |  |  | uložení vykopaného materiálu na skládku
VV |  |  |  | pol. 12373: 105,6 = 105,600 [A] pol. 13173: 42 = 42,000 [B] pol. 13273: 249 = 249,000 [C] Celkem: A+B+C = 396,600 [D]
TS |  |  |  | položka zahrnuje: - kompletní provedení zemní konstrukce do předepsaného tvaru - ošetření úložiště po celou dobu práce v něm vč. klimatických opatření - ztížení v okolí vedení, konstrukcí a objektů a jejich dočasné zajištění - ztížení provádění ve ztížených podmínkách a stísněných prostorech - ztížené ukládání sypaniny pod vodu - ukládání po vrstvách a po jiných nutných částech (figurách) vč. dosypávek - spouštění a nošení materiálu - úprava, očištění a ochrana podloží a svahů - svahování, uzavírání povrchů svahů - udržování úložiště a jeho ochrana proti vodě - odvedení nebo obvedení vody v okolí úložiště a v úložišti - veškeré pomocné konstrukce umožňující provedení zemní konstrukce (příjezdy, sjezdy, nájezdy, lešení, podpěrné konstrukce, přemostění, zpevněné plochy, zakrytí a pod.)
P | 23 | 171303 |  | ULOŽENÍ SYPANINY DO NÁSYPŮ V AKTIV ZÓNĚ SE ZHUT DO 100% PS | M3 | 105.6 | 0 | 0 |  | 0 | 3
PP |  |  |  | Požadavky a výsledné parametry dle ČSN 736133. Kompletní provedení včetně uložení,případné úpravy násypového materiálu hydraulickými pojivy, hutnění, atp. Zhotovitel navrhne a ocení pro něj nejvhodnější technologii tak, aby byly splněny definované požadavky (parametry). Prokázání vhodnosti bude doloženo splněním definovaných požadovaných parametrů v souladu s TKP. vhodný materiál fr. 0/125 planimetrováno ze situace a vzorových řezů programem autocad
VV |  |  |  | v místě autobusových zálivů: (115+105)*0,4*1,2 = 105,600 [A]
TS |  |  |  | položka zahrnuje: - kompletní provedení zemní konstrukce vč. výběru vhodného materiálu - úprava ukládaného materiálu vlhčením, tříděním, promícháním nebo vysoušením, příp. jiné úpravy za účelem zlepšení jeho mech. vlastností - hutnění i různé míry hutnění - ošetření úložiště po celou dobu práce v něm vč. klimatických opatření - ztížení v okolí vedení, konstrukcí a objektů a jejich dočasné zajištění - ztížení provádění vč. hutnění ve ztížených podmínkách a stísněných prostorech - ztížené ukládání sypaniny pod vodu - ukládání po vrstvách a po jiných nutných částech (figurách) vč. dosypávek - spouštění a nošení materiálu - výměna částí zemní konstrukce znehodnocené klimatickými vlivy - ruční hutnění a výplň jam a prohlubní v podloží - úprava, očištění, ochrana a zhutnění podloží - svahování, hutnění a uzavírání povrchů svahů - zřízení lavic na svazích - udržování úložiště a jeho ochrana proti vodě - odvedení nebo obvedení vody v okolí úložiště a v úložišti - veškeré pomocné konstrukce umožňující provedení zemní konstrukce (příjezdy, sjezdy, nájezdy, lešení, podpěrné konstrukce, přemostění, zpevněné plochy, zakrytí a pod.)
P | 24 | 17581 |  | OBSYP POTRUBÍ A OBJEKTŮ Z NAKUPOVANÝCH MATERIÁLŮ | M3 | 190.025 | 0 | 0 |  | 0 | 3
PP |  |  |  | zásyp a podsyp z ŠP 0/32 v místě UV, šachty Š10, pro přípojky UV až po konstrukci vozovky Kompletní provedení včetně nákupu a dodávky, včetně všech souvisejících prací (např.natěžení, dopravy, uložení,úprava, hutnění, atp.). Veškeré práce a použitý materiál musí být odsouhlasen TDI. planimetrováno ze situace programem autocad
VV |  |  |  | obsyp UV: 25*(1*1*2-0,5*0,5*1,5) = 40,625 [A] přípojky UV: 83*(1,2*1,5) = 149,400 [B] Celkem: A+B = 190,025 [C]
TS |  |  |  | položka zahrnuje: - kompletní provedení zemní konstrukce včetně nákupu a dopravy materiálu dle zadávací dokumentace - úprava ukládaného materiálu vlhčením, tříděním, promícháním nebo vysoušením, příp. jiné úpravy za účelem zlepšení jeho mech. vlastností - hutnění i různé míry hutnění - ošetření úložiště po celou dobu práce v něm vč. klimatických opatření - ztížení v okolí vedení, konstrukcí a objektů a jejich dočasné zajištění - ztížení provádění vč. hutnění ve ztížených podmínkách a stísněných prostorech - ztížené ukládání sypaniny pod vodu - ukládání po vrstvách a po jiných nutných částech (figurách) vč. dosypávek - spouštění a nošení materiálu - výměna částí zemní konstrukce znehodnocené klimatickými vlivy - ruční hutnění a výplň jam a prohlubní v podloží - úprava, očištění, ochrana a zhutnění podloží - svahování, hutnění a uzavírání povrchů svahů - zřízení lavic na svazích - udržování úložiště a jeho ochrana proti vodě - odvedení nebo obvedení vody v okolí úložiště a v úložišti - veškeré pomocné konstrukce umožňující provedení zemní konstrukce (příjezdy, sjezdy, nájezdy, lešení, podpěrné konstrukce, přemostění, zpevněné plochy, zakrytí a pod.) - zemina vytlačená potrubím o DN do 180mm se od kubatury obsypů neodečítá
P | 25 | 18110 |  | ÚPRAVA PLÁNĚ SE ZHUTNĚNÍM V HORNINĚ TŘ. I | M2 | 3424 | 0 | 0 |  | 0 | 3
PP |  |  |  | planimetrováno ze situacea vzorových řezů programem autocad
VV |  |  |  | v místě autobusových zálivů: (115+105)*1,2 = 264,000 [A] zhutnění podkladu v místě pravých pruhů: 3160 = 3160,000 [B] Celkem: A+B = 3424,000 [C]
TS |  |  |  | položka zahrnuje úpravu pláně včetně vyrovnání výškových rozdílů. Míru zhutnění určuje projekt.
P | 26 | 18481 |  | OCHRANA STROMŮ BEDNĚNÍM | M2 | 3 | 0 | 0 |  | 0 | 3
PP |  |  |  | bednění pro ochranu kmenů stromů určených k ochraně v blízkosti stavby, vč.odstranění po stavbě bednění z latí výšky 2 m, 15 ks na strom
VV |  |  |  | 1*2*1,5 = 3,000 [A]
TS |  |  |  | položka zahrnuje veškerý materiál, výrobky a polotovary, včetně mimostaveništní a vnitrostaveništní dopravy (rovněž přesuny), včetně naložení a složení, případně s uložením
SD |  | 2 |  | Základy |  |  |  | 0
P | 27 | 212635 |  | TRATIVODY KOMPL Z TRUB Z PLAST HM DN DO 150MM, RÝHA TŘ I | M | 267 | 0 | 0 |  | 0 | 3
PP |  |  |  | výkop rýhy o rozměrech viz. vzorové příčné řezy, vč. odvozu zeminy na skládku drenáž DN 150 mm HDPE profilovaná kruhová pevnost SN8 částečně perforovaná s plným dnem uložená do ŠP lože tl. 0.05 m (v případě pod. sklonem < 1% do betonu C8/10) drenáž bude zaústěna do přípojky ul. vpusti (do odbočky za sifonem)
VV |  |  |  | 147+120 = 267,000 [A]
TS |  |  |  | Položka platí pro kompletní konstrukce trativodů a zahrnuje zejména: - výkop rýhy předepsaného tvaru v dané třídě těžitelnosti, výplň, zásyp trativodu včetně dopravy, uložení přebytečného materiálu, dodávky předepsaného materiálu pro výplň a zásyp - zřízení spojovací vrstvy - zřízení podkladu a lože trativodu z předepsaného materiálu - dodávka a uložení trativodu předepsaného materiálu a profilu - obsyp trativodu předepsaným materiálem - ukončení trativodu zaústěním do potrubí nebo vodoteče, případně vybudování ukončujícího objektu (kapličky) dle VL - veškerý materiál, výrobky a polotovary, včetně mimostaveništní a vnitrostaveništní dopravy - nezahrnuje opláštění z geotextilie, fólie
P | 28 | 21461 | a | SEPARAČNÍ GEOTEXTILIE | M2 | 614.1 | 0 | 0 |  | 0 | 3
PP |  |  |  | separační geotextílie v souladu s TP97, odolnost proti protlačení (CBR test) větší než 2kN, odolnost proti proražení menší než 20 mm, tažnost větší než 10%, plošná hmotnost min. 200 g/m2 v místě drenáží
VV |  |  |  | 267*2,3 = 614,100 [A]
TS |  |  |  | Položka zahrnuje: - dodávku předepsané geotextilie - úpravu, očištění a ochranu podkladu - přichycení k podkladu, případně zatížení - úpravy spojů a zajištění okrajů - úpravy pro odvodnění - nutné přesahy - mimostaveništní a vnitrostaveništní dopravu
P | 29 | 21461 | c | SEPARAČNÍ GEOTEXTILIE | M2 | 264 | 0 | 0 |  | 0 | 3
PP |  |  |  | separační geotextílie v souladu s TP97 odolnost proti protlačení (CBR test) větší než 3kN odolnost proti proražení menší než 10 mm tažnost větší než 50% pro oddělení vrstvy aktivní zóny od zemního tělesa použita v případě že nevyhoví filtrační kritéria dle ČSN 73 6133 plošná hmotnost min. 300 g/m2
VV |  |  |  | (115+105)*1,2: = 264,000 [A]
TS |  |  |  | Položka zahrnuje: - dodávku předepsané geotextilie - úpravu, očištění a ochranu podkladu - přichycení k podkladu, případně zatížení - úpravy spojů a zajištění okrajů - úpravy pro odvodnění - nutné přesahy - mimostaveništní a vnitrostaveništní dopravu
SD |  | 4 |  | Vodorovné konstrukce |  |  |  | 0
P | 30 | 451368 |  | VÝZTUŽ PODKL VRSTEV ZE SVAŘ SÍTÍ | T | 3.824 | 0 | 0 |  | 0 | 3
PP |  |  |  | Výztuž cementobetonového krytu ze svařovaných sítí hmotnosti do 7,9 kg/m2 2 vrstvy kari sítě 8/8 mm s oky 100/100
VV |  |  |  | autobusové zálivy: 1,1*((115+105)*2*7,9/1000) = 3,824 [A]
TS |  |  |  | položka zahrnuje: - dodání betonářské výztuže v požadované kvalitě, stříhání, řezání, ohýbání a spojování do všech požadovaných tvarů (vč. armakošů) a uložení s požadovaným zajištěním polohy a krytí výztuže betonem - veškeré svary nebo jiné spoje výztuže - pomocné konstrukce a práce pro osazení a upevnění výztuže - zednické výpomoci pro montáž betonářské výztuže - úpravy výztuže pro osazení doplňkových konstrukcí - ochranu výztuže do doby jejího zabetonování - veškerá opatření pro zajištění soudržnosti výztuže a betonu - vodivé propojení výztuže, které je součástí ochrany konstrukce proti vlivům bludných proudů, vyvedení do měřících skříní nebo míst pro měření bludných proudů - povrchovou antikorozní úpravu výztuže - separaci výztuže
SD |  | 5 |  | Komunikace |  |  |  | 0
P | 31 | 56143G |  | SMĚSI Z KAMENIVA STMELENÉ CEMENTEM SC C 8/10 TL. DO 150MM | M2 | 253 | 0 | 0 |  | 0 | 3
PP |  |  |  | směs stmelená cementem SC 0/32 C8/10 v tl. 150 mm plocha planimetrována ze situace programem autocad
VV |  |  |  | autobusový záliv: (115+105)*1,15 = 253,000 [A]
TS |  |  |  | Položka zahrnuje: - dodání směsi v požadované kvalitě - očištění podkladu - uložení směsi dle předepsaného technologického předpisu a zhutnění vrstvy v předepsané tloušťce - zřízení vrstvy bez rozlišení šířky, pokládání vrstvy po etapách, včetně pracovních spar a spojů - úpravu napojení, ukončení - úpravu dilatačních spar včetně předepsané výztuže Položka nezahrnuje: - postřiky, nátěry
P | 32 | 56144G |  | SMĚSI Z KAMENIVA STMELENÉ CEMENTEM SC C 8/10 TL. DO 200MM | M2 | 22 | 0 | 0 |  | 0 | 3
PP |  |  |  | směs stmelená cementem SC 0/32 C8/10 v tl. 200 mm plocha planimetrována ze situace programem autocad
VV |  |  |  | srpovitá krajnice: 20*1,1 = 22,000 [A]
TS |  |  |  | Položka zahrnuje: - dodání směsi v požadované kvalitě - očištění podkladu - uložení směsi dle předepsaného technologického předpisu a zhutnění vrstvy v předepsané tloušťce - zřízení vrstvy bez rozlišení šířky, pokládání vrstvy po etapách, včetně pracovních spar a spojů - úpravu napojení, ukončení - úpravu dilatačních spar včetně předepsané výztuže Položka nezahrnuje: - postřiky, nátěry
P | 33 | 56314 |  | VOZOVKOVÉ VRSTVY Z MECHANICKY ZPEVNĚNÉHO KAMENIVA TL. DO 200MM | M2 | 3570.8 | 0 | 0 |  | 0 | 3
PP |  |  |  | MZK 0/32 tl. 200 mm ČSN 736126-1, ČSN EN 13285 plocha vozovky planimetrována ze situace programem autocad
VV |  |  |  | (3160)*1,13 = 3570,800 [A]
TS |  |  |  | - dodání kameniva předepsané kvality a zrnitosti - rozprostření a zhutnění vrstvy v předepsané tloušťce - zřízení vrstvy bez rozlišení šířky, pokládání vrstvy po etapách - nezahrnuje postřiky, nátěry
P | 34 | 56334 |  | VOZOVKOVÉ VRSTVY ZE ŠTĚRKODRTI TL. DO 200MM | M2 | 309 | 0 | 0 |  | 0 | 3
PP |  |  |  | štěrkodrť ŠDA 0/32 v tl. 200 mm plocha planimetrována ze situace programem autocad
VV |  |  |  | srpovitá krajnice: 20*1,15 = 23,000 [A] autobusový záliv: (115+105)*1,3 = 286,000 [B] Celkem: A+B = 309,000 [C]
TS |  |  |  | - dodání kameniva předepsané kvality a zrnitosti - rozprostření a zhutnění vrstvy v předepsané tloušťce - zřízení vrstvy bez rozlišení šířky, pokládání vrstvy po etapách - nezahrnuje postřiky, nátěry
P | 35 | 572123 |  | INFILTRAČNÍ POSTŘIK Z EMULZE DO 1,0KG/M2 | M2 | 3318 | 0 | 0 |  | 0 | 3
PP |  |  |  | PI-C (C65 B5) 0.80 kg/m2 ČSN 736129, ČSN EN 13808 plocha planimetrována ze situace programem autocad
VV |  |  |  | pod vrstvu ACP 22S v pravých pruzích: (3160)*1,05 = 3318,000 [A]
TS |  |  |  | - dodání všech předepsaných materiálů pro postřiky v předepsaném množství - provedení dle předepsaného technologického předpisu - zřízení vrstvy bez rozlišení šířky, pokládání vrstvy po etapách - úpravu napojení, ukončení
P | 36 | 572213 |  | SPOJOVACÍ POSTŘIK Z EMULZE DO 0,5KG/M2 | M2 | 7058.5 | 0 | 0 |  | 0 | 3
PP |  |  |  | PS-C (C65 B5) 0.40 kg/m2 ČSN 736129, ČSN EN 13808 plocha planimetrována ze situace programem autocad
VV |  |  |  | lokální výspravky levých pruhů: (3390)*0,15 = 508,500 [A] pod vrstvu ACP 16S: 3160+3390 = 6550,000 [B] Celkem: A+B = 7058,500 [C]
TS |  |  |  | - dodání všech předepsaných materiálů pro postřiky v předepsaném množství - provedení dle předepsaného technologického předpisu - zřízení vrstvy bez rozlišení šířky, pokládání vrstvy po etapách - úpravu napojení, ukončení
P | 37 | 572214 |  | SPOJOVACÍ POSTŘIK Z MODIFIK EMULZE DO 0,5KG/M2 | M2 | 13100 | 0 | 0 |  | 0 | 3
PP |  |  |  | PS-CP (C65 B5) 0.30 kg/m2 ČSN 736129, ČSN EN 13808
VV |  |  |  | pod vrstvu ACL 16S: 3390+3160 = 6550,000 [A] pod vrstvu SMA: 3390+3160 = 6550,000 [B] Celkem: A+B = 13100,000 [C]
TS |  |  |  | - dodání všech předepsaných materiálů pro postřiky v předepsaném množství - provedení dle předepsaného technologického předpisu - zřízení vrstvy bez rozlišení šířky, pokládání vrstvy po etapách - úpravu napojení, ukončení
P | 38 | 57475 |  | VOZOVKOVÉ VÝZTUŽNÉ VRSTVY Z GEOMŘÍŽOVINY | M2 | 508.5 | 0 | 0 |  | 0 | 3
PP |  |  |  | dle TP 147 rozprostřeno na vrstvu ACP 22S geosyntetikum (pevnost v tahu podélně min. 100 kN/m, příčně min. 100 kN/m) min. na šířku role.
VV |  |  |  | (lokální výspravky levých pruhů): (3390)*0,15 = 508,500 [A]
TS |  |  |  | - dodání geomříže v požadované kvalitě a v množství včetně přesahů (přesahy započteny v jednotkové ceně) - očištění podkladu - pokládka geomříže dle předepsaného technologického předpisu
P | 39 | 574D56 |  | ASFALTOVÝ BETON PRO LOŽNÍ VRSTVY MODIFIK ACL 16+, 16S TL. 60MM | M2 | 6550 | 0 | 0 |  | 0 | 3
PP |  |  |  | ložná vrstva ACL 16S, PMB 25/55-60, tl. 60 mm
VV |  |  |  | 3390+3160 = 6550,000 [A]
TS |  |  |  | - dodání směsi v požadované kvalitě - očištění podkladu - uložení směsi dle předepsaného technologického předpisu, zhutnění vrstvy v předepsané tloušťce - zřízení vrstvy bez rozlišení šířky, pokládání vrstvy po etapách, včetně pracovních spar a spojů - úpravu napojení, ukončení podél obrubníků, dilatačních zařízení, odvodňovacích proužků, odvodňovačů, vpustí, šachet a pod. - nezahrnuje postřiky, nátěry - nezahrnuje těsnění podél obrubníků, dilatačních zařízení, odvodňovacích proužků, odvodňovačů, vpustí, šachet a pod.
P | 40 | 574E46 |  | ASFALTOVÝ BETON PRO PODKLADNÍ VRSTVY ACP 16+, 16S TL. 50MM | M2 | 6550 | 0 | 0 |  | 0 | 3
PP |  |  |  | podkladní vrstva ACP 16S, 50/70 tl. 50 mm
VV |  |  |  | 3390+3160 = 6550,000 [A]
TS |  |  |  | - dodání směsi v požadované kvalitě - očištění podkladu - uložení směsi dle předepsaného technologického předpisu, zhutnění vrstvy v předepsané tloušťce - zřízení vrstvy bez rozlišení šířky, pokládání vrstvy po etapách, včetně pracovních spar a spojů - úpravu napojení, ukončení podél obrubníků, dilatačních zařízení, odvodňovacích proužků, odvodňovačů, vpustí, šachet a pod. - nezahrnuje postřiky, nátěry - nezahrnuje těsnění podél obrubníků, dilatačních zařízení, odvodňovacích proužků, odvodňovačů, vpustí, šachet a pod.
P | 41 | 574E78 |  | ASFALTOVÝ BETON PRO PODKLADNÍ VRSTVY ACP 22+, 22S TL. 80MM | M2 | 3826.5 | 0 | 0 |  | 0 | 3
PP |  |  |  | podkladní vrstva ACP 22S, 50/70 tl. 80 mm
VV |  |  |  | v místě pravých pruhů: (3160)*1,05 = 3318,000 [A] (lokální výspravky levých pruhů): (3390)*0,15 = 508,500 [B] Celkem: A+B = 3826,500 [C]
TS |  |  |  | - dodání směsi v požadované kvalitě - očištění podkladu - uložení směsi dle předepsaného technologického předpisu, zhutnění vrstvy v předepsané tloušťce - zřízení vrstvy bez rozlišení šířky, pokládání vrstvy po etapách, včetně pracovních spar a spojů - úpravu napojení, ukončení podél obrubníků, dilatačních zařízení, odvodňovacích proužků, odvodňovačů, vpustí, šachet a pod. - nezahrnuje postřiky, nátěry - nezahrnuje těsnění podél obrubníků, dilatačních zařízení, odvodňovacích proužků, odvodňovačů, vpustí, šachet a pod.
P | 42 | 574J54 |  | ASFALTOVÝ KOBEREC MASTIXOVÝ MODIFIK SMA 11+, 11S TL. 40MM | M2 | 6550 | 0 | 0 |  | 0 | 3
PP |  |  |  | obrusná vrstva SMA 11S PMB, 25/55-60, tl. 40 mm
VV |  |  |  | 3390+3160 = 6550,000 [A]
TS |  |  |  | - dodání směsi v požadované kvalitě - očištění podkladu - uložení směsi dle předepsaného technologického předpisu, zhutnění vrstvy v předepsané tloušťce - zřízení vrstvy bez rozlišení šířky, pokládání vrstvy po etapách, včetně pracovních spar a spojů - úpravu napojení, ukončení podél obrubníků, dilatačních zařízení, odvodňovacích proužků, odvodňovačů, vpustí, šachet a pod. - nezahrnuje postřiky, nátěry - nezahrnuje těsnění podél obrubníků, dilatačních zařízení, odvodňovacích proužků, odvodňovačů, vpustí, šachet a pod.
P | 43 | 581352 |  | CEMENTOBETONOVÝ KRYT JEDNOVRSTVÝ VYZTUŽENÝ TŘ.I TL. DO 250MM | M2 | 220 | 0 | 0 |  | 0 | 3
PP |  |  |  | cementobetonová deska jednovrstvá CB I dle ČSN 73 6123-1 v tl. 240 mm s odolností vůči působení mrazu a chemickým rozmrazovacím látkám v zimě provedení tenké vyrovnávací vrstvy z drobného betonu
VV |  |  |  | autobusový záliv: (115+105) = 220,000 [A]
TS |  |  |  | Položka zahrnuje: - dodání směsi v požadované kvalitě a výztuže v předepsaném množství - očištění podkladu - uložení směsi a výztuže dle předepsaného technologického předpisu a zhutnění vrstvy v předepsané tloušťce - zřízení vrstvy bez rozlišení šířky, pokládání vrstvy po etapách, včetně pracovních spar a spojů - úpravu napojení, ukončení - úpravu dilatačních spar včetně předepsané výztuže - úpravu povrchu krytu uvedenou v kapitole 7.10 ČSN 73 6123-1 - navrtání otvorů a osazení kotev a kluzných trnů v napojovacích spárách Položka nezahrnuje: - postřiky, nátěry
P | 44 | 58222 |  | DLÁŽDĚNÉ KRYTY Z DROBNÝCH KOSTEK DO LOŽE Z MC | M2 | 20 | 0 | 0 |  | 0 | 3
PP |  |  |  | dlažba ze žul kostek středních DL100 včetně lože z cementové malty M25 XF4 tl. 40 mm včetně osazení do speciálních těsnících hmot s odolností XF4 planimetrováno ze situace programem autocad včetně nákupu nových kostek
VV |  |  |  | srpovitá krajnice: 20 = 20,000 [A]
TS |  |  |  | - dodání dlažebního materiálu v požadované kvalitě, dodání materiálu pro předepsané lože v tloušťce předepsané dokumentací a pro předepsanou výplň spar - očištění podkladu - uložení dlažby dle předepsaného technologického předpisu včetně předepsané podkladní vrstvy a předepsané výplně spar - zřízení vrstvy bez rozlišení šířky, pokládání vrstvy po etapách - úpravu napojení, ukončení podél obrubníků, dilatačních zařízení, odvodňovacích proužků, odvodňovačů, vpustí, šachet a pod., nestanoví-li zadávací dokumentace jinak - nezahrnuje postřiky, nátěry - nezahrnuje těsnění podél obrubníků, dilatačních zařízení, odvodňovacích proužků, odvodňovačů, vpustí, šachet a pod.
SD |  | 7 |  | Přidružená stavební výroba |  |  |  | 0
P | 45 | 78312 |  | PROTIKOROZ OCHRANA OCEL KONSTR NÁTĚREM VÍCEVRST | M2 | 4.192 | 0 | 0 |  | 0 | 3
PP |  |  |  | nový nátěr stávajícího zábradlí v km 0,680 - KÚ vpravo Základní nátěr jednovrstvého typu Zn Epoxidový nátěr, minimální tloušťka 100 µm Vrchní nátěr polyuretanový, minimální tloušťka 80 µm Odstín RAL vrchního nátěru určí investor (předpokládá se stejný odstín jako navazující zábradlí)
VV |  |  |  | (0,19*1,1*2+0,126*1,5*2+0,126*0,5*4)*4 = 4,192 [A]
TS |  |  |  | Položka zahrnuje: - kompletní povlaky (i různobarevné) - úpravy podkladu (odmaštění, odrezivění, odstranění starých nátěrů a nečistot) a jeho vyspravení - provedení nátěru předepsaným postupem a splnění všech požadavků daných technologickým předpisem Položka nezahrnuje: - x
SD |  | 8 |  | Potrubí |  |  |  | 0
P | 46 | 83433 |  | POTRUBÍ Z TRUB KAMENINOVÝCH DN DO 150MM | M | 83 | 0 | 0 |  | 0 | 3
PP |  |  |  | přípojka UV z kameniny DN150 spojovací systém F včetně podkladních pražců pro přípojky vč. tvarovek, odbočných tvarovek pro provedení zápachové uzávěrky a napojení na stávající kanalizaci
VV |  |  |  | výměna stávajících přípojek: (17+3+2+4+9+12+8+12) = 67,000 [A] přípojky nových vpustí: (12+2+2) = 16,000 [B] Celkem: A+B = 83,000 [C]
TS |  |  |  | položky pro zhotovení potrubí platí bez ohledu na sklon zahrnuje: - výrobní dokumentaci (včetně technologického předpisu) - dodání veškerého trubního a pomocného materiálu (trouby, trubky, tvarovky, spojovací a těsnící materiál a pod.), podpěrných, závěsných a upevňovacích prvků, včetně potřebných úprav - úprava a příprava podkladu a podpěr, očištění a ošetření podkladu a podpěr - zřízení plně funkčního potrubí, kompletní soustavy, podle příslušného technologického předpisu - zřízení potrubí i jednotlivých částí po etapách, včetně pracovních spar a spojů, pracovního zaslepení konců a pod. - úprava prostupů, průchodů šachtami a komorami, okolí podpěr a vyústění, zaústění, napojení, vyvedení a upevnění odpad. výustí - ochrana potrubí nátěrem (vč. úpravy povrchu), případně izolací, nejsou-li tyto práce předmětem jiné položky - úprava, očištění a ošetření prostoru kolem potrubí - položky platí pro práce prováděné v prostoru zapaženém i nezapaženém a i v kolektorech, chráničkách - položky zahrnují i práce spojené s nutnými obtoky, převáděním a čerpáním vody nezahrnuje zkoušky vodotěsnosti a televizní prohlídku
P | 47 | 89712 |  | VPUSŤ KANALIZAČNÍ ULIČNÍ KOMPLETNÍ Z BETONOVÝCH DÍLCŮ | KUS | 23 | 0 | 0 |  | 0 | 3
PP |  |  |  | UV DN500 s kalovým prostorem min. 0,80 m včetně litinové mříže se zámkem pro zatížení D400 komplet vč. podkladního betonu, štěrku vzorová sestava uliční vpusti je součástí přílohy č.2 Technické zprávy Způsob opravy jednotlivých vpustí je součástí přílohy č.1 Technické zprávy
VV |  |  |  | 23 = 23,000 [A]
TS |  |  |  | položka zahrnuje: - dodávku a osazení předepsaných dílů včetně mříže - výplň, těsnění a tmelení spar a spojů, - opatření povrchů betonu izolací proti zemní vlhkosti v částech, kde přijdou do styku se zeminou nebo kamenivem, - předepsané podkladní konstrukce
P | 48 | 89911O |  | BETONOVÝ POKLOP D400 | KUS | 2 | 0 | 0 |  | 0 | 3
PP |  |  |  | nový betonový poklop stávajících kanalizačních šachet 2 ks v případě poškození stávajících
VV |  |  |  | 2 = 2,000 [A]
TS |  |  |  | Položka zahrnuje dodávku a osazení předepsané mříže včetně rámu
P | 49 | 89915 | R | KOŠ KALOVÝ | KUS | 2 | 0 | 0 |  | 0 | 3
PP |  |  |  | nový kalový koš stávajících uličních vpustí
VV |  |  |  | 2 = 2,000 [A]
TS |  |  |  | - Položka zahrnuje veškerý materiál, výrobky a polotovary, včetně mimostaveništní a vnitrostaveništní dopravy (rovněž přesuny), včetně naložení a složení,případně s uložením.
P | 50 | 89921 |  | VÝŠKOVÁ ÚPRAVA POKLOPŮ | KUS | 1 | 0 | 0 |  | 0 | 3
PP |  |  |  | výšková úprava kanalizačních poklopů odečteno ze situace
VV |  |  |  | 1 = 1,000 [A]
TS |  |  |  | - položka výškové úpravy zahrnuje všechny nutné práce a materiály pro zvýšení nebo snížení zařízení (včetně nutné úpravy stávajícího povrchu vozovky nebo chodníku).
P | 51 | 89922 |  | VÝŠKOVÁ ÚPRAVA MŘÍŽÍ | KUS | 2 | 0 | 0 |  | 0 | 3
PP |  |  |  | výšková úprava mříží stávajících uličních vpustí planimetrováno ze situace programem autocad
VV |  |  |  | 2 = 2,000 [A]
TS |  |  |  | - položka výškové úpravy zahrnuje všechny nutné práce a materiály pro zvýšení nebo snížení zařízení (včetně nutné úpravy stávajícího povrchu vozovky nebo chodníku).
P | 52 | 89923 |  | VÝŠKOVÁ ÚPRAVA KRYCÍCH HRNCŮ | KUS | 2 | 0 | 0 |  | 0 | 3
PP |  |  |  | odečteno ze situace
VV |  |  |  | 2 = 2,000 [A]
TS |  |  |  | - položka výškové úpravy zahrnuje všechny nutné práce a materiály pro zvýšení nebo snížení zařízení (včetně nutné úpravy stávajícího povrchu vozovky nebo chodníku).
P | 53 | 89945 |  | VÝŘEZ, VÝSEK, ÚTES NA POTRUBÍ DN DO 300MM | KUS | 1 | 0 | 0 |  | 0 | 3
PP |  |  |  | napojení nových přípojek uličních vpustí na stávající kanalizaci navrtávkou včetně osazení napojovací tvarovky v novém místě UV49
VV |  |  |  | 1 = 1,000 [A]
TS |  |  |  | - zahrnují zejména náklady na osekání trub na útesy, na vysekání otvorů pro zaústění, na obetonování útesu. U výřezu a výseku náklady na ohlášení uzavírání vody, uzavření a otevření šoupat, vypuštění a napuštění vody, odvzdušnění potrubí a pod.
P | 54 | 899521 |  | OBETONOVÁNÍ POTRUBÍ Z PROSTÉHO BETONU DO C8/10 | M3 | 11.465 | 0 | 0 |  | 0 | 3
PP |  |  |  | obetonování přípojky uliční vpusti na polovině délky nové přípojky
VV |  |  |  | (0,6*1*0,5)*23+(0,11*0,5)*83 = 11,465 [A]
TS |  |  |  | - dodání čerstvého betonu (betonové směsi) požadované kvality, jeho uložení do požadovaného tvaru při jakékoliv hustotě výztuže, konzistenci čerstvého betonu a způsobu hutnění, ošetření a ochranu betonu, - zhotovení nepropustného, mrazuvzdorného betonu a betonu požadované trvanlivosti a vlastností, - užití potřebných přísad a technologií výroby betonu, - zřízení pracovních a dilatačních spar, včetně potřebných úprav, výplně, vložek, opracování, očištění a ošetření, - bednění požadovaných konstr. (i ztracené) s úpravou dle požadované kvality povrchu betonu, včetně odbedňovacích a odskružovacích prostředků, - podpěrné konstr. (skruže) a lešení všech druhů pro bednění, uložení čerstvého betonu, výztuže a doplňkových konstr., vč. požadovaných otvorů, ochranných a bezpečnostních opatření a základů těchto konstrukcí a lešení, - vytvoření kotevních čel, kapes, nálitků, a sedel, - zřízení všech požadovaných otvorů, kapes, výklenků, prostupů, dutin, drážek a pod., vč. ztížení práce a úprav kolem nich, - úpravy pro osazení výztuže, doplňkových konstrukcí a vybavení, - úpravy povrchu pro položení požadované izolace, povlaků a nátěrů, případně vyspravení, - ztížení práce u kabelových a injektážních trubek a ostatních zařízení osazovaných do betonu, - konstrukce betonových kloubů, upevnění kotevních prvků a doplňkových konstrukcí, - nátěry zabraňující soudržnost betonu a bednění, - výplň, těsnění a tmelení spar a spojů, - opatření povrchů betonu izolací proti zemní vlhkosti v částech, kde přijdou do styku se zeminou nebo kamenivem, - případné zřízení spojovací vrstvy u základů, - úpravy pro osazení zařízení ochrany konstrukce proti vlivu bludných proudů
P | 55 | 899632 |  | ZKOUŠKA VODOTĚSNOSTI POTRUBÍ DN DO 150MM | M | 83 | 0 | 0 |  | 0 | 3
PP |  |  |  | nové potrubí uliční vpusti zkouška průtočnosti tlakovou vodou v celé délce potrubí
VV |  |  |  | 83 = 83,000 [A]
TS |  |  |  | - přísun, montáž, demontáž, odsun zkoušecího čerpadla, napuštění tlakovou vodou, dodání vody pro tlakovou zkoušku, montáž a demontáž dílců pro zabezpečení konce zkoušeného úseku potrubí, montáž a demontáž koncových tvarovek, montáž zaslepovací příruby, zaslepení odboček pro armatury a pro odbočující řady.
P | 56 | 89980 |  | TELEVIZNÍ PROHLÍDKA POTRUBÍ | M | 83 | 0 | 0 |  | 0 | 3
PP |  |  |  | prohlídka potrubí, 1x před převzetím investorem, zdokumentován TV záznam a protokol , součástí též prověření deformací (ovality) potrubí a spádu potrubí, zpracování a vyhodnocení TV prohlídky v systému ISYBAU
VV |  |  |  | 83 = 83,000 [A]
TS |  |  |  | položka zahrnuje prohlídku potrubí televizní kamerou, záznam prohlídky na nosičích DVD a vyhotovení závěrečného písemného protokolu
SD |  | 9 |  | Ostatní konstrukce a práce |  |  |  | 0
P | 57 | 914131 |  | DOPRAVNÍ ZNAČKY ZÁKLADNÍ VELIKOSTI OCELOVÉ FÓLIE TŘ 2 - DODÁVKA A MONTÁŽ | KUS | 37 | 0 | 0 |  | 0 | 3
PP |  |  |  | odečteno ze situace
VV |  |  |  | 10+27 = 37,000 [A]
TS |  |  |  | položka zahrnuje: - dodávku a montáž značek v požadovaném provedení
P | 58 | 914133 |  | DOPRAVNÍ ZNAČKY ZÁKLADNÍ VELIKOSTI OCELOVÉ FÓLIE TŘ 2 - DEMONTÁŽ | KUS | 51 | 0 | 0 |  | 0 | 3
PP |  |  |  | stáv. DZ, včetně odvozu a likvidace v režii zhotovitele odečteno ze situace
VV |  |  |  | 24+27 = 51,000 [A]
TS |  |  |  | Položka zahrnuje odstranění, demontáž a odklizení materiálu s odvozem na předepsané místo
P | 59 | 914431 |  | DOPRAVNÍ ZNAČKY 100X150CM OCELOVÉ FÓLIE TŘ 2 - DODÁVKA A MONTÁŽ | KUS | 4 | 0 | 0 |  | 0 | 3
PP |  |  |  | odečteno ze situace
VV |  |  |  | 4 = 4,000 [A]
TS |  |  |  | položka zahrnuje: - dodávku a montáž značek v požadovaném provedení
P | 60 | 914433 |  | DOPRAVNÍ ZNAČKY 100X150CM OCELOVÉ FÓLIE TŘ 2 - DEMONTÁŽ | KUS | 4 | 0 | 0 |  | 0 | 3
PP |  |  |  | odečteno ze situace
VV |  |  |  | 4 = 4,000 [A]
TS |  |  |  | Položka zahrnuje odstranění, demontáž a odklizení materiálu s odvozem na předepsané místo
P | 61 | 914921 |  | SLOUPKY A STOJKY DOPRAVNÍCH ZNAČEK Z OCEL TRUBEK DO PATKY - DODÁVKA A MONTÁŽ | KUS | 20 | 0 | 0 |  | 0 | 3
PP |  |  |  | odečteno ze situace
VV |  |  |  | 3+17 = 20,000 [A]
TS |  |  |  | položka zahrnuje: - sloupky a upevňovací zařízení včetně jejich osazení (betonová patka, zemní práce)
P | 62 | 914923 |  | SLOUPKY A STOJKY DZ Z OCEL TRUBEK DO PATKY DEMONTÁŽ | KUS | 23 | 0 | 0 |  | 0 | 3
PP |  |  |  | stáv. DZ, včetně odvozu a likvidace v režii zhotovitele odečteno ze situace
VV |  |  |  | 6+17 = 23,000 [A]
TS |  |  |  | Položka zahrnuje odstranění, demontáž a odklizení materiálu s odvozem na předepsané místo
P | 63 | 915111 |  | VODOROVNÉ DOPRAVNÍ ZNAČENÍ BARVOU HLADKÉ - DODÁVKA A POKLÁDKA | M2 | 596.896 | 0 | 0 |  | 0 | 3
PP |  |  |  | planimetrováno ze situace programem autocad
VV |  |  |  | V4 0,25): (5+260+10+12+18+230+19+40+20+20+370+12+245)*0,25 = 315,250 [A] V 4 (0,5/0,5/0,25): (17+10+17+17)*0,5*0,25 = 7,625 [B] V2b (3/1,5/0,125): (60+50+130+35)*3/2*0,125 = 51,563 [C] V2b (1,5/1,5/0,25): (30+43+15+25)*0,5*0,25 = 14,125 [D] V2a (3/6/0,125): (265+220)*1/3*0,125 = 20,208 [E] V1a (0,125): (30+15+30)*0,125 = 9,375 [F] V5 (0,5): (7+7+3,5+10,5)*0,5 = 14,000 [G] V8c: (10)*4*0,5 = 20,000 [H] V9a: 1,5*25 = 37,500 [I] V12a (0,125): (14+14+10+17)*0,125 = 6,875 [J] V11a (0,125): (58,5+57,5)*0,125 = 14,500 [K] V7a: (5*7)*0,5 = 17,500 [L] V13 (0,5/0,5): (57,5+8+2)*0,5+(60+16+12)*0,125 = 44,750 [M] V12b (0,125): 3*63*0,125 = 23,625 [N] Celkem: A+B+C+D+E+F+G+H+I+J+K+L+M+N = 596,896 [O]
TS |  |  |  | položka zahrnuje: - dodání a pokládku nátěrového materiálu (měří se pouze natíraná plocha) - předznačení a reflexní úpravu
P | 64 | 915211 |  | VODOROVNÉ DOPRAVNÍ ZNAČENÍ PLASTEM HLADKÉ - DODÁVKA A POKLÁDKA | M2 | 178.75 | 0 | 0 |  | 0 | 3
PP |  |  |  | planimetrováno ze situace programem autocad
VV |  |  |  | V5 (0,5): (7+7+3,5+10,5)*0,5 = 14,000 [G] V8c: (10)*4*0,5 = 20,000 [H] V9a: 1,5*25 = 37,500 [I] V12a (0,125): (14+14+10+17)*0,125 = 6,875 [J] V11a (0,125): (58,5+57,5)*0,125 = 14,500 [K] V7a: (5*7)*0,5 = 17,500 [L] V13 (0,5/0,5): (57,5+8+2)*0,5+(60+16+12)*0,125 = 44,750 [M] V12b (0,125): 3*63*0,125 = 23,625 [N] Celkové množství 178.750000 = 178,750 [A]
TS |  |  |  | položka zahrnuje: - dodání a pokládku nátěrového materiálu (měří se pouze natíraná plocha) - předznačení a reflexní úpravu
P | 65 | 915221 |  | VODOR DOPRAV ZNAČ PLASTEM STRUKTURÁLNÍ NEHLUČNÉ - DOD A POKLÁDKA | M2 | 418.146 | 0 | 0 |  | 0 | 3
PP |  |  |  | planimetrováno ze situace programem autocad
VV |  |  |  | V4 0,25): (5+260+10+12+18+230+19+40+20+20+370+12+245)*0,25 = 315,250 [A] V 4 (0,5/0,5/0,25): (17+10+17+17)*0,5*0,25 = 7,625 [B] V2b (3/1,5/0,125): (60+50+130+35)*3/2*0,125 = 51,563 [C] V2b (1,5/1,5/0,25): (30+43+15+25)*0,5*0,25 = 14,125 [D] V2a (3/6/0,125): (265+220)*1/3*0,125 = 20,208 [E] V1a (0,125): (30+15+30)*0,125 = 9,375 [F] Celkové množství 418.146000 = 418,146 [G]
TS |  |  |  | Položka zahrnuje: - dodání a pokládku nátěrového materiálu - předznačení a reflexní úpravu Položka nezahrnuje: - x Způsob měření: - měří se pouze natíraná plocha
P | 66 | 91552 |  | VODOR DOPRAV ZNAČ - PÍSMENA | KUS | 12 | 0 | 0 |  | 0 | 3
PP |  |  |  | nápis na vozovce - BUS
VV |  |  |  | 4*3 = 12,000 [A]
TS |  |  |  | položka zahrnuje: - dodání a pokládku nátěrového materiálu - předznačení a reflexní úpravu
P | 67 | 917223 |  | SILNIČNÍ A CHODNÍKOVÉ OBRUBY Z BETONOVÝCH OBRUBNÍKŮ ŠÍŘ 100MM | M | 25 | 0 | 0 |  | 0 | 3
PP |  |  |  | chodníkový bet. obrubník (1000x200x100) včetně bet. lože z C20/25n XF3 planimetrováno ze situace programem autocad
VV |  |  |  | 25 = 25,000 [A]
TS |  |  |  | Položka zahrnuje: dodání a pokládku betonových obrubníků o rozměrech předepsaných zadávací dokumentací betonové lože i boční betonovou opěrku.
P | 68 | 917224 |  | SILNIČNÍ A CHODNÍKOVÉ OBRUBY Z BETONOVÝCH OBRUBNÍKŮ ŠÍŘ 150MM | M | 1329.5 | 0 | 0 |  | 0 | 3
PP |  |  |  | bet. silniční obrubník včetně bet. lože z C20/25n XF3 planimetrováno ze situace programem autocad
VV |  |  |  | sil. bet obrubníky 250 x150: 2+1+1+165+16+65+10+28+225+30+55+60+370+15+245 = 1288,000 [A] přechodové bet. obrubníky (levý, pravý): 2+2+2+2+2+2 = 12,000 [B] sil. bet obrubníky nájezdové 150 x150: 4+4+6+5,5+5+5 = 29,500 [C] Celkem: A+B+C = 1329,500 [D]
TS |  |  |  | Položka zahrnuje: dodání a pokládku betonových obrubníků o rozměrech předepsaných zadávací dokumentací betonové lože i boční betonovou opěrku.
P | 69 | 91725 |  | NÁSTUPIŠTNÍ OBRUBNÍKY BETONOVÉ | M | 41 | 0 | 0 |  | 0 | 3
PP |  |  |  | bezbariérové obrubníky (400/290/1000) výšky 160 mm, včetně přechodových a náběhových dílců vč. bet lože z C30/37 XF3 planimetrováno ze situace programem autocad
VV |  |  |  | 20+21 = 41,000 [A]
TS |  |  |  | Položka zahrnuje: dodání a pokládku betonových obrubníků o rozměrech předepsaných zadávací dokumentací betonové lože i boční betonovou opěrku.
P | 70 | 917425 | a | CHODNÍKOVÉ OBRUBY Z KAMENNÝCH OBRUBNÍKŮ ŠÍŘ 200MM | M | 52 | 0 | 0 |  | 0 | 3
PP |  |  |  | žulový obrubník OP4 200x250 mm nájezdový seříznutý na sraz do oblouku (čelo 50x30 mm) výšky 20 mm nad vozovkou vč. bet lože z C20/25n XF3 planimetrováno ze situace programem autocad
VV |  |  |  | 21+31 = 52,000 [A]
TS |  |  |  | Položka zahrnuje: dodání a pokládku kamenných obrubníků o rozměrech předepsaných zadávací dokumentací betonové lože i boční betonovou opěrku.
P | 71 | 919113 |  | ŘEZÁNÍ ASFALTOVÉHO KRYTU VOZOVEK TL DO 150MM | M | 127 | 0 | 0 |  | 0 | 3
PP |  |  |  | planimetrováno ze situace programem autocad
VV |  |  |  | napojení na stáv. vozovku: 52+11+3+30+31 = 127,000 [A]
TS |  |  |  | položka zahrnuje řezání vozovkové vrstvy v předepsané tloušťce, včetně spotřeby vody
P | 72 | 919121 |  | ŘEZÁNÍ BETON KRYTU VOZOVEK TL DO 50MM | M | 123.75 | 0 | 0 |  | 0 | 3
PP |  |  |  | Řezání dilatačních spár v čerstvém cementobetonovém krytu vytvoření komůrky pro těsnící zálivku šířky 8 mm, hloubky 30 mm
VV |  |  |  | autobusový záliv v km 0,365 vpravo: 20+39 = 59,000 [A] autobusový záliv v km 0,625 vpravo: 22,5+42,25 = 64,750 [B] Celkem: A+B = 123,750 [C]
TS |  |  |  | položka zahrnuje řezání vozovkové vrstvy v předepsané tloušťce, včetně spotřeby vody
P | 73 | 931325 |  | TĚSNĚNÍ DILATAČ SPAR ASF ZÁLIVKOU MODIFIK PRŮŘ DO 600MM2 | M | 163 | 0 | 0 |  | 0 | 3
PP |  |  |  | zálivka dle ČSN EN 14 188-1, typ N2 včetně vyčištění spáry a spojovacího nátěru
VV |  |  |  | viz. pol. 113765: 163 = 163,000 [A]
TS |  |  |  | položka zahrnuje dodávku a osazení předepsaného materiálu, očištění ploch spáry před úpravou, očištění okolí spáry po úpravě nezahrnuje těsnící profil
P | 74 | 93135 |  | TĚSNĚNÍ DILATAČ SPAR PRYŽ PÁSKOU NEBO KRUH PROFILEM | M | 123.75 | 0 | 0 |  | 0 | 3
PP |  |  |  | Utěsnění dilatačních spár zálivkou za tepla v cementobetonovém nebo živičném krytu včetně adhezního nátěru s těsnicím profilem pod zálivkou, pro komůrky šířky 8 mm, hloubky 30 mm
VV |  |  |  | autobusový záliv v km 0,365 vpravo: 20+39 = 59,000 [A] autobusový záliv v km 0,625 vpravo: 22,5+42,25 = 64,750 [B] Celkem: A+B = 123,750 [C]
TS |  |  |  | položka zahrnuje dodávku a osazení předepsaného materiálu, očištění ploch spáry před úpravou, očištění okolí spáry po úpravě
P | 75 | 93827 |  | BROUŠENÍ KRYTU BETONOVÝCH VOZOVEK | M2 | 220 | 0 | 0 |  | 0 | 3
PP |  |  |  | Úprava povrchu cementobetonového krytu broušením tl. do 2 mm protismyková úprava povrchu kartáčováním
VV |  |  |  | autobusový záliv: (115+105) = 220,000 [A]
TS |  |  |  | položka zahrnuje očištění předepsaným způsobem včetně odklizení vzniklého odpadu
P | 76 | 938652 |  | OČIŠTĚNÍ OCEL KONSTR OTRYSKÁNÍM NA SUCHO KŘEMIČ PÍSKEM | M2 | 4.192 | 0 | 0 |  | 0 | 3
PP |  |  |  | očitění stávajícího zábradlí v km 0,680 - KÚ vpravo
VV |  |  |  | (0,19*1,1*2+0,126*1,5*2+0,126*0,5*4)*4 = 4,192 [A]
TS |  |  |  | Položka zahrnuje: - očištění předepsaným způsobem - odklizení vzniklého odpadu Položka nezahrnuje: - x
P | 77 | 93881 |  | OŠETŘENÍ KONSTRUKCÍ VODOU | M2 | 1100 | 0 | 0 |  | 0 | 3
PP |  |  |  | Ošetření cementobetonové plochy zastávek kropením vodou
VV |  |  |  | 5x:(115+105)*5 = 1100,000 [A]
TS |  |  |  | položka zahrnuje očištění předepsaným způsobem včetně odklizení vzniklého odpadu
P | 78 | 96687 |  | VYBOURÁNÍ ULIČNÍCH VPUSTÍ KOMPLETNÍCH | KUS | 21 | 0 | 0 |  | 0 | 3
PP |  |  |  | odečteno ze situace vč. odvozu a lividace v režii zhotovitele
VV |  |  |  | 21 = 21,000 [A]
TS |  |  |  | Položka zahrnuje: - kompletní bourací práce včetně nezbytného rozsahu zemních prací, - veškerou manipulaci s vybouranou sutí a hmotami včetně uložení na skládku, - veškeré další práce plynoucí z technologického předpisu a z platných předpisů, Položka nezahrnuje: - poplatek za skládku
P | 79 | 969233 |  | VYBOURÁNÍ POTRUBÍ DN DO 150MM KANALIZAČ | M | 55 | 0 | 0 |  | 0 | 3
PP |  |  |  | vybourání stáv. přípojek ul. vpustí vč. odvozu a likvidace v režii zhototvitele
VV |  |  |  | 16+3+2+2+7+5+9+11 = 55,000 [A]
TS |  |  |  | Položka zahrnuje: - veškerou manipulaci s vybouranou sutí a hmotami včetně uložení na skládku - veškeré další práce plynoucí z technologického předpisu a z platných předpisů Položka nezahrnuje: - poplatek za skládku,

## SO101-II
EstiCon |  |  |  | Firma: | [6 empty] | 3
Soupis prací objektu
S | Stavba: | 23012 |  | II/641 Brno, ul. Černovická - úsek 5, po DI č. I |  |  | SO101-II | 0 |  | 0 | 2
O | Rozpočet: | SO101-II |  | Silnice II/374 - úsek5 - II. Etapa | [5 empty] | 0.15 | 2
Typ | Poř. číslo | Kód položky | Varianta | Název Položky | MJ | Množství | Cena |  | Cenová soustava | 0.21
[7 empty] | Jednotková | Celkem
0 | 1 | 2 | 3 | 4 | 5 | 6 | 7 | 8 | 9
SD |  | 0 |  | Všeobecné konstrukce a práce |  |  |  | 0
P | 1 | 014102 | a | POPLATKY ZA SKLÁDKU | T | 3055.026 | 0 | 0 |  | 0 | 3
PP |  |  |  | zemina a horniny
VV |  |  |  | pol. 11130: 909*0,15*2,0 = 272,700 [A] pol. 11332: 848,045*1,9 = 1611,286 [B] pol. 17120: 381,4*2,0 = 762,800 [C] pol. 212635: 648*0,45*0,7*2,0 = 408,240 [D] Celkové množství 3055.026000 = 3055,026 [E]
TS |  |  |  | Položka zahrnuje: - veškeré poplatky provozovateli skládky související s uložením odpadu na skládce. Položka nezahrnuje: - x
P | 2 | 014102 | b | POPLATKY ZA SKLÁDKU | T | 1161.667 | 0 | 0 |  | 0 | 3
PP |  |  |  | asfaltový beton bez dehtu
VV |  |  |  | pol. 11313: 484,028*2,4 = 1161,667 [A]
TS |  |  |  | Položka zahrnuje: - veškeré poplatky provozovateli skládky související s uložením odpadu na skládce. Položka nezahrnuje: - x
P | 3 | 014102 | c | POPLATKY ZA SKLÁDKU | T | 790.676 | 0 | 0 |  | 0 | 3
PP |  |  |  | beton
VV |  |  |  | pol. 11315: 22,8 = 22,800 [A] pol. 11318: 6,282 = 6,282 [B] pol. 11352: 1277*0,15+225*0,1 = 214,050 [C] pol. 11356: 1258*0,08 = 100,640 [D] Celkem: (A+B+C+D)*2,3 = 790,676 [E]
TS |  |  |  | Položka zahrnuje: - veškeré poplatky provozovateli skládky související s uložením odpadu na skládce. Položka nezahrnuje: - x
P | 4 | 02720 | a | POMOC PRÁCE ZŘÍZ NEBO ZAJIŠŤ REGULACI A OCHRANU DOPRAVY | KUS | 2 | 0 | 0 |  | 0 | 3
PP |  |  |  | Přechodná úprava organizace dopravy na dotčených SSZ křižovatky Černovická-Černovické nábř. a Černovická-Svatopetrská minimálně 60 dní před zahájením prací zhotovitel projedná s dopravními inženýry BKOM přechodnou úpravu organizace dopravy po skončení prací II. Etapy budou obnoveny původní signální plány... celkem se tedy jedná o 2 úpravy signálního plánu
VV |  |  |  | 2 = 2,000 [A]
TS |  |  |  | zahrnuje veškeré náklady spojené s objednatelem požadovanými zařízeními
P | 5 | 02720 | b | POMOC PRÁCE ZŘÍZ NEBO ZAJIŠŤ REGULACI A OCHRANU DOPRAVY | KUS | 1 | 0 | 0 |  | 0 | 3
PP |  |  |  | Úprava signálního plánu na SSZ pro odbočení vpravo z ulice Hněvkovského na ulici Černovická a také při odbočení vpravo z ulice Černovická na ulici Svatopetrská
VV |  |  |  | 1 = 1,000 [A]
TS |  |  |  | zahrnuje veškeré náklady spojené s objednatelem požadovanými zařízeními
SD |  | 1 |  | Zemní práce |  |  |  | 0
P | 7 | 11120 |  | ODSTRANĚNÍ KŘOVIN | M2 | 85 | 0 | 0 |  | 0 | 3
PP |  |  |  | odstranění křovin a stromů do průměru 100 mm nutné ořezávky pro pokládku nových obrubníků odvoz na kompostárnu do dodavatelem určené vzdálenosti
VV |  |  |  | 40+45 = 85,000 [A]
TS |  |  |  | odstranění křovin a stromů do průměru 100 mm doprava dřevin bez ohledu na vzdálenost spálení na hromadách nebo štěpkování
P | 8 | 11130 |  | SEJMUTÍ DRNU | M2 | 909 | 0 | 0 |  | 0 | 3
PP |  |  |  | sejmutí drnu v tl. 150 mm planimetrováno ze situace (zaměření stáv. stavu) programem autocad včetně odvozu na skládku, odvozná vzdálenost v režii zhotovitele
VV |  |  |  | v rovině: 8+5+153+30,5+512,5+94+56+5+12+32+1 = 909,000 [A]
TS |  |  |  | včetně vodorovné dopravy a uložení na skládku
P | 9 | 11313 |  | ODSTRANĚNÍ KRYTU ZPEVNĚNÝCH PLOCH S ASFALTOVÝM POJIVEM | M3 | 484.028 | 0 | 0 |  | 0 | 3
PP |  |  |  | planimetrováno ze situace programem autocad včetně odvozu na skládku, odvozná vzdálenost v režii zhotovitele
VV |  |  |  | zbytky asf. vrstev kolem vpustí, šachet, obrub: (7065*0,15)*0,05 = 52,988 [A] odstranění zbylé asf. vrstvy v tl. 100 mm: 4030*0,1 = 403,000 [B] odstranění stávajícího chodníku: (13+19)*0,04 = 1,280 [C] odstranění asf. vrstvy v tl. 100 mm v místě překopů pro přípojky UV: (8+4+1)*1,2*0,1 = 1,560 [D] odstranění PM v pravém pruhu: 140*0,18 = 25,200 [E] Celkem: A+B+C+D+E = 484,028 [F]
TS |  |  |  | Položka zahrnuje veškerou manipulaci s vybouranou sutí a s vybouranými hmotami vč. uložení na skládku. Nezahrnuje poplatek za skládku, který se vykazuje v položce 0141** (s výjimkou malého množství bouraného materiálu, kde je možné poplatek zahrnout do jednotkové ceny bourání – tento fakt musí být uveden v doplňujícím textu k položce).
P | 10 | 11315 |  | ODSTRANĚNÍ KRYTU ZPEVNĚNÝCH PLOCH Z BETONU | M3 | 22.8 | 0 | 0 |  | 0 | 3
PP |  |  |  | včetně odvozu na skládku, odvozná vzdálenost v režii zhotovitele planimetrováno ze situace programem autocad
VV |  |  |  | dobetonávka mezi obrubou a garáží:142*0,8*0,15 = 17,040 [A] v místě stávajícího chodníku z asfaltu: (13+19)*0,18 = 5,760 [B] Celkem: A+B = 22,800 [C]
TS |  |  |  | Položka zahrnuje veškerou manipulaci s vybouranou sutí a s vybouranými hmotami vč. uložení na skládku. Nezahrnuje poplatek za skládku, který se vykazuje v položce 0141** (s výjimkou malého množství bouraného materiálu, kde je možné poplatek zahrnout do jednotkové ceny bourání – tento fakt musí být uveden v doplňujícím textu k položce).
P | 11 | 11318 |  | ODSTRANĚNÍ KRYTU ZPEVNĚNÝCH PLOCH Z DLAŽDIC | M3 | 6.282 | 0 | 0 |  | 0 | 3
PP |  |  |  | odstranění stávající přídlažby z dlaždic 300x300 mm za silniční obrubou včetně odvozu na skládku, odvozná vzdálenost v režii zhotovitele planimetrováno ze situace programem autocad
VV |  |  |  | odstranění stávajících bet přídlažby: (50+84+65)*0,3*0,06 = 3,582 [A] odstranění stáv. chodníku: (21+24)*0,06 = 2,700 [B] Celkem: A+B = 6,282 [C]
TS |  |  |  | Položka zahrnuje veškerou manipulaci s vybouranou sutí a s vybouranými hmotami vč. uložení na skládku. Nezahrnuje poplatek za skládku, který se vykazuje v položce 0141** (s výjimkou malého množství bouraného materiálu, kde je možné poplatek zahrnout do jednotkové ceny bourání – tento fakt musí být uveden v doplňujícím textu k položce).
P | 12 | 11332 |  | ODSTRANĚNÍ PODKLADŮ ZPEVNĚNÝCH PLOCH Z KAMENIVA NESTMELENÉHO | M3 | 848.045 | 0 | 0 |  | 0 | 3
PP |  |  |  | vybourání nestmelených podkladních vozovkových vrstev včetně odvozu na skládku, odvozná vzdálenost v režii zhotovitele planimetrováno ze situace programem autocad
VV |  |  |  | odstranění stáv. chodníku z bet. dlažby (21+24)*0,29 = 13,050 [A] odstranění stáv. chodníku z asf. povrchu: (13+19)*0,13 = 4,160 [B] v místě pravých jízdních pruhů v tl. 180 mm: (3550)*0,18 = 639,000 [C] v místě autobusových zálivů, srpovité krajnice a rekultivace v tl. 350 mm: (125+65+45+105+90+25+77,5)*0,35 = 186,375 [D] v místě překopů pro přípojky UV: (8+4+1)*1,2*0,35 = 5,460 [E] Celkem: A+B+C+D+E = 848,045 [F]
TS |  |  |  | Položka zahrnuje veškerou manipulaci s vybouranou sutí a s vybouranými hmotami vč. uložení na skládku. Nezahrnuje poplatek za skládku, který se vykazuje v položce 0141** (s výjimkou malého množství bouraného materiálu, kde je možné poplatek zahrnout do jednotkové ceny bourání – tento fakt musí být uveden v doplňujícím textu k položce).
P | 13 | 11352 |  | ODSTRANĚNÍ CHODNÍKOVÝCH A SILNIČNÍCH OBRUBNÍKŮ BETONOVÝCH | M | 1502 | 0 | 0 |  | 0 | 3
PP |  |  |  | odstranění stávajících sil. obrubníků včetně betonového lože včetně odvozu na skládku, odvozná vzdálenost v režii zhotovitele planimetrováno ze situace programem autocad
VV |  |  |  | silniční obrubníky: 7+245+243+157+34+10+243+268+70 = 1277,000 [A] chodníkové obrubníky: 5+5+5+5+3+3 = 26,000 [B] chodníkové obrubníky za přídlažbou: 50+84+65 = 199,000 [C] Celkem: A+B+C = 1502,000 [D]
TS |  |  |  | Položka zahrnuje veškerou manipulaci s vybouranou sutí a s vybouranými hmotami vč. uložení na skládku. Nezahrnuje poplatek za skládku, který se vykazuje v položce 0141** (s výjimkou malého množství bouraného materiálu, kde je možné poplatek zahrnout do jednotkové ceny bourání – tento fakt musí být uveden v doplňujícím textu k položce).
P | 14 | 11356 |  | ODSTRANĚNÍ OBRUB Z DLAŽEBNÍCH KOSTEK DVOJITÝCH | M | 1258 | 0 | 0 |  | 0 | 3
PP |  |  |  | odstranění stávajícího dvouřádku včetně betonového lože odvoz bet. na skládku , žulové kostky budou očištěny a zváženy a odvezeny na skládku investora SÚSJMK Popovice planimetrováno ze situace programem autocad odvozná vzdálenost v režii zhotovitele
VV |  |  |  | 7+245+225+157+34+68+10+244+268 = 1258,000 [A]
TS |  |  |  | Položka zahrnuje veškerou manipulaci s vybouranou sutí a s vybouranými hmotami vč. uložení na skládku. Nezahrnuje poplatek za skládku
P | 15 | 11372 |  | FRÉZOVÁNÍ ZPEVNĚNÝCH PLOCH ASFALTOVÝCH | M3 | 1102.62 | 0 | 0 |  | 0 | 3
PP |  |  |  | odfrézování asfaltového krytu odvoz a likvidace materiálu je v režii zhotovitele (nejedná se o nebezpečný odpad) odborná kontrola povrchu po odfrézování a upřesnění ploch k lokálním vysprávkám planimetrováno ze situace programem autocad
VV |  |  |  | frézování tl. 150 mm: 7102*0,15 = 1065,300 [A] frézování v tl. 80 mm (lokální výspravky levých pruhů na 15% plochy): 3110*0,08*0,15 = 37,320 [B] Celkem: A+B = 1102,620 [C]
TS |  |  |  | Položka zahrnuje veškerou manipulaci s vybouranou sutí a s vybouranými hmotami vč. uložení na skládku. Nezahrnuje poplatek za skládku
P | 16 | 113765 |  | FRÉZOVÁNÍ DRÁŽKY PRŮŘEZU DO 600MM2 V ASFALTOVÉ VOZOVCE | M | 151 | 0 | 0 |  | 0 | 3
PP |  |  |  | podél ul. vpustí, v místě napojení na stáv. vozovku odvoz a likvidace materiálu je v režii zhotovitele planimetrováno ze situace programem autocad
VV |  |  |  | podél ul vpustí: 24*1,5 = 36,000 [A] v místech napojení na stáv. vozvoku: 43+8+3+30+31 = 115,000 [B] Celkem: A+B = 151,000 [C]
TS |  |  |  | Položka zahrnuje veškerou manipulaci s vybouranou sutí a s vybouranými hmotami vč. uložení na skládku.
P | 17 | 12373 |  | ODKOP PRO SPOD STAVBU SILNIC A ŽELEZNIC TŘ. I | M3 | 110.4 | 0 | 0 |  | 0 | 3
PP |  |  |  | výkopy tř. I. v místě autobusových zálivů pro aktivní zónu, včetně úpravy terénu po odtěžení včetně odvozu na skládku, odvozná vzdálenost v režii zhotovitele planimetrováno z př. řezů a situace programem autocad
VV |  |  |  | (125+105)*0,4*1,2 = 110,400 [A]
TS |  |  |  | položka zahrnuje: - vodorovná a svislá doprava, přemístění, přeložení, manipulace s výkopkem - kompletní provedení vykopávky nezapažené i zapažené - ošetření výkopiště po celou dobu práce v něm vč. klimatických opatření - ztížení vykopávek v blízkosti podzemního vedení, konstrukcí a objektů vč. jejich dočasného zajištění - ztížení pod vodou, v okolí výbušnin, ve stísněných prostorech a pod. - příplatek za lepivost - těžení po vrstvách, pásech a po jiných nutných částech (figurách) - čerpání vody vč. čerpacích jímek, potrubí a pohotovostní čerpací soupravy (viz ustanovení k pol. 1151,2) - potřebné snížení hladiny podzemní vody - těžení a rozpojování jednotlivých balvanů - vytahování a nošení výkopku - svahování a přesvah. svahů do konečného tvaru, výměna hornin v podloží a v pláni znehodnocené klimatickými vlivy - ruční vykopávky, odstranění kořenů a napadávek - pažení, vzepření a rozepření vč. přepažování (vyjma štětových stěn) - úpravu, ochranu a očištění dna, základové spáry, stěn a svahů - zhutnění podloží, případně i svahů vč. svahování - zřízení stupňů v podloží a lavic na svazích, není-li pro tyto práce zřízena samostatná položka - udržování výkopiště a jeho ochrana proti vodě - odvedení nebo obvedení vody v okolí výkopiště a ve výkopišti - třídění výkopku - veškeré pomocné konstrukce umožňující provedení vykopávky (příjezdy, sjezdy, nájezdy, lešení, podpěr. konstr., přemostění, zpevněné plochy, zakrytí a pod.) - nezahrnuje uložení zeminy (na skládku, do násypu) ani poplatky za skládku, vykazují se v položce č.0141**
P | 18 | 12573 | R.a | VYKOPÁVKY ZE ZEMNÍKŮ A SKLÁDEK TŘ. I | M3 | 315.65 | 0 | 0 |  | 0 | 3
PP |  |  |  | nákup, natěžení a dovoz vhodného materiálu dovozná vzdálenost v režii zhotovitele
VV |  |  |  | aktivní zóna: pol. 171303: 110,4 = 110,400 [A] zásyp: pol. 17110: 169,75 = 169,750 [B] zemní krajnice: pol. 173103: 35,5 = 35,500 [C] Celkem: A+B+C = 315,650 [D]
TS |  |  |  | Položka zahrnuje: - vodorovnou a svislou dopravu, přemístění, přeložení, manipulace s výkopkem - kompletní provedení vykopávky nezapažené i zapažené - ošetření výkopiště po celou dobu práce v něm vč. klimatických opatření - ztížení vykopávek v blízkosti podzemního vedení, konstrukcí a objektů vč. jejich dočasného zajištění - ztížení pod vodou, v okolí výbušnin, ve stísněných prostorech a pod. - příplatek za lepivost - těžení po vrstvách, pásech a po jiných nutných částech (figurách) - čerpání vody vč. čerpacích jímek, potrubí a pohotovostní čerpací soupravy (viz ustanovení k pol. 1151,2) - potřebné snížení hladiny podzemní vody - těžení a rozpojování jednotlivých balvanů - vytahování a nošení výkopku - ruční vykopávky, odstranění kořenů a napadávek - pažení, vzepření a rozepření vč. přepažování (vyjma pažení záporového a štětových stěn) - úpravu, ochranu a očištění dna, základové spáry, stěn a svahů - udržování výkopiště a jeho ochrana proti vodě - odvedení nebo obvedení vody v okolí výkopiště a ve výkopišti - třídění výkopku - veškeré pomocné konstrukce umožňující provedení vykopávky (příjezdy, sjezdy, nájezdy, lešení, podpěr. konstr., přemostění, zpevněné plochy, zakrytí a pod.) Položka nezahrnuje: - práce spojené s otvírkou zemníku
P | 19 | 12573 | R.b | VYKOPÁVKY ZE ZEMNÍKŮ A SKLÁDEK TŘ. I | M3 | 364.2 | 0 | 0 |  | 0 | 3
PP |  |  |  | nákup, natěžení a dovoz vhodného materiálu dovozná vzdálenost v režii zhotovitele
VV |  |  |  | pol. 18232: 2428*0,15 = 364,200 [A]
TS |  |  |  | Položka zahrnuje: - vodorovnou a svislou dopravu, přemístění, přeložení, manipulace s výkopkem - kompletní provedení vykopávky nezapažené i zapažené - ošetření výkopiště po celou dobu práce v něm vč. klimatických opatření - ztížení vykopávek v blízkosti podzemního vedení, konstrukcí a objektů vč. jejich dočasného zajištění - ztížení pod vodou, v okolí výbušnin, ve stísněných prostorech a pod. - příplatek za lepivost - těžení po vrstvách, pásech a po jiných nutných částech (figurách) - čerpání vody vč. čerpacích jímek, potrubí a pohotovostní čerpací soupravy (viz ustanovení k pol. 1151,2) - potřebné snížení hladiny podzemní vody - těžení a rozpojování jednotlivých balvanů - vytahování a nošení výkopku - ruční vykopávky, odstranění kořenů a napadávek - pažení, vzepření a rozepření vč. přepažování (vyjma pažení záporového a štětových stěn) - úpravu, ochranu a očištění dna, základové spáry, stěn a svahů - udržování výkopiště a jeho ochrana proti vodě - odvedení nebo obvedení vody v okolí výkopiště a ve výkopišti - třídění výkopku - veškeré pomocné konstrukce umožňující provedení vykopávky (příjezdy, sjezdy, nájezdy, lešení, podpěr. konstr., přemostění, zpevněné plochy, zakrytí a pod.) Položka nezahrnuje: - práce spojené s otvírkou zemníku
P | 20 | 13173 |  | HLOUBENÍ JAM ZAPAŽ I NEPAŽ TŘ. I | M3 | 58 | 0 | 0 |  | 0 | 3
PP |  |  |  | výkop pro ul. vpusti a šachtu Š10 včetně odvozu na skládku, odvozná vzdálenost v režii zhotovitele
VV |  |  |  | stávající UV: (1*1*2)*23 = 46,000 [A] nové UV: (1*1*2)*1 = 2,000 [B] stávající šachta Š10: 2*2*2,5 = 10,000 [C] Celkem: A+B+C = 58,000 [D]
TS |  |  |  | položka zahrnuje: - vodorovná a svislá doprava, přemístění, přeložení, manipulace s výkopkem - kompletní provedení vykopávky nezapažené i zapažené - ošetření výkopiště po celou dobu práce v něm vč. klimatických opatření - ztížení vykopávek v blízkosti podzemního vedení, konstrukcí a objektů vč. jejich dočasného zajištění - ztížení pod vodou, v okolí výbušnin, ve stísněných prostorech a pod. - příplatek za lepivost - těžení po vrstvách, pásech a po jiných nutných částech (figurách) - čerpání vody vč. čerpacích jímek, potrubí a pohotovostní čerpací soupravy (viz ustanovení k pol. 1151,2) - potřebné snížení hladiny podzemní vody - těžení a rozpojování jednotlivých balvanů - vytahování a nošení výkopku - svahování a přesvah. svahů do konečného tvaru, výměna hornin v podloží a v pláni znehodnocené klimatickými vlivy - ruční vykopávky, odstranění kořenů a napadávek - pažení, vzepření a rozepření vč. přepažování (vyjma štětových stěn) - úpravu, ochranu a očištění dna, základové spáry, stěn a svahů - odvedení nebo obvedení vody v okolí výkopiště a ve výkopišti - třídění výkopku - veškeré pomocné konstrukce umožňující provedení vykopávky (příjezdy, sjezdy, nájezdy, lešení, podpěr. konstr., přemostění, zpevněné plochy, zakrytí a pod.) - nezahrnuje uložení zeminy (na skládku, do násypu) ani poplatky za skládku, vykazují se v položce č.0141**
P | 21 | 13273 |  | HLOUBENÍ RÝH ŠÍŘ DO 2M PAŽ I NEPAŽ TŘ. I | M3 | 213 | 0 | 0 |  | 0 | 3
PP |  |  |  | výkop pro přípojky ul.vpustí včetně odvozu na skládku, odvozná vzdálenost v režii zhotovitele
VV |  |  |  | výměna stávajících přípojek: (18+10+2+2+2+11+2+8+4)*1,2*2,5 = 177,000 [A] přípojky nových vpustí: (2+10)*1,2*2,5 = 36,000 [B] Celkem: A+B = 213,000 [C]
TS |  |  |  | položka zahrnuje: - vodorovná a svislá doprava, přemístění, přeložení, manipulace s výkopkem - kompletní provedení vykopávky nezapažené i zapažené - ošetření výkopiště po celou dobu práce v něm vč. klimatických opatření - ztížení vykopávek v blízkosti podzemního vedení, konstrukcí a objektů vč. jejich dočasného zajištění - ztížení pod vodou, v okolí výbušnin, ve stísněných prostorech a pod. - příplatek za lepivost - těžení po vrstvách, pásech a po jiných nutných částech (figurách) - čerpání vody vč. čerpacích jímek, potrubí a pohotovostní čerpací soupravy (viz ustanovení k pol. 1151,2) - potřebné snížení hladiny podzemní vody - těžení a rozpojování jednotlivých balvanů - vytahování a nošení výkopku - svahování a přesvah. svahů do konečného tvaru, výměna hornin v podloží a v pláni znehodnocené klimatickými vlivy - ruční vykopávky, odstranění kořenů a napadávek - pažení, vzepření a rozepření vč. přepažování (vyjma štětových stěn) - úpravu, ochranu a očištění dna, základové spáry, stěn a svahů - odvedení nebo obvedení vody v okolí výkopiště a ve výkopišti - třídění výkopku - veškeré pomocné konstrukce umožňující provedení vykopávky (příjezdy, sjezdy, nájezdy, lešení, podpěr. konstr., přemostění, zpevněné plochy, zakrytí a pod.) - nezahrnuje uložení zeminy (na skládku, do násypu) ani poplatky za skládku, vykazují se v položce č.0141**
P | 22 | 17110 |  | ULOŽENÍ SYPANINY DO NÁSYPŮ SE ZHUTNĚNÍM | M3 | 169.75 | 0 | 0 |  | 0 | 3
PP |  |  |  | Zásyp v místech rekultivace vhodná zemina v tl. 500 mm Kompletní provedení včetně uložení planimetrováno ze situace a vzorových řezů programem autocad
VV |  |  |  | (65+65+100+25+7+77,5)*0,5 = 169,750 [A]
TS |  |  |  | položka zahrnuje: - kompletní provedení zemní konstrukce vč. výběru vhodného materiálu - úprava ukládaného materiálu vlhčením, tříděním, promícháním nebo vysoušením, příp. jiné úpravy za účelem zlepšení jeho mech. vlastností - hutnění i různé míry hutnění - ošetření úložiště po celou dobu práce v něm vč. klimatických opatření - ztížení v okolí vedení, konstrukcí a objektů a jejich dočasné zajištění - ztížení provádění vč. hutnění ve ztížených podmínkách a stísněných prostorech - ztížené ukládání sypaniny pod vodu - ukládání po vrstvách a po jiných nutných částech (figurách) vč. dosypávek - spouštění a nošení materiálu - výměna částí zemní konstrukce znehodnocené klimatickými vlivy - ruční hutnění a výplň jam a prohlubní v podloží - úprava, očištění, ochrana a zhutnění podloží - svahování, hutnění a uzavírání povrchů svahů - zřízení lavic na svazích - udržování úložiště a jeho ochrana proti vodě - odvedení nebo obvedení vody v okolí úložiště a v úložišti - veškeré pomocné konstrukce umožňující provedení zemní konstrukce (příjezdy, sjezdy, nájezdy, lešení, podpěrné konstrukce, přemostění, zpevněné plochy, zakrytí a pod.)
P | 23 | 17120 |  | ULOŽENÍ SYPANINY DO NÁSYPŮ A NA SKLÁDKY BEZ ZHUTNĚNÍ | M3 | 381.4 | 0 | 0 |  | 0 | 3
PP |  |  |  | uložení vykopaného materiálu na skládku
VV |  |  |  | pol. 12373: 110,4 = 110,400 [A] pol. 13173: 58 = 58,000 [B] pol. 13273: 213 = 213,000 [C] Celkem: A+B+C = 381,400 [D]
TS |  |  |  | položka zahrnuje: - kompletní provedení zemní konstrukce do předepsaného tvaru - ošetření úložiště po celou dobu práce v něm vč. klimatických opatření - ztížení v okolí vedení, konstrukcí a objektů a jejich dočasné zajištění - ztížení provádění ve ztížených podmínkách a stísněných prostorech - ztížené ukládání sypaniny pod vodu - ukládání po vrstvách a po jiných nutných částech (figurách) vč. dosypávek - spouštění a nošení materiálu - úprava, očištění a ochrana podloží a svahů - svahování, uzavírání povrchů svahů - udržování úložiště a jeho ochrana proti vodě - odvedení nebo obvedení vody v okolí úložiště a v úložišti - veškeré pomocné konstrukce umožňující provedení zemní konstrukce (příjezdy, sjezdy, nájezdy, lešení, podpěrné konstrukce, přemostění, zpevněné plochy, zakrytí a pod.)
P | 24 | 171303 |  | ULOŽENÍ SYPANINY DO NÁSYPŮ V AKTIV ZÓNĚ SE ZHUT DO 100% PS | M3 | 110.4 | 0 | 0 |  | 0 | 3
PP |  |  |  | Požadavky a výsledné parametry dle ČSN 736133. Kompletní provedení včetně uložení,případné úpravy násypového materiálu hydraulickými pojivy, hutnění, atp. Zhotovitel navrhne a ocení pro něj nejvhodnější technologii tak, aby byly splněny definované požadavky (parametry). Prokázání vhodnosti bude doloženo splněním definovaných požadovaných parametrů v souladu s TKP. vhodný materiál fr. 0/125 planimetrováno ze situace a vzorových řezů programem autocad
VV |  |  |  | v místě autobusových zálivů: (125+105)*0,4*1,2 = 110,400 [A]
TS |  |  |  | položka zahrnuje: - kompletní provedení zemní konstrukce vč. výběru vhodného materiálu - úprava ukládaného materiálu vlhčením, tříděním, promícháním nebo vysoušením, příp. jiné úpravy za účelem zlepšení jeho mech. vlastností - hutnění i různé míry hutnění - ošetření úložiště po celou dobu práce v něm vč. klimatických opatření - ztížení v okolí vedení, konstrukcí a objektů a jejich dočasné zajištění - ztížení provádění vč. hutnění ve ztížených podmínkách a stísněných prostorech - ztížené ukládání sypaniny pod vodu - ukládání po vrstvách a po jiných nutných částech (figurách) vč. dosypávek - spouštění a nošení materiálu - výměna částí zemní konstrukce znehodnocené klimatickými vlivy - ruční hutnění a výplň jam a prohlubní v podloží - úprava, očištění, ochrana a zhutnění podloží - svahování, hutnění a uzavírání povrchů svahů - zřízení lavic na svazích - udržování úložiště a jeho ochrana proti vodě - odvedení nebo obvedení vody v okolí úložiště a v úložišti - veškeré pomocné konstrukce umožňující provedení zemní konstrukce (příjezdy, sjezdy, nájezdy, lešení, podpěrné konstrukce, přemostění, zpevněné plochy, zakrytí a pod.)
P | 25 | 173103 |  | ZEMNÍ KRAJNICE A DOSYPÁVKY SE ZHUT DO 100% PS | M3 | 35.5 | 0 | 0 |  | 0 | 3
PP |  |  |  | zhutněná dosypávka ze štěrkodrti ŠDb 0/32 v mezi silniční obrubou a garáží Požadavky a výsledné parametry dle ČSN 736133. Kompletní provedení včetně nákupu, uložení, hutnění, atp. planimetrováno ze situace a vz.řezů programem autocad
VV |  |  |  | "kubatury vypočteny ze vz. příčných řezů a situace" 142*0,25 = 35,500 [A]
TS |  |  |  | položka zahrnuje: - kompletní provedení zemní konstrukce vč. výběru vhodného materiálu - úprava ukládaného materiálu vlhčením, tříděním, promícháním nebo vysoušením, příp. jiné úpravy za účelem zlepšení jeho mech. vlastností - hutnění i různé míry hutnění - ošetření úložiště po celou dobu práce v něm vč. klimatických opatření - ztížení v okolí vedení, konstrukcí a objektů a jejich dočasné zajištění - ztížení provádění vč. hutnění ve ztížených podmínkách a stísněných prostorech - ztížené ukládání sypaniny pod vodu - ukládání po vrstvách a po jiných nutných částech (figurách) vč. dosypávek - spouštění a nošení materiálu - výměna částí zemní konstrukce znehodnocené klimatickými vlivy - ruční hutnění - svahování, hutnění a uzavírání povrchů svahů - udržování úložiště a jeho ochrana proti vodě - odvedení nebo obvedení vody v okolí úložiště a v úložišti - veškeré pomocné konstrukce umožňující provedení zemní konstrukce (příjezdy, sjezdy, nájezdy, lešení, podpěrné konstrukce, přemostění, zpevněné plochy, zakrytí a pod.)
P | 26 | 17380 |  | ZEMNÍ KRAJNICE A DOSYPÁVKY Z NAKUPOVANÝCH MATERIÁLŮ | M3 | 11.36 | 0 | 0 |  | 0 | 3
PP |  |  |  | Těžené kamenivo frakce 32/63 mezi obrubou a stěnou garáží v tl. 100 mm v km 0,352 - 0,494, dl. 142 m Kompletní provedení včetně nákupu a dodávky, včetně všech souvisejících prací (např.natěžení, dopravy, uložení,úprava, hutnění, atp.).
VV |  |  |  | "kubatury vypočteny ze vz. příčných řezů a situace" 142*0,8*0,1 = 11,360 [A]
TS |  |  |  | položka zahrnuje: - kompletní provedení zemní konstrukce včetně nákupu a dopravy materiálu dle zadávací dokumentace - úprava ukládaného materiálu vlhčením, tříděním, promícháním nebo vysoušením, příp. jiné úpravy za účelem zlepšení jeho mech. vlastností - hutnění i různé míry hutnění - ošetření úložiště po celou dobu práce v něm vč. klimatických opatření - ztížení v okolí vedení, konstrukcí a objektů a jejich dočasné zajištění - ztížení provádění vč. hutnění ve ztížených podmínkách a stísněných prostorech - ztížené ukládání sypaniny pod vodu - ukládání po vrstvách a po jiných nutných částech (figurách) vč. dosypávek - spouštění a nošení materiálu - výměna částí zemní konstrukce znehodnocené klimatickými vlivy - svahování, hutnění a uzavírání povrchů svahů - udržování úložiště a jeho ochrana proti vodě - odvedení nebo obvedení vody v okolí úložiště a v úložišti - veškeré pomocné konstrukce umožňující provedení zemní konstrukce (příjezdy, sjezdy, nájezdy, lešení, podpěrné konstrukce, přemostění, zpevněné plochy, zakrytí a pod.)
P | 27 | 17581 |  | OBSYP POTRUBÍ A OBJEKTŮ Z NAKUPOVANÝCH MATERIÁLŮ | M3 | 174.8 | 0 | 0 |  | 0 | 3
PP |  |  |  | zásyp a podsyp z ŠP 0/32 v místě UV, šachty Š10, pro přípojky UV až po konstrukci vozovky Kompletní provedení včetně nákupu a dodávky, včetně všech souvisejících prací (např.natěžení, dopravy, uložení,úprava, hutnění, atp.). planimetrováno ze situace programem autocad
VV |  |  |  | obsyp UV: 24*(1*1*2-0,5*0,5*1,5) = 39,000 [A] přípojky UV: 71*(1,2*1,5) = 127,800 [B] šachta Š10: 1*(2*2*2,5-1*1*2) = 8,000 [C] Celkem: A+B+C = 174,800 [D]
TS |  |  |  | položka zahrnuje: - kompletní provedení zemní konstrukce včetně nákupu a dopravy materiálu dle zadávací dokumentace - úprava ukládaného materiálu vlhčením, tříděním, promícháním nebo vysoušením, příp. jiné úpravy za účelem zlepšení jeho mech. vlastností - hutnění i různé míry hutnění - ošetření úložiště po celou dobu práce v něm vč. klimatických opatření - ztížení v okolí vedení, konstrukcí a objektů a jejich dočasné zajištění - ztížení provádění vč. hutnění ve ztížených podmínkách a stísněných prostorech - ztížené ukládání sypaniny pod vodu - ukládání po vrstvách a po jiných nutných částech (figurách) vč. dosypávek - spouštění a nošení materiálu - výměna částí zemní konstrukce znehodnocené klimatickými vlivy - ruční hutnění a výplň jam a prohlubní v podloží - úprava, očištění, ochrana a zhutnění podloží - svahování, hutnění a uzavírání povrchů svahů - zřízení lavic na svazích - udržování úložiště a jeho ochrana proti vodě - odvedení nebo obvedení vody v okolí úložiště a v úložišti - veškeré pomocné konstrukce umožňující provedení zemní konstrukce (příjezdy, sjezdy, nájezdy, lešení, podpěrné konstrukce, přemostění, zpevněné plochy, zakrytí a pod.) - zemina vytlačená potrubím o DN do 180mm se od kubatury obsypů neodečítá
P | 28 | 18110 |  | ÚPRAVA PLÁNĚ SE ZHUTNĚNÍM V HORNINĚ TŘ. I | M2 | 3835 | 0 | 0 |  | 0 | 3
PP |  |  |  | planimetrováno ze situacea vzorových řezů programem autocad
VV |  |  |  | v místě autobusových zálivů: (125+105)*1,2 = 276,000 [A] v místě nových chodníků: (20+25)*1,2 = 54,000 [B] zhutnění podkladu v místě pravých pruhů: 3505 = 3505,000 [C] Celkem: A+B+C = 3835,000 [D]
TS |  |  |  | položka zahrnuje úpravu pláně včetně vyrovnání výškových rozdílů. Míru zhutnění určuje projekt.
P | 29 | 18232 |  | ROZPROSTŘENÍ ORNICE V ROVINĚ V TL DO 0,15M | M2 | 2428 | 0 | 0 |  | 0 | 3
PP |  |  |  | rozprostření ornice v tl. 0.15m planimetrováno ze situace programem autocad
VV |  |  |  | 5+15+22+65+20+65+100+12+85+700+31+145+15+700+31+150+5+15+55+22+170 = 2428,000 [A]
TS |  |  |  | položka zahrnuje: nutné přemístění ornice z dočasných skládek vzdálených do 50m rozprostření ornice v předepsané tloušťce v rovině a ve svahu do 1:5
P | 30 | 18241 |  | ZALOŽENÍ TRÁVNÍKU RUČNÍM VÝSEVEM | M2 | 2428 | 0 | 0 |  | 0 | 3
PP |  |  |  | založení trávníku v rovině - 2x frézování, vláčení, uhrabání, vysbírání kamenů, výsev se zapravením osiva, válení, 1. posekání s odvozem odpadů, trávní směs, zálivka 1x po 5 l/m2
VV |  |  |  | pol. 18232: 2428 = 2428,000 [A]
TS |  |  |  | Zahrnuje dodání předepsané travní směsi, její výsev na ornici, zalévání, první pokosení, to vše bez ohledu na sklon terénu
P | 31 | 18247 |  | OŠETŘOVÁNÍ TRÁVNÍKU | M2 | 4856 | 0 | 0 |  | 0 | 3
PP |  |  |  | ošetření trávníku 2x - kosení trávy se shrabáním a odvozem na skládku, příp. dosev nevzešlých míst 2*(součet pol. č. 18241) Do doby předání stavby Po předání stavby zhotovitelem bude předáno k údržbě na správci objektu
VV |  |  |  | 2*2428 = 4856,000 [A]
TS |  |  |  | Zahrnuje pokosení se shrabáním, naložení shrabků na dopravní prostředek, s odvozem a se složením, to vše bez ohledu na sklon terénu zahrnuje nutné zalití a hnojení
P | 32 | 18311 |  | ZALOŽENÍ ZÁHONU PRO VÝSADBU | M2 | 82.5 | 0 | 0 |  | 0 | 3
PP |  |  |  | založení záhonu pro výsadbu trvalek v rovině (km 0,330 - 0,495) - shrnutí drnu pro výsadbu o šířce 50 cm, vč. naložení a odvozu odpadu planimetrováno ze situace programem autocad
VV |  |  |  | 165*0,5 = 82,500 [A]
TS |  |  |  | položka zahrnuje založení záhonu, urovnání, naložení a odvoz odpadu, to vše bez ohledu na sklon terénu
P | 33 | 18351 |  | CHEMICKÉ ODPLEVELENÍ | M2 | 3642 | 0 | 0 |  | 0 | 3
PP |  |  |  | celoplošný postřik a chemická likvidace nežádoucích rostlin nebo jejích částí k zabránění jejich dalšímu růstu 1.5*(pol. č. 18241)
VV |  |  |  | 2428*1,5 = 3642,000 [A]
TS |  |  |  | položka zahrnuje celoplošný postřik a chemickou likvidace nežádoucích rostlin nebo jejích částí a zabránění jejich dalšímu růstu na urovnaném volném terénu
P | 34 | 18481 |  | OCHRANA STROMŮ BEDNĚNÍM | M2 | 3 | 0 | 0 |  | 0 | 3
PP |  |  |  | bednění pro ochranu kmenů stromů určených k ochraně v blízkosti stavby, vč.odstranění po stavbě bednění z latí výšky 2 m, 15 ks na strom čerpáno se souhlasem TDI
VV |  |  |  | 1*2*1,5 = 3,000 [A]
TS |  |  |  | položka zahrnuje veškerý materiál, výrobky a polotovary, včetně mimostaveništní a vnitrostaveništní dopravy (rovněž přesuny), včetně naložení a složení, případně s uložením
P | 35 | 184A2 | R | VÝSADBA TRVALEK, OKRASNÝCH TRAVIN, CIBULOVIN | M2 | 82.5 | 0 | 0 |  | 0 | 3
PP |  |  |  | Jedná se o obnovu záhonů z trvalek Narcis (Narcissus) v km 0,330 - 0,495 v délce 165 m Přesný druh určí investor (obnova stávajících v poměru 1:1 Narcis žlutý (Narcissus pseudonarcissus) a Narcis bílý (Narcissus poëticus))
VV |  |  |  | 165*0,5 = 82,500 [A]
TS |  |  |  | Položka vysazování keřů zahrnuje dodávku projektem předepsaných keřů, hloubení jamek (min. rozměry pro keře 30/30/30cm) s event. výměnou půdy, s hnojením anorganickým hnojivem a přídavkem organického hnojiva dle PD, zálivku a pod. položka zahrnuje veškerý materiál, výrobky a polotovary, včetně mimostaveništní a vnitrostaveništní dopravy (rovněž přesuny), včetně naložení a složení, případně s uložením
P | 36 | 18600 |  | ZALÉVÁNÍ VODOU | M3 | 1.238 | 0 | 0 |  | 0 | 3
PP |  |  |  | 3x po dobu stavby 5 l na m2 záhonu
VV |  |  |  | 3*(5*82,5)/1000 = 1,238 [A]
TS |  |  |  | položka zahrnuje veškerý materiál, výrobky a polotovary, včetně mimostaveništní a vnitrostaveništní dopravy (rovněž přesuny), včetně naložení a složení, případně s uložením
SD |  | 2 |  | Základy |  |  |  | 0
P | 37 | 212635 |  | TRATIVODY KOMPL Z TRUB Z PLAST HM DN DO 150MM, RÝHA TŘ I | M | 648 | 0 | 0 |  | 0 | 3
PP |  |  |  | výkop rýhy o rozměrech viz. vzorové příčné řezy, vč. odvozu zeminy na skládku drenáž DN 150 mm HDPE profilovaná kruhová pevnost SN8 částečně perforovaná s plným dnem uložená do ŠP lože tl. 0.05 m (v případě pod. sklonem < 1% do betonu C8/10) drenáž bude zaústěna do přípojky ul. vpusti (do odbočky za sifonem)
VV |  |  |  | 273+259+116 = 648,000 [A]
TS |  |  |  | Položka platí pro kompletní konstrukce trativodů a zahrnuje zejména: - výkop rýhy předepsaného tvaru v dané třídě těžitelnosti, výplň, zásyp trativodu včetně dopravy, uložení přebytečného materiálu, dodávky předepsaného materiálu pro výplň a zásyp - zřízení spojovací vrstvy - zřízení podkladu a lože trativodu z předepsaného materiálu - dodávka a uložení trativodu předepsaného materiálu a profilu - obsyp trativodu předepsaným materiálem - ukončení trativodu zaústěním do potrubí nebo vodoteče, případně vybudování ukončujícího objektu (kapličky) dle VL - veškerý materiál, výrobky a polotovary, včetně mimostaveništní a vnitrostaveništní dopravy - nezahrnuje opláštění z geotextilie, fólie
P | 38 | 21461 | a | SEPARAČNÍ GEOTEXTILIE | M2 | 1490.4 | 0 | 0 |  | 0 | 3
PP |  |  |  | separační geotextílie v souladu s TP97, odolnost proti protlačení (CBR test) větší než 2kN, odolnost proti proražení menší než 20 mm, tažnost větší než 10% v místě drenáží plošná hmotnost min. 200 g/m2
VV |  |  |  | 648*2,3 = 1490,400 [A]
TS |  |  |  | Položka zahrnuje: - dodávku předepsané geotextilie - úpravu, očištění a ochranu podkladu - přichycení k podkladu, případně zatížení - úpravy spojů a zajištění okrajů - úpravy pro odvodnění - nutné přesahy - mimostaveništní a vnitrostaveništní dopravu
P | 39 | 21461 | b | SEPARAČNÍ GEOTEXTILIE | M2 | 113.6 | 0 | 0 |  | 0 | 3
PP |  |  |  | mulčovací netkaná textilie z PP o plošné hmotnosti min. 50 g/m2 pod vrstvu z kačírku v km 0,352 - 0,494 v dl. 142 m
VV |  |  |  | 142*0,8 = 113,600 [A]
TS |  |  |  | Položka zahrnuje: - dodávku předepsané geotextilie - úpravu, očištění a ochranu podkladu - přichycení k podkladu, případně zatížení - úpravy spojů a zajištění okrajů - úpravy pro odvodnění - nutné přesahy - mimostaveništní a vnitrostaveništní dopravu
P | 40 | 21461 | c | SEPARAČNÍ GEOTEXTILIE | M2 | 276 | 0 | 0 |  | 0 | 3
PP |  |  |  | separační geotextílie v souladu s TP97 odolnost proti protlačení (CBR test) větší než 3kN odolnost proti proražení menší než 10 mm tažnost větší než 50% pro oddělení vrstvy aktivní zóny od zemního tělesa použita v případě že nevyhoví filtrační kritéria dle ČSN 73 6133 plošná hmotnost min. 300 g/m2
VV |  |  |  | (125+105)*1,2: = 276,000 [A]
TS |  |  |  | Položka zahrnuje: - dodávku předepsané geotextilie - úpravu, očištění a ochranu podkladu - přichycení k podkladu, případně zatížení - úpravy spojů a zajištění okrajů - úpravy pro odvodnění - nutné přesahy - mimostaveništní a vnitrostaveništní dopravu
P | 41 | 28999 |  | OPLÁŠTĚNÍ (ZPEVNĚNÍ) Z FÓLIE | M2 | 213 | 0 | 0 |  | 0 | 3
PP |  |  |  | Nopová fólie z HDPE podél stávajících garáží v km 0,352 - 0,494 vlevo kompletní provedení včetně ukončovací lišty
VV |  |  |  | 1,5*142 = 213,000 [A]
TS |  |  |  | Položka zahrnuje: - dodávku předepsané fólie - úpravu, očištění a ochranu podkladu - přichycení k podkladu, případně zatížení - úpravy spojů a zajištění okrajů - úpravy pro odvodnění - nutné přesahy - mimostaveništní a vnitrostaveništní dopravu
SD |  | 4 |  | Vodorovné konstrukce |  |  |  | 0
P | 42 | 451368 |  | VÝZTUŽ PODKL VRSTEV ZE SVAŘ SÍTÍ | T | 3.997 | 0 | 0 |  | 0 | 3
PP |  |  |  | Výztuž cementobetonového krytu ze svařovaných sítí hmotnosti do 7,9 kg/m2 2 vrstvy kari sítě 8/8 mm s oky 100/100
VV |  |  |  | autobusové zálivy: 1,1*((125+105)*2*7,9/1000) = 3,997 [A]
TS |  |  |  | položka zahrnuje: - dodání betonářské výztuže v požadované kvalitě, stříhání, řezání, ohýbání a spojování do všech požadovaných tvarů (vč. armakošů) a uložení s požadovaným zajištěním polohy a krytí výztuže betonem - veškeré svary nebo jiné spoje výztuže - pomocné konstrukce a práce pro osazení a upevnění výztuže - zednické výpomoci pro montáž betonářské výztuže - úpravy výztuže pro osazení doplňkových konstrukcí - ochranu výztuže do doby jejího zabetonování - veškerá opatření pro zajištění soudržnosti výztuže a betonu - vodivé propojení výztuže, které je součástí ochrany konstrukce proti vlivům bludných proudů, vyvedení do měřících skříní nebo míst pro měření bludných proudů - povrchovou antikorozní úpravu výztuže - separaci výztuže
SD |  | 5 |  | Komunikace |  |  |  | 0
P | 43 | 56143G |  | SMĚSI Z KAMENIVA STMELENÉ CEMENTEM SC C 8/10 TL. DO 150MM | M2 | 264.5 | 0 | 0 |  | 0 | 3
PP |  |  |  | směs stmelená cementem SC 0/32 C8/10 v tl. 150 mm plocha planimetrována ze situace programem autocad
VV |  |  |  | autobusový záliv: (125+105)*1,15 = 264,500 [A]
TS |  |  |  | Položka zahrnuje: - dodání směsi v požadované kvalitě - očištění podkladu - uložení směsi dle předepsaného technologického předpisu a zhutnění vrstvy v předepsané tloušťce - zřízení vrstvy bez rozlišení šířky, pokládání vrstvy po etapách, včetně pracovních spar a spojů - úpravu napojení, ukončení - úpravu dilatačních spar včetně předepsané výztuže Položka nezahrnuje: - postřiky, nátěry
P | 44 | 56314 |  | VOZOVKOVÉ VRSTVY Z MECHANICKY ZPEVNĚNÉHO KAMENIVA TL. DO 200MM | M2 | 3960.65 | 0 | 0 |  | 0 | 3
PP |  |  |  | MZK 0/32 tl. 200 mm ČSN 736126-1, ČSN EN 13285 plocha vozovky planimetrována ze situace programem autocad
VV |  |  |  | (3505)*1,13 = 3960,650 [A]
TS |  |  |  | - dodání kameniva předepsané kvality a zrnitosti - rozprostření a zhutnění vrstvy v předepsané tloušťce - zřízení vrstvy bez rozlišení šířky, pokládání vrstvy po etapách - nezahrnuje postřiky, nátěry
P | 45 | 56334 |  | VOZOVKOVÉ VRSTVY ZE ŠTĚRKODRTI TL. DO 200MM | M2 | 299 | 0 | 0 |  | 0 | 3
PP |  |  |  | štěrkodrť ŠDA 0/32 v tl. 200 mm plocha planimetrována ze situace programem autocad
VV |  |  |  | autobusový záliv: (125+105)*1,3 = 299,000 [A]
TS |  |  |  | - dodání kameniva předepsané kvality a zrnitosti - rozprostření a zhutnění vrstvy v předepsané tloušťce - zřízení vrstvy bez rozlišení šířky, pokládání vrstvy po etapách - nezahrnuje postřiky, nátěry
P | 46 | 56335 |  | VOZOVKOVÉ VRSTVY ZE ŠTĚRKODRTI TL. DO 250MM | M2 | 49.5 | 0 | 0 |  | 0 | 3
PP |  |  |  | štěrkodrť ŠDA 0/32 v tl. 250 mm plocha planimetrována ze situace programem autocad
VV |  |  |  | 45*1,1 = 49,500 [A]
TS |  |  |  | - dodání kameniva předepsané kvality a zrnitosti - rozprostření a zhutnění vrstvy v předepsané tloušťce - zřízení vrstvy bez rozlišení šířky, pokládání vrstvy po etapách - nezahrnuje postřiky, nátěry
P | 47 | 572123 |  | INFILTRAČNÍ POSTŘIK Z EMULZE DO 1,0KG/M2 | M2 | 3680.25 | 0 | 0 |  | 0 | 3
PP |  |  |  | PI-C (C65 B5) 0.80 kg/m2 ČSN 736129, ČSN EN 13808 plocha planimetrována ze situace programem autocad
VV |  |  |  | pod vrstvu ACP 22S v pravých pruzích: (3505)*1,05 = 3680,250 [A]
TS |  |  |  | - dodání všech předepsaných materiálů pro postřiky v předepsaném množství - provedení dle předepsaného technologického předpisu - zřízení vrstvy bez rozlišení šířky, pokládání vrstvy po etapách - úpravu napojení, ukončení
P | 48 | 572213 |  | SPOJOVACÍ POSTŘIK Z EMULZE DO 0,5KG/M2 | M2 | 7110.25 | 0 | 0 |  | 0 | 3
PP |  |  |  | PS-C (C65 B5) 0.40 kg/m2 ČSN 736129, ČSN EN 13808 plocha planimetrována ze situace programem autocad
VV |  |  |  | (lokální výspravky levých pruhů): (3135)*0,15 = 470,250 [A] pod vrstvu ACP 16S: 3505+3135 = 6640,000 [B] Celkem: A+B = 7110,250 [C]
TS |  |  |  | - dodání všech předepsaných materiálů pro postřiky v předepsaném množství - provedení dle předepsaného technologického předpisu - zřízení vrstvy bez rozlišení šířky, pokládání vrstvy po etapách - úpravu napojení, ukončení
P | 49 | 572214 |  | SPOJOVACÍ POSTŘIK Z MODIFIK EMULZE DO 0,5KG/M2 | M2 | 13280 | 0 | 0 |  | 0 | 3
PP |  |  |  | PS-CP (C65 B5) 0.30 kg/m2 ČSN 736129, ČSN EN 13808
VV |  |  |  | pod vrstvu ACL 16S: 3505+3135 = 6640,000 [A] pod vrstvu SMA: 3505+3135 = 6640,000 [B] Celkem: A+B = 13280,000 [C]
TS |  |  |  | - dodání všech předepsaných materiálů pro postřiky v předepsaném množství - provedení dle předepsaného technologického předpisu - zřízení vrstvy bez rozlišení šířky, pokládání vrstvy po etapách - úpravu napojení, ukončení
P | 50 | 57475 |  | VOZOVKOVÉ VÝZTUŽNÉ VRSTVY Z GEOMŘÍŽOVINY | M2 | 470.25 | 0 | 0 |  | 0 | 3
PP |  |  |  | dle TP 147 rozprostřeno na vrstvu ACP 22S geosyntetikum (pevnost v tahu podélně min. 100 kN/m, příčně min. 100 kN/m) min. na šířku role.
VV |  |  |  | (lokální výspravky levých pruhů): (3135)*0,15 = 470,250 [A]
TS |  |  |  | - dodání geomříže v požadované kvalitě a v množství včetně přesahů (přesahy započteny v jednotkové ceně) - očištění podkladu - pokládka geomříže dle předepsaného technologického předpisu
P | 51 | 574D56 |  | ASFALTOVÝ BETON PRO LOŽNÍ VRSTVY MODIFIK ACL 16+, 16S TL. 60MM | M2 | 6640 | 0 | 0 |  | 0 | 3
PP |  |  |  | ložná vrstva ACL 16S, PMB 25/55-60, tl. 60 mm
VV |  |  |  | 3505+3135 = 6640,000 [A]
TS |  |  |  | - dodání směsi v požadované kvalitě - očištění podkladu - uložení směsi dle předepsaného technologického předpisu, zhutnění vrstvy v předepsané tloušťce - zřízení vrstvy bez rozlišení šířky, pokládání vrstvy po etapách, včetně pracovních spar a spojů - úpravu napojení, ukončení podél obrubníků, dilatačních zařízení, odvodňovacích proužků, odvodňovačů, vpustí, šachet a pod. - nezahrnuje postřiky, nátěry - nezahrnuje těsnění podél obrubníků, dilatačních zařízení, odvodňovacích proužků, odvodňovačů, vpustí, šachet a pod.
P | 52 | 574E46 |  | ASFALTOVÝ BETON PRO PODKLADNÍ VRSTVY ACP 16+, 16S TL. 50MM | M2 | 6640 | 0 | 0 |  | 0 | 3
PP |  |  |  | podkladní vrstva ACP 16S, 50/70 tl. 50 mm
VV |  |  |  | 3505+3135 = 6640,000 [A]
TS |  |  |  | - dodání směsi v požadované kvalitě - očištění podkladu - uložení směsi dle předepsaného technologického předpisu, zhutnění vrstvy v předepsané tloušťce - zřízení vrstvy bez rozlišení šířky, pokládání vrstvy po etapách, včetně pracovních spar a spojů - úpravu napojení, ukončení podél obrubníků, dilatačních zařízení, odvodňovacích proužků, odvodňovačů, vpustí, šachet a pod. - nezahrnuje postřiky, nátěry - nezahrnuje těsnění podél obrubníků, dilatačních zařízení, odvodňovacích proužků, odvodňovačů, vpustí, šachet a pod.
P | 53 | 574E78 |  | ASFALTOVÝ BETON PRO PODKLADNÍ VRSTVY ACP 22+, 22S TL. 80MM | M2 | 4150.5 | 0 | 0 |  | 0 | 3
PP |  |  |  | podkladní vrstva ACP 22S, 50/70 tl. 80 mm
VV |  |  |  | v místě pravých pruhů: (3505)*1,05 = 3680,250 [A] (lokální výspravky levých pruhů): (3135)*0,15 = 470,250 [B] Celkem: A+B = 4150,500 [C]
TS |  |  |  | - dodání směsi v požadované kvalitě - očištění podkladu - uložení směsi dle předepsaného technologického předpisu, zhutnění vrstvy v předepsané tloušťce - zřízení vrstvy bez rozlišení šířky, pokládání vrstvy po etapách, včetně pracovních spar a spojů - úpravu napojení, ukončení podél obrubníků, dilatačních zařízení, odvodňovacích proužků, odvodňovačů, vpustí, šachet a pod. - nezahrnuje postřiky, nátěry - nezahrnuje těsnění podél obrubníků, dilatačních zařízení, odvodňovacích proužků, odvodňovačů, vpustí, šachet a pod.
P | 54 | 574J54 |  | ASFALTOVÝ KOBEREC MASTIXOVÝ MODIFIK SMA 11+, 11S TL. 40MM | M2 | 6640 | 0 | 0 |  | 0 | 3
PP |  |  |  | obrusná vrstva SMA 11S PMB, 25/55-60, tl. 40 mm
VV |  |  |  | 3505+3135 = 6640,000 [A]
TS |  |  |  | - dodání směsi v požadované kvalitě - očištění podkladu - uložení směsi dle předepsaného technologického předpisu, zhutnění vrstvy v předepsané tloušťce - zřízení vrstvy bez rozlišení šířky, pokládání vrstvy po etapách, včetně pracovních spar a spojů - úpravu napojení, ukončení podél obrubníků, dilatačních zařízení, odvodňovacích proužků, odvodňovačů, vpustí, šachet a pod. - nezahrnuje postřiky, nátěry - nezahrnuje těsnění podél obrubníků, dilatačních zařízení, odvodňovacích proužků, odvodňovačů, vpustí, šachet a pod.
P | 55 | 581352 |  | CEMENTOBETONOVÝ KRYT JEDNOVRSTVÝ VYZTUŽENÝ TŘ.I TL. DO 250MM | M2 | 230 | 0 | 0 |  | 0 | 3
PP |  |  |  | cementobetonová deska jednovrstvá CB I dle ČSN 73 6123-1 v tl. 240 mm s odolností vůči působení mrazu a chemickým rozmrazovacím látkám v zimě provedení tenké vyrovnávací vrstvy z drobného betonu
VV |  |  |  | autobusový záliv: (125+105) = 230,000 [A]
TS |  |  |  | Položka zahrnuje: - dodání směsi v požadované kvalitě a výztuže v předepsaném množství - očištění podkladu - uložení směsi a výztuže dle předepsaného technologického předpisu a zhutnění vrstvy v předepsané tloušťce - zřízení vrstvy bez rozlišení šířky, pokládání vrstvy po etapách, včetně pracovních spar a spojů - úpravu napojení, ukončení - úpravu dilatačních spar včetně předepsané výztuže - úpravu povrchu krytu uvedenou v kapitole 7.10 ČSN 73 6123-1 - navrtání otvorů a osazení kotev a kluzných trnů v napojovacích spárách Položka nezahrnuje: - postřiky, nátěry
P | 56 | 582611 |  | KRYTY Z BETON DLAŽDIC SE ZÁMKEM ŠEDÝCH TL 60MM DO LOŽE Z KAM | M2 | 30.5 | 0 | 0 |  | 0 | 3
PP |  |  |  | včetně lože z HDK 4/8 v tl. 40 mm betonová dlažba 200x200 mm šedé barvy
VV |  |  |  | 30,5 = 30,500 [A]
TS |  |  |  | - dodání dlažebního materiálu v požadované kvalitě, dodání materiálu pro předepsané lože v tloušťce předepsané dokumentací a pro předepsanou výplň spar - očištění podkladu - uložení dlažby dle předepsaného technologického předpisu včetně předepsané podkladní vrstvy a předepsané výplně spar - zřízení vrstvy bez rozlišení šířky, pokládání vrstvy po etapách - úpravu napojení, ukončení podél obrubníků, dilatačních zařízení, odvodňovacích proužků, odvodňovačů, vpustí, šachet a pod., nestanoví-li zadávací dokumentace jinak - nezahrnuje postřiky, nátěry - nezahrnuje těsnění podél obrubníků, dilatačních zařízení, odvodňovacích proužků, odvodňovačů, vpustí, šachet a pod.
P | 57 | 58261A |  | KRYTY Z BETON DLAŽDIC SE ZÁMKEM BAREV RELIÉF TL 60MM DO LOŽE Z KAM | M2 | 14.5 | 0 | 0 |  | 0 | 3
PP |  |  |  | včetně lože z HDK 4/8 v tl. 40 mm betonová dlažba 100x200 mm signální a varovné pásy červené barvy
VV |  |  |  | 7+7,5 = 14,500 [A]
TS |  |  |  | - dodání dlažebního materiálu v požadované kvalitě, dodání materiálu pro předepsané lože v tloušťce předepsané dokumentací a pro předepsanou výplň spar - očištění podkladu - uložení dlažby dle předepsaného technologického předpisu včetně předepsané podkladní vrstvy a předepsané výplně spar - zřízení vrstvy bez rozlišení šířky, pokládání vrstvy po etapách - úpravu napojení, ukončení podél obrubníků, dilatačních zařízení, odvodňovacích proužků, odvodňovačů, vpustí, šachet a pod., nestanoví-li zadávací dokumentace jinak - nezahrnuje postřiky, nátěry - nezahrnuje těsnění podél obrubníků, dilatačních zařízení, odvodňovacích proužků, odvodňovačů, vpustí, šachet a pod.
SD |  | 7 |  | Přidružená stavební výroba |  |  |  | 0
P | 58 | 78312 |  | PROTIKOROZ OCHRANA OCEL KONSTR NÁTĚREM VÍCEVRST | M2 | 15.72 | 0 | 0 |  | 0 | 3
PP |  |  |  | nový nátěr stávajícího zábradlí v km 0,700 - KÚ vlevo Základní nátěr jednovrstvého typu Zn Epoxidový nátěr, minimální tloušťka 100 µm Vrchní nátěr polyuretanový, minimální tloušťka 80 µm Odstín RAL vrchního nátěru určí investor (předpokládá se stejný odstín jako navazující zábradlí)
VV |  |  |  | (0,19*1,1*2+0,126*1,5*2+0,126*0,5*4)*15 = 15,720 [A]
TS |  |  |  | Položka zahrnuje: - kompletní povlaky (i různobarevné) - úpravy podkladu (odmaštění, odrezivění, odstranění starých nátěrů a nečistot) a jeho vyspravení - provedení nátěru předepsaným postupem a splnění všech požadavků daných technologickým předpisem Položka nezahrnuje: - x
SD |  | 8 |  | Potrubí |  |  |  | 0
P | 59 | 83433 |  | POTRUBÍ Z TRUB KAMENINOVÝCH DN DO 150MM | M | 71 | 0 | 0 |  | 0 | 3
PP |  |  |  | přípojka UV z kameniny DN150 spojovací systém F včetně podkladních pražců pro přípojky vč. tvarovek, odbočných tvarovek pro provedení zápachové uzávěrky a napojení na stávající kanalizaci
VV |  |  |  | výměna stávajících přípojek: (18+10+2+2+2+11+2+8+4) = 59,000 [A] přípojky nových vpustí: (2+10) = 12,000 [B] Celkem: A+B = 71,000 [C]
TS |  |  |  | položky pro zhotovení potrubí platí bez ohledu na sklon zahrnuje: - výrobní dokumentaci (včetně technologického předpisu) - dodání veškerého trubního a pomocného materiálu (trouby, trubky, tvarovky, spojovací a těsnící materiál a pod.), podpěrných, závěsných a upevňovacích prvků, včetně potřebných úprav - úprava a příprava podkladu a podpěr, očištění a ošetření podkladu a podpěr - zřízení plně funkčního potrubí, kompletní soustavy, podle příslušného technologického předpisu - zřízení potrubí i jednotlivých částí po etapách, včetně pracovních spar a spojů, pracovního zaslepení konců a pod. - úprava prostupů, průchodů šachtami a komorami, okolí podpěr a vyústění, zaústění, napojení, vyvedení a upevnění odpad. výustí - ochrana potrubí nátěrem (vč. úpravy povrchu), případně izolací, nejsou-li tyto práce předmětem jiné položky - úprava, očištění a ošetření prostoru kolem potrubí - položky platí pro práce prováděné v prostoru zapaženém i nezapaženém a i v kolektorech, chráničkách - položky zahrnují i práce spojené s nutnými obtoky, převáděním a čerpáním vody nezahrnuje zkoušky vodotěsnosti a televizní prohlídku
P | 60 | 894145 |  | ŠACHTY KANALIZAČNÍ Z BETON DÍLCŮ NA POTRUBÍ DN DO 300MM | KUS | 1 | 0 | 0 |  | 0 | 3
PP |  |  |  | celoprefabrikovaná betonová šachta, vč.poklopu komplet vč. podkladního betonu, štěrku, vč. montáže
VV |  |  |  | šachta Š10: 1 = 1,000 [A]
TS |  |  |  | položka zahrnuje: - poklopy s rámem, mříže s rámem, stupadla, žebříky, stropy z bet. dílců a pod. - předepsané betonové skruže, prefabrikované nebo monolitické betonové dno - dodání dílce požadovaného tvaru a vlastností, jeho skladování, doprava a osazení do definitivní polohy, včetně komplexní technologie výroby a montáže dílců, ošetření a ochrana dílců, - u dílců železobetonových a předpjatých veškerá výztuž, případně i tuhé kovové prvky a závěsná oka, - úpravy a zařízení pro uložení a transport dílce, - veškeré požadované úpravy dílců, včetně doplňkových konstrukcí a vybavení, - sestavení dílce na stavbě včetně montážních zařízení, plošin a prahů a pod., - výplň, těsnění a tmelení spár a spojů, - očištění a ošetření úložných ploch, - zednické výpomoce pro montáž dílců, - označení dílce výrobním štítkem nebo jiným způsobem, - úpravy dílce pro dodržení požadované přesnosti jeho osazení, včetně případných měření, - veškerá zařízení pro zajištění stability v každém okamžiku - předepsané podkladní konstrukce
P | 61 | 89712 |  | VPUSŤ KANALIZAČNÍ ULIČNÍ KOMPLETNÍ Z BETONOVÝCH DÍLCŮ | KUS | 22 | 0 | 0 |  | 0 | 3
PP |  |  |  | UV DN500 s kalovým prostorem min. 0,80 m včetně litinové mříže se zámkem pro zatížení D400 komplet vč. podkladního betonu, štěrku vzorová sestava uliční vpusti je součástí přílohy č.2 Technické zprávy Způsob opravy jednotlivých vpustí je součástí přílohy č.1 Technické zprávy
VV |  |  |  | 22 = 22,000 [A]
TS |  |  |  | položka zahrnuje: - dodávku a osazení předepsaných dílů včetně mříže - výplň, těsnění a tmelení spar a spojů, - opatření povrchů betonu izolací proti zemní vlhkosti v částech, kde přijdou do styku se zeminou nebo kamenivem, - předepsané podkladní konstrukce
P | 62 | 89911O |  | BETONOVÝ POKLOP D400 | KUS | 1 | 0 | 0 |  | 0 | 3
PP |  |  |  | nový betonový poklop stávajících kanalizačních šachet 1 ks v případě poškození stávajících
VV |  |  |  | 1 = 1,000 [A]
TS |  |  |  | Položka zahrnuje dodávku a osazení předepsané mříže včetně rámu
P | 63 | 89915 | R | KOŠ KALOVÝ | KUS | 1 | 0 | 0 |  | 0 | 3
PP |  |  |  | nový kalový koš stávajících uličních vpustí
VV |  |  |  | 1 = 1,000 [A]
TS |  |  |  | - Položka zahrnuje veškerý materiál, výrobky a polotovary, včetně mimostaveništní a vnitrostaveništní dopravy (rovněž přesuny), včetně naložení a složení,případně s uložením.
P | 64 | 89921 |  | VÝŠKOVÁ ÚPRAVA POKLOPŮ | KUS | 7 | 0 | 0 |  | 0 | 3
PP |  |  |  | výšková úprava kanalizačních poklopů odečteno ze situace
VV |  |  |  | 7 = 7,000 [A]
TS |  |  |  | - položka výškové úpravy zahrnuje všechny nutné práce a materiály pro zvýšení nebo snížení zařízení (včetně nutné úpravy stávajícího povrchu vozovky nebo chodníku).
P | 65 | 89922 |  | VÝŠKOVÁ ÚPRAVA MŘÍŽÍ | KUS | 1 | 0 | 0 |  | 0 | 3
PP |  |  |  | výšková úprava mříží stávajících uličních vpustí planimetrováno ze situace programem autocad
VV |  |  |  | 1 = 1,000 [A]
TS |  |  |  | - položka výškové úpravy zahrnuje všechny nutné práce a materiály pro zvýšení nebo snížení zařízení (včetně nutné úpravy stávajícího povrchu vozovky nebo chodníku).
P | 66 | 89923 |  | VÝŠKOVÁ ÚPRAVA KRYCÍCH HRNCŮ | KUS | 3 | 0 | 0 |  | 0 | 3
PP |  |  |  | odečteno ze situace
VV |  |  |  | 3 = 3,000 [A]
TS |  |  |  | - položka výškové úpravy zahrnuje všechny nutné práce a materiály pro zvýšení nebo snížení zařízení (včetně nutné úpravy stávajícího povrchu vozovky nebo chodníku).
P | 67 | 89948 |  | VÝŘEZ, VÝSEK, ÚTES NA POTRUBÍ DN DO 800MM | KUS | 2 | 0 | 0 |  | 0 | 3
PP |  |  |  | napojení nových přípojek uličních vpustí na stávající kanalizaci navrtávkou včetně osazení napojovací tvarovky v novém místě UV46, UV47
VV |  |  |  | 2 = 2,000 [A]
TS |  |  |  | - zahrnují zejména náklady na osekání trub na útesy, na vysekání otvorů pro zaústění, na obetonování útesu. U výřezu a výseku náklady na ohlášení uzavírání vody, uzavření a otevření šoupat, vypuštění a napuštění vody, odvzdušnění potrubí a pod.
P | 68 | 899521 |  | OBETONOVÁNÍ POTRUBÍ Z PROSTÉHO BETONU DO C8/10 | M3 | 10.505 | 0 | 0 |  | 0 | 3
PP |  |  |  | obetonování přípojky uliční vpusti na polovině délky nové přípojky
VV |  |  |  | (0,6*1*0,5)*22+(0,11*0,5)*71 = 10,505 [A]
TS |  |  |  | - dodání čerstvého betonu (betonové směsi) požadované kvality, jeho uložení do požadovaného tvaru při jakékoliv hustotě výztuže, konzistenci čerstvého betonu a způsobu hutnění, ošetření a ochranu betonu, - zhotovení nepropustného, mrazuvzdorného betonu a betonu požadované trvanlivosti a vlastností, - užití potřebných přísad a technologií výroby betonu, - zřízení pracovních a dilatačních spar, včetně potřebných úprav, výplně, vložek, opracování, očištění a ošetření, - bednění požadovaných konstr. (i ztracené) s úpravou dle požadované kvality povrchu betonu, včetně odbedňovacích a odskružovacích prostředků, - podpěrné konstr. (skruže) a lešení všech druhů pro bednění, uložení čerstvého betonu, výztuže a doplňkových konstr., vč. požadovaných otvorů, ochranných a bezpečnostních opatření a základů těchto konstrukcí a lešení, - vytvoření kotevních čel, kapes, nálitků, a sedel, - zřízení všech požadovaných otvorů, kapes, výklenků, prostupů, dutin, drážek a pod., vč. ztížení práce a úprav kolem nich, - úpravy pro osazení výztuže, doplňkových konstrukcí a vybavení, - úpravy povrchu pro položení požadované izolace, povlaků a nátěrů, případně vyspravení, - ztížení práce u kabelových a injektážních trubek a ostatních zařízení osazovaných do betonu, - konstrukce betonových kloubů, upevnění kotevních prvků a doplňkových konstrukcí, - nátěry zabraňující soudržnost betonu a bednění, - výplň, těsnění a tmelení spar a spojů, - opatření povrchů betonu izolací proti zemní vlhkosti v částech, kde přijdou do styku se zeminou nebo kamenivem, - případné zřízení spojovací vrstvy u základů, - úpravy pro osazení zařízení ochrany konstrukce proti vlivu bludných proudů
P | 69 | 899632 |  | ZKOUŠKA VODOTĚSNOSTI POTRUBÍ DN DO 150MM | M | 71 | 0 | 0 |  | 0 | 3
PP |  |  |  | nové potrubí uliční vpusti zkouška průtočnosti tlakovou vodou v celé délce potrubí
VV |  |  |  | 71 = 71,000 [A]
TS |  |  |  | - přísun, montáž, demontáž, odsun zkoušecího čerpadla, napuštění tlakovou vodou, dodání vody pro tlakovou zkoušku, montáž a demontáž dílců pro zabezpečení konce zkoušeného úseku potrubí, montáž a demontáž koncových tvarovek, montáž zaslepovací příruby, zaslepení odboček pro armatury a pro odbočující řady.
P | 70 | 89980 |  | TELEVIZNÍ PROHLÍDKA POTRUBÍ | M | 71 | 0 | 0 |  | 0 | 3
PP |  |  |  | prohlídka potrubí, 1x před převzetím investorem, zdokumentován TV záznam a protokol , součástí též prověření deformací (ovality) potrubí a spádu potrubí, zpracování a vyhodnocení TV prohlídky v systému ISYBAU
VV |  |  |  | 71 = 71,000 [A]
TS |  |  |  | položka zahrnuje prohlídku potrubí televizní kamerou, záznam prohlídky na nosičích DVD a vyhotovení závěrečného písemného protokolu
SD |  | 9 |  | Ostatní konstrukce a práce |  |  |  | 0
P | 71 | 914131 |  | DOPRAVNÍ ZNAČKY ZÁKLADNÍ VELIKOSTI OCELOVÉ FÓLIE TŘ 2 - DODÁVKA A MONTÁŽ | KUS | 28 | 0 | 0 |  | 0 | 3
PP |  |  |  | odečteno ze situace
VV |  |  |  | 2+26 = 28,000 [A]
TS |  |  |  | položka zahrnuje: - dodávku a montáž značek v požadovaném provedení
P | 72 | 914133 |  | DOPRAVNÍ ZNAČKY ZÁKLADNÍ VELIKOSTI OCELOVÉ FÓLIE TŘ 2 - DEMONTÁŽ | KUS | 37 | 0 | 0 |  | 0 | 3
PP |  |  |  | stáv. DZ, včetně odvozu a likvidace v režii zhotovitele odečteno ze situace
VV |  |  |  | 11+26 = 37,000 [A]
TS |  |  |  | Položka zahrnuje odstranění, demontáž a odklizení materiálu s odvozem na předepsané místo
P | 73 | 914431 |  | DOPRAVNÍ ZNAČKY 100X150CM OCELOVÉ FÓLIE TŘ 2 - DODÁVKA A MONTÁŽ | KUS | 6 | 0 | 0 |  | 0 | 3
PP |  |  |  | odečteno ze situace
VV |  |  |  | 6 = 6,000 [A]
TS |  |  |  | položka zahrnuje: - dodávku a montáž značek v požadovaném provedení
P | 74 | 914433 |  | DOPRAVNÍ ZNAČKY 100X150CM OCELOVÉ FÓLIE TŘ 2 - DEMONTÁŽ | KUS | 6 | 0 | 0 |  | 0 | 3
PP |  |  |  | odečteno ze situace
VV |  |  |  | 6 = 6,000 [A]
TS |  |  |  | Položka zahrnuje odstranění, demontáž a odklizení materiálu s odvozem na předepsané místo
P | 75 | 914921 |  | SLOUPKY A STOJKY DOPRAVNÍCH ZNAČEK Z OCEL TRUBEK DO PATKY - DODÁVKA A MONTÁŽ | KUS | 24 | 0 | 0 |  | 0 | 3
PP |  |  |  | odečteno ze situace
VV |  |  |  | 3+21 = 24,000 [A]
TS |  |  |  | položka zahrnuje: - sloupky a upevňovací zařízení včetně jejich osazení (betonová patka, zemní práce)
P | 76 | 914923 |  | SLOUPKY A STOJKY DZ Z OCEL TRUBEK DO PATKY DEMONTÁŽ | KUS | 22 | 0 | 0 |  | 0 | 3
PP |  |  |  | stáv. DZ, včetně odvozu a likvidace v režii zhotovitele odečteno ze situace
VV |  |  |  | 1+21 = 22,000 [A]
TS |  |  |  | Položka zahrnuje odstranění, demontáž a odklizení materiálu s odvozem na předepsané místo
P | 77 | 915111 |  | VODOROVNÉ DOPRAVNÍ ZNAČENÍ BARVOU HLADKÉ - DODÁVKA A POKLÁDKA | M2 | 641.625 | 0 | 0 |  | 0 | 3
PP |  |  |  | planimetrováno ze situace programem autocad
VV |  |  |  | V4 0,25): (9+190+18+25+10+235+15+60+18+55+20+12+365+12+245)*0,25 = 322,250 [A] V 4 (0,5/0,5/0,25): (16+25+10+25)*0,5*0,25 = 9,500 [B] V2b (3/1,5/0,125): (35+75+75+45+30)*3/2*0,125 = 48,750 [C] V2b (1,5/1,5/0,25): (35+35+25+20+50)*0,5*0,25 = 20,625 [D] V2a (3/6/0,125): (285+225)*1/3*0,125 = 21,250 [E] V1a (0,125): (30+30+30)*0,125 = 11,250 [F] V1a (0,25): (10+30)*0,25 = 10,000 [G] V5 (0,5): (7+3,5+7,5)*0,5 = 9,000 [H] V8c: (7)*4*0,5 = 14,000 [I] V9a: 1,5*32 = 48,000 [J] V12a (0,125): (15+17+12+15)*0,125 = 7,375 [K] V11a (0,125): (58,5+57,5)*0,125 = 14,500 [L] V7a: (5*7)*0,5 = 17,500 [M] V13 (0,5/0,5): (3,5+15,5+21,5+11,5+4,5+75)*0,5+(10+24+17+36,5+20+67,5)*0,125 = 87,625 [N] Celkem: A+B+C+D+E+F+G+H+I+J+K+L+M+N = 641,625 [O]
TS |  |  |  | položka zahrnuje: - dodání a pokládku nátěrového materiálu (měří se pouze natíraná plocha) - předznačení a reflexní úpravu
P | 78 | 915211 |  | VODOROVNÉ DOPRAVNÍ ZNAČENÍ PLASTEM HLADKÉ - DODÁVKA A POKLÁDKA | M2 | 198 | 0 | 0 |  | 0 | 3
PP |  |  |  | planimetrováno ze situace programem autocad
VV |  |  |  | V5 (0,5): (7+3,5+7,5)*0,5 = 9,000 [H] V8c: (7)*4*0,5 = 14,000 [I] V9a: 1,5*32 = 48,000 [J] V12a (0,125): (15+17+12+15)*0,125 = 7,375 [K] V11a (0,125): (58,5+57,5)*0,125 = 14,500 [L] V7a: (5*7)*0,5 = 17,500 [M] V13 (0,5/0,5): (3,5+15,5+21,5+11,5+4,5+75)*0,5+(10+24+17+36,5+20+67,5)*0,125 = 87,625 [N] Celkové množství 198.000000 = 198,000 [A]
TS |  |  |  | položka zahrnuje: - dodání a pokládku nátěrového materiálu (měří se pouze natíraná plocha) - předznačení a reflexní úpravu
P | 79 | 915221 |  | VODOR DOPRAV ZNAČ PLASTEM STRUKTURÁLNÍ NEHLUČNÉ - DOD A POKLÁDKA | M2 | 443.625 | 0 | 0 |  | 0 | 3
PP |  |  |  | planimetrováno ze situace programem autocad
VV |  |  |  | V4 0,25): (9+190+18+25+10+235+15+60+18+55+20+12+365+12+245)*0,25 = 322,250 [A] V 4 (0,5/0,5/0,25): (16+25+10+25)*0,5*0,25 = 9,500 [B] V2b (3/1,5/0,125): (35+75+75+45+30)*3/2*0,125 = 48,750 [C] V2b (1,5/1,5/0,25): (35+35+25+20+50)*0,5*0,25 = 20,625 [D] V2a (3/6/0,125): (285+225)*1/3*0,125 = 21,250 [E] V1a (0,125): (30+30+30)*0,125 = 11,250 [F] V1a (0,25): (10+30)*0,25 = 10,000 [G] Celkové množství 443.625000 = 443,625 [H]
TS |  |  |  | Položka zahrnuje: - dodání a pokládku nátěrového materiálu - předznačení a reflexní úpravu Položka nezahrnuje: - x Způsob měření: - měří se pouze natíraná plocha
P | 80 | 91551 |  | VODOROVNÉ DOPRAVNÍ ZNAČENÍ - PŘEDEM PŘIPRAVENÉ SYMBOLY | KUS | 4 | 0 | 0 |  | 0 | 3
PP |  |  |  | odečteno ze situace
VV |  |  |  | V15: 4 = 4,000 [A]
TS |  |  |  | položka zahrnuje: - dodání a pokládku předepsaného symbolu - zahrnuje předznačení a reflexní úpravu
P | 81 | 91552 |  | VODOR DOPRAV ZNAČ - PÍSMENA | KUS | 12 | 0 | 0 |  | 0 | 3
PP |  |  |  | nápis na vozovce - BUS
VV |  |  |  | 4*3 = 12,000 [A]
TS |  |  |  | položka zahrnuje: - dodání a pokládku nátěrového materiálu - předznačení a reflexní úpravu
P | 82 | 917223 |  | SILNIČNÍ A CHODNÍKOVÉ OBRUBY Z BETONOVÝCH OBRUBNÍKŮ ŠÍŘ 100MM | M | 20 | 0 | 0 |  | 0 | 3
PP |  |  |  | chodníkový bet. obrubník (1000x200x100) včetně bet. lože z C20/25n XF3 planimetrováno ze situace programem autocad
VV |  |  |  | 5+5+5+5 = 20,000 [A]
TS |  |  |  | Položka zahrnuje: dodání a pokládku betonových obrubníků o rozměrech předepsaných zadávací dokumentací betonové lože i boční betonovou opěrku.
P | 83 | 917224 |  | SILNIČNÍ A CHODNÍKOVÉ OBRUBY Z BETONOVÝCH OBRUBNÍKŮ ŠÍŘ 150MM | M | 1369 | 0 | 0 |  | 0 | 3
PP |  |  |  | bet. silniční obrubník včetně bet. lože z C20/25n XF3 planimetrováno ze situace programem autocad
VV |  |  |  | sil. bet obrubníky 250 x150: 1+199+49+7+260+70+75+50+368+15+245+1+3 = 1343,000 [A] přechodové bet. obrubníky (levý, pravý): 2+2+2+2 = 8,000 [B] sil. bet obrubníky nájezdové 150 x150: 4+5+5+4 = 18,000 [C] Celkem: A+B+C = 1369,000 [D]
TS |  |  |  | Položka zahrnuje: dodání a pokládku betonových obrubníků o rozměrech předepsaných zadávací dokumentací betonové lože i boční betonovou opěrku.
P | 84 | 91725 |  | NÁSTUPIŠTNÍ OBRUBNÍKY BETONOVÉ | M | 40 | 0 | 0 |  | 0 | 3
PP |  |  |  | bezbariérové obrubníky (400/290/1000) výšky 160 mm, včetně přechodových a náběhových dílců vč. bet lože z C30/37 XF3 planimetrováno ze situace programem autocad
VV |  |  |  | 20+20 = 40,000 [A]
TS |  |  |  | Položka zahrnuje: dodání a pokládku betonových obrubníků o rozměrech předepsaných zadávací dokumentací betonové lože i boční betonovou opěrku.
P | 85 | 919113 |  | ŘEZÁNÍ ASFALTOVÉHO KRYTU VOZOVEK TL DO 150MM | M | 117 | 0 | 0 |  | 0 | 3
PP |  |  |  | planimetrováno ze situace programem autocad
VV |  |  |  | napojení na stáv. vozovku: 45+8+3+30+31 = 117,000 [A]
TS |  |  |  | položka zahrnuje řezání vozovkové vrstvy v předepsané tloušťce, včetně spotřeby vody
P | 86 | 919121 |  | ŘEZÁNÍ BETON KRYTU VOZOVEK TL DO 50MM | M | 130.75 | 0 | 0 |  | 0 | 3
PP |  |  |  | Řezání dilatačních spár v čerstvém cementobetonovém krytu vytvoření komůrky pro těsnící zálivku šířky 8 mm, hloubky 30 mm
VV |  |  |  | autobusový záliv v km 0,215 vlevo: 24+48,75 = 72,750 [A] autobusový záliv v km 0,630 vlevo: 19+39 = 58,000 [B] Celkem: A+B = 130,750 [C]
TS |  |  |  | položka zahrnuje řezání vozovkové vrstvy v předepsané tloušťce, včetně spotřeby vody
P | 87 | 931325 |  | TĚSNĚNÍ DILATAČ SPAR ASF ZÁLIVKOU MODIFIK PRŮŘ DO 600MM2 | M | 151 | 0 | 0 |  | 0 | 3
PP |  |  |  | zálivka dle ČSN EN 14 188-1, typ N2 včetně vyčištění spáry a spojovacího nátěru
VV |  |  |  | viz. pol. 113765: 151 = 151,000 [A]
TS |  |  |  | položka zahrnuje dodávku a osazení předepsaného materiálu, očištění ploch spáry před úpravou, očištění okolí spáry po úpravě nezahrnuje těsnící profil
P | 88 | 93135 |  | TĚSNĚNÍ DILATAČ SPAR PRYŽ PÁSKOU NEBO KRUH PROFILEM | M | 130.75 | 0 | 0 |  | 0 | 3
PP |  |  |  | Utěsnění dilatačních spár zálivkou za tepla v cementobetonovém nebo živičném krytu včetně adhezního nátěru s těsnicím profilem pod zálivkou, pro komůrky šířky 8 mm, hloubky 30 mm
VV |  |  |  | autobusový záliv v km 0,215 vlevo: 24+48,75 = 72,750 [A] autobusový záliv v km 0,630 vlevo: 19+39 = 58,000 [B] Celkem: A+B = 130,750 [C]
TS |  |  |  | položka zahrnuje dodávku a osazení předepsaného materiálu, očištění ploch spáry před úpravou, očištění okolí spáry po úpravě
P | 89 | 93827 |  | BROUŠENÍ KRYTU BETONOVÝCH VOZOVEK | M2 | 230 | 0 | 0 |  | 0 | 3
PP |  |  |  | Úprava povrchu cementobetonového krytu broušením tl. do 2 mm protismyková úprava povrchu kartáčováním
VV |  |  |  | autobusový záliv: (125+105) = 230,000 [A]
TS |  |  |  | položka zahrnuje očištění předepsaným způsobem včetně odklizení vzniklého odpadu
P | 90 | 938652 |  | OČIŠTĚNÍ OCEL KONSTR OTRYSKÁNÍM NA SUCHO KŘEMIČ PÍSKEM | M2 | 15.72 | 0 | 0 |  | 0 | 3
PP |  |  |  | očitění stávajícího zábradlí v km 0,700 - KÚ vlevo
VV |  |  |  | (0,19*1,1*2+0,126*1,5*2+0,126*0,5*4)*15 = 15,720 [A]
TS |  |  |  | Položka zahrnuje: - očištění předepsaným způsobem - odklizení vzniklého odpadu Položka nezahrnuje: - x
P | 91 | 93881 |  | OŠETŘENÍ KONSTRUKCÍ VODOU | M2 | 1150 | 0 | 0 |  | 0 | 3
PP |  |  |  | Ošetření cementobetonové plochy zastávek kropením vodou
VV |  |  |  | 5x:(125+105)*5 = 1150,000 [A]
TS |  |  |  | položka zahrnuje očištění předepsaným způsobem včetně odklizení vzniklého odpadu
P | 92 | 96687 |  | VYBOURÁNÍ ULIČNÍCH VPUSTÍ KOMPLETNÍCH | KUS | 21 | 0 | 0 |  | 0 | 3
PP |  |  |  | odečteno ze situace vč. odvozu a likvidace v režii zhotovitele
VV |  |  |  | 21 = 21,000 [A]
TS |  |  |  | Položka zahrnuje: - kompletní bourací práce včetně nezbytného rozsahu zemních prací, - veškerou manipulaci s vybouranou sutí a hmotami včetně uložení na skládku, - veškeré další práce plynoucí z technologického předpisu a z platných předpisů, Položka nezahrnuje: - poplatek za skládku
P | 93 | 96688 |  | VYBOURÁNÍ KANALIZAČ ŠACHET KOMPLETNÍCH | KUS | 1 | 0 | 0 |  | 0 | 3
PP |  |  |  | včetně odvozu a likvidace v režii zhotovitele
VV |  |  |  | stávající šachta Š10: 1 = 1,000 [A]
TS |  |  |  | položka zahrnuje: - kompletní bourací práce včetně nezbytného rozsahu zemních prací, - veškerou manipulaci s vybouranou sutí a hmotami včetně uložení na skládku, - veškeré další práce plynoucí z technologického předpisu a z platných předpisů, nezahrnuje poplatek za skládku
P | 94 | 969233 |  | VYBOURÁNÍ POTRUBÍ DN DO 150MM KANALIZAČ | M | 62.5 | 0 | 0 |  | 0 | 3
PP |  |  |  | vybourání stáv. přípojek ul. vpustí včetně odvozu a likvidace v režii zhotovitele
VV |  |  |  | 11+18+2+1,5+2+11+5+5+7 = 62,500 [A]
TS |  |  |  | Položka zahrnuje: - veškerou manipulaci s vybouranou sutí a hmotami včetně uložení na skládku - veškeré další práce plynoucí z technologického předpisu a z platných předpisů Položka nezahrnuje: - poplatek za skládku,

## SO111.1-I
EstiCon |  |  |  | Firma: | [6 empty] | 3
Soupis prací objektu
S | Stavba: | 23012 |  | II/641 Brno, ul. Černovická - úsek 5, po DI č. I |  |  | SO111.1-I | 0 |  | 0 | 2
O | Rozpočet: | SO111.1-I |  | Úprava chodníků - účelová komunikace MČ - I. Etapa | [5 empty] | 0.15 | 2
Typ | Poř. číslo | Kód položky | Varianta | Název Položky | MJ | Množství | Cena |  | Cenová soustava | 0.21
[7 empty] | Jednotková | Celkem
0 | 1 | 2 | 3 | 4 | 5 | 6 | 7 | 8 | 9
SD |  | 0 |  | Všeobecné konstrukce a práce |  |  |  | 0
P | 1 | 014102 | a | POPLATKY ZA SKLÁDKU | T | 53.64 | 0 | 0 |  | 0 | 3
PP |  |  |  | zemina a hornina
VV |  |  |  | pol. 11130: 30*0,15*2,0 = 9,000 [A] pol. 11332: 17,6*1,9 = 33,440 [B] pol. 17120: 5,6*2,0 = 11,200 [C] Celkem: (A+B+C) = 53,640 [D]
TS |  |  |  | Položka zahrnuje: - veškeré poplatky provozovateli skládky související s uložením odpadu na skládce. Položka nezahrnuje: - x
P | 2 | 014102 | b | POPLATKY ZA SKLÁDKU | T | 11.448 | 0 | 0 |  | 0 | 3
PP |  |  |  | asfaltový beton bez dehtu
VV |  |  |  | pol. 11313: 4,77*2,4 = 11,448 [A]
TS |  |  |  | Položka zahrnuje: - veškeré poplatky provozovateli skládky související s uložením odpadu na skládce. Položka nezahrnuje: - x
P | 3 | 014102 | c | POPLATKY ZA SKLÁDKU | T | 73.554 | 0 | 0 |  | 0 | 3
PP |  |  |  | beton
VV |  |  |  | pol. 11315: 18,9 = 18,900 [A] pol. 11352: 26*0,15+63*0,1 = 10,200 [B] pol. 11356: 26*0,08 = 2,080 [C] pol. 96687: 1*0,2 = 0,200 [D] pol. 11318: 0,6 = 0,600 [E] Celkem: (A+B+C+D+E)*2,3 = 73,554 [F]
TS |  |  |  | Položka zahrnuje: - veškeré poplatky provozovateli skládky související s uložením odpadu na skládce. Položka nezahrnuje: - x
SD |  | 1 |  | Zemní práce |  |  |  | 0
P | 4 | 11120 |  | ODSTRANĚNÍ KŘOVIN | M2 | 67 | 0 | 0 |  | 0 | 3
PP |  |  |  | odstranění křovin a stromů do průměru 100 mm nutné ořezávky pro pokládku nových obrubníků odvoz na kompostárnu do dodavatelem určené vzdálenosti
VV |  |  |  | 15+15+22+15 = 67,000 [A]
TS |  |  |  | odstranění křovin a stromů do průměru 100 mm doprava dřevin bez ohledu na vzdálenost spálení na hromadách nebo štěpkování
P | 5 | 11130 |  | SEJMUTÍ DRNU | M2 | 30 | 0 | 0 |  | 0 | 3
PP |  |  |  | sejmutí drnu v tl. 150 mm planimetrováno ze situace (zaměření stáv. stavu) programem autocad včetně odvozu a uložení na skládku, odvozná vzdálenost v režii zhotovitele
VV |  |  |  | v rovině: 30 = 30,000 [A]
TS |  |  |  | včetně vodorovné dopravy a uložení na skládku
P | 6 | 11313 |  | ODSTRANĚNÍ KRYTU ZPEVNĚNÝCH PLOCH S ASFALTOVÝM POJIVEM | M3 | 4.77 | 0 | 0 |  | 0 | 3
PP |  |  |  | odstranění zbytku podkl. asf. vrstev vozovky (po frézování) planimetrováno ze situace programem autocad včetně odvozu na skládku, odvozná vzdálenost v režii zhotovitele
VV |  |  |  | v místě nové vpusti a její přípojky: 3,5*0,1 = 0,350 [A] zbytky asf. vrstev kolem vpustí, šachet, obrub: (110*0,04)*0,05 = 0,220 [B] v místě stávajícího chodníku: 105*0,04 = 4,200 [C] Celkem: A+B+C = 4,770 [D]
TS |  |  |  | Položka zahrnuje veškerou manipulaci s vybouranou sutí a s vybouranými hmotami vč. uložení na skládku. Nezahrnuje poplatek za skládku, který se vykazuje v položce 0141** (s výjimkou malého množství bouraného materiálu, kde je možné poplatek zahrnout do jednotkové ceny bourání – tento fakt musí být uveden v doplňujícím textu k položce).
P | 7 | 11315 |  | ODSTRANĚNÍ KRYTU ZPEVNĚNÝCH PLOCH Z BETONU | M3 | 18.9 | 0 | 0 |  | 0 | 3
PP |  |  |  | odstranění podkladní betonové konstrukce chodníku včetně odvozu na skládku, odvozná vzdálenost v režii zhotovitele
VV |  |  |  | 105*0,18 = 18,900 [A]
TS |  |  |  | Položka zahrnuje veškerou manipulaci s vybouranou sutí a s vybouranými hmotami vč. uložení na skládku. Nezahrnuje poplatek za skládku, který se vykazuje v položce 0141** (s výjimkou malého množství bouraného materiálu, kde je možné poplatek zahrnout do jednotkové ceny bourání – tento fakt musí být uveden v doplňujícím textu k položce).
P | 8 | 11318 |  | ODSTRANĚNÍ KRYTU ZPEVNĚNÝCH PLOCH Z DLAŽDIC | M3 | 0.6 | 0 | 0 |  | 0 | 3
PP |  |  |  | planimetrováno ze situace programem autocad včetně odvozu na skládku, odvozná vzdálenost v režii zhotovitele
VV |  |  |  | odstranění stáv. chodníku: (4,5+5,5)*0,06 = 0,600 [A]
TS |  |  |  | Položka zahrnuje veškerou manipulaci s vybouranou sutí a s vybouranými hmotami vč. uložení na skládku. Nezahrnuje poplatek za skládku, který se vykazuje v položce 0141** (s výjimkou malého množství bouraného materiálu, kde je možné poplatek zahrnout do jednotkové ceny bourání – tento fakt musí být uveden v doplňujícím textu k položce).
P | 9 | 11332 |  | ODSTRANĚNÍ PODKLADŮ ZPEVNĚNÝCH PLOCH Z KAMENIVA NESTMELENÉHO | M3 | 17.6 | 0 | 0 |  | 0 | 3
PP |  |  |  | vybourání nestmelených podkladních vozovkových vrstev včetně odvozu na skládku, odvozná vzdálenost v režii zhotovitele planimetrováno ze situace programem autocad
VV |  |  |  | v místě nové vpusti a její přípojky: 3,5*0,3 = 1,050 [A] odstranění stáv. chodníku z bet. dlažby (4,5+5,5)*0,29 = 2,900 [B] odstranění stáv. chodníku z asf. povrchu: 105*0,13 = 13,650 [C] Celkem: A+B+C = 17,600 [D]
TS |  |  |  | Položka zahrnuje veškerou manipulaci s vybouranou sutí a s vybouranými hmotami vč. uložení na skládku. Nezahrnuje poplatek za skládku, který se vykazuje v položce 0141** (s výjimkou malého množství bouraného materiálu, kde je možné poplatek zahrnout do jednotkové ceny bourání – tento fakt musí být uveden v doplňujícím textu k položce).
P | 10 | 11352 |  | ODSTRANĚNÍ CHODNÍKOVÝCH A SILNIČNÍCH OBRUBNÍKŮ BETONOVÝCH | M | 89 | 0 | 0 |  | 0 | 3
PP |  |  |  | odstranění stávajících sil. obrubníků včetně betonového lože včetně odvozu na skládku, odvozná vzdálenost v režii zhotovitele planimetrováno ze situace programem autocad
VV |  |  |  | silniční obrubníky: 26 = 26,000 [A] chodníkové obrubníky: 63 = 63,000 [B] Celkem: A+B = 89,000 [C]
TS |  |  |  | Položka zahrnuje veškerou manipulaci s vybouranou sutí a s vybouranými hmotami vč. uložení na skládku. Nezahrnuje poplatek za skládku, který se vykazuje v položce 0141** (s výjimkou malého množství bouraného materiálu, kde je možné poplatek zahrnout do jednotkové ceny bourání – tento fakt musí být uveden v doplňujícím textu k položce).
P | 11 | 11356 |  | ODSTRANĚNÍ OBRUB Z DLAŽEBNÍCH KOSTEK DVOJITÝCH | M | 26 | 0 | 0 |  | 0 | 3
PP |  |  |  | odstranění stávajícího dvouřádku včetně betonového lože odvoz bet. na skládku, žulové kostky budou očištěny a zváženy a odvezeny na skládku investora planimetrováno ze situace programem autocad odvozná vzdálenost v režii zhototvitele
VV |  |  |  | 26 = 26,000 [A]
TS |  |  |  | Položka zahrnuje veškerou manipulaci s vybouranou sutí a s vybouranými hmotami vč. uložení na skládku. Nezahrnuje poplatek za skládku
P | 12 | 11372 |  | FRÉZOVÁNÍ ZPEVNĚNÝCH PLOCH ASFALTOVÝCH | M3 | 5.5 | 0 | 0 |  | 0 | 3
PP |  |  |  | odfrézování asfaltového krytu odvoz a likvidace materiálu je v režii zhotovitele (nejedná se o nebezpečný odpad) planimetrováno ze situace programem autocad
VV |  |  |  | frézování tl. 40 mm: 110*0,04 = 4,400 [A] lokální frézování tl. 50 mm (na 20% plochy): 110*0,05*0,2 = 1,100 [B] Celkem: A+B = 5,500 [C]
TS |  |  |  | Položka zahrnuje veškerou manipulaci s vybouranou sutí a s vybouranými hmotami vč. uložení na skládku.
P | 13 | 113765 |  | FRÉZOVÁNÍ DRÁŽKY PRŮŘEZU DO 600MM2 V ASFALTOVÉ VOZOVCE | M | 8.5 | 0 | 0 |  | 0 | 3
PP |  |  |  | odvoz a likvidace v režii zhotovitele
VV |  |  |  | podél ul. vpustí: 1*(0,5*3) = 1,500 [A] napojení na stáv. vozovku: 7 = 7,000 [B] Celkem: A+B = 8,500 [C]
TS |  |  |  | Položka zahrnuje veškerou manipulaci s vybouranou sutí a s vybouranými hmotami vč. uložení na skládku.
P | 14 | 12573 | R | VYKOPÁVKY ZE ZEMNÍKŮ A SKLÁDEK TŘ. I | M3 | 4.5 | 0 | 0 |  | 0 | 3
PP |  |  |  | nákup, natěžení a dovoz vhodného materiálu dovozná vzdálenost v režii zhotovitele
VV |  |  |  | pol. 18232: 30*0,15 = 4,500 [A]
TS |  |  |  | Položka zahrnuje: - vodorovnou a svislou dopravu, přemístění, přeložení, manipulace s výkopkem - kompletní provedení vykopávky nezapažené i zapažené - ošetření výkopiště po celou dobu práce v něm vč. klimatických opatření - ztížení vykopávek v blízkosti podzemního vedení, konstrukcí a objektů vč. jejich dočasného zajištění - ztížení pod vodou, v okolí výbušnin, ve stísněných prostorech a pod. - příplatek za lepivost - těžení po vrstvách, pásech a po jiných nutných částech (figurách) - čerpání vody vč. čerpacích jímek, potrubí a pohotovostní čerpací soupravy (viz ustanovení k pol. 1151,2) - potřebné snížení hladiny podzemní vody - těžení a rozpojování jednotlivých balvanů - vytahování a nošení výkopku - ruční vykopávky, odstranění kořenů a napadávek - pažení, vzepření a rozepření vč. přepažování (vyjma pažení záporového a štětových stěn) - úpravu, ochranu a očištění dna, základové spáry, stěn a svahů - udržování výkopiště a jeho ochrana proti vodě - odvedení nebo obvedení vody v okolí výkopiště a ve výkopišti - třídění výkopku - veškeré pomocné konstrukce umožňující provedení vykopávky (příjezdy, sjezdy, nájezdy, lešení, podpěr. konstr., přemostění, zpevněné plochy, zakrytí a pod.) Položka nezahrnuje: - práce spojené s otvírkou zemníku
P | 15 | 13173 |  | HLOUBENÍ JAM ZAPAŽ I NEPAŽ TŘ. I | M3 | 2 | 0 | 0 |  | 0 | 3
PP |  |  |  | výkop pro ul. vpusti včetně odvozu na skládku, odvozná vzdálenost v režii zhotovitele
VV |  |  |  | UV22: 1*(1*1*2) = 2,000 [A]
TS |  |  |  | položka zahrnuje: - vodorovná a svislá doprava, přemístění, přeložení, manipulace s výkopkem - kompletní provedení vykopávky nezapažené i zapažené - ošetření výkopiště po celou dobu práce v něm vč. klimatických opatření - ztížení vykopávek v blízkosti podzemního vedení, konstrukcí a objektů vč. jejich dočasného zajištění - ztížení pod vodou, v okolí výbušnin, ve stísněných prostorech a pod. - příplatek za lepivost - těžení po vrstvách, pásech a po jiných nutných částech (figurách) - čerpání vody vč. čerpacích jímek, potrubí a pohotovostní čerpací soupravy (viz ustanovení k pol. 1151,2) - potřebné snížení hladiny podzemní vody - těžení a rozpojování jednotlivých balvanů - vytahování a nošení výkopku - svahování a přesvah. svahů do konečného tvaru, výměna hornin v podloží a v pláni znehodnocené klimatickými vlivy - ruční vykopávky, odstranění kořenů a napadávek - pažení, vzepření a rozepření vč. přepažování (vyjma štětových stěn) - úpravu, ochranu a očištění dna, základové spáry, stěn a svahů - odvedení nebo obvedení vody v okolí výkopiště a ve výkopišti - třídění výkopku - veškeré pomocné konstrukce umožňující provedení vykopávky (příjezdy, sjezdy, nájezdy, lešení, podpěr. konstr., přemostění, zpevněné plochy, zakrytí a pod.) - nezahrnuje uložení zeminy (na skládku, do násypu) ani poplatky za skládku, vykazují se v položce č.0141**
P | 16 | 13273 |  | HLOUBENÍ RÝH ŠÍŘ DO 2M PAŽ I NEPAŽ TŘ. I | M3 | 3.6 | 0 | 0 |  | 0 | 3
PP |  |  |  | výkop pro přípojky ul.vpustí včetně odvozu na skládku, odvozná vzdálenost v režii zhotovitele
VV |  |  |  | (2)*1,2*1,5 = 3,600 [A]
TS |  |  |  | položka zahrnuje: - vodorovná a svislá doprava, přemístění, přeložení, manipulace s výkopkem - kompletní provedení vykopávky nezapažené i zapažené - ošetření výkopiště po celou dobu práce v něm vč. klimatických opatření - ztížení vykopávek v blízkosti podzemního vedení, konstrukcí a objektů vč. jejich dočasného zajištění - ztížení pod vodou, v okolí výbušnin, ve stísněných prostorech a pod. - příplatek za lepivost - těžení po vrstvách, pásech a po jiných nutných částech (figurách) - čerpání vody vč. čerpacích jímek, potrubí a pohotovostní čerpací soupravy (viz ustanovení k pol. 1151,2) - potřebné snížení hladiny podzemní vody - těžení a rozpojování jednotlivých balvanů - vytahování a nošení výkopku - svahování a přesvah. svahů do konečného tvaru, výměna hornin v podloží a v pláni znehodnocené klimatickými vlivy - ruční vykopávky, odstranění kořenů a napadávek - pažení, vzepření a rozepření vč. přepažování (vyjma štětových stěn) - úpravu, ochranu a očištění dna, základové spáry, stěn a svahů - odvedení nebo obvedení vody v okolí výkopiště a ve výkopišti - třídění výkopku - veškeré pomocné konstrukce umožňující provedení vykopávky (příjezdy, sjezdy, nájezdy, lešení, podpěr. konstr., přemostění, zpevněné plochy, zakrytí a pod.) - nezahrnuje uložení zeminy (na skládku, do násypu) ani poplatky za skládku, vykazují se v položce č.0141**
P | 17 | 17120 |  | ULOŽENÍ SYPANINY DO NÁSYPŮ A NA SKLÁDKY BEZ ZHUTNĚNÍ | M3 | 5.6 | 0 | 0 |  | 0 | 3
PP |  |  |  | uložení vykopaného materiálu na skládku
VV |  |  |  | pol. 13173: 2 = 2,000 [A] pol. 13273: 3,6 = 3,600 [B] Celkem: A+B = 5,600 [C]
TS |  |  |  | položka zahrnuje: - kompletní provedení zemní konstrukce do předepsaného tvaru - ošetření úložiště po celou dobu práce v něm vč. klimatických opatření - ztížení v okolí vedení, konstrukcí a objektů a jejich dočasné zajištění - ztížení provádění ve ztížených podmínkách a stísněných prostorech - ztížené ukládání sypaniny pod vodu - ukládání po vrstvách a po jiných nutných částech (figurách) vč. dosypávek - spouštění a nošení materiálu - úprava, očištění a ochrana podloží a svahů - svahování, uzavírání povrchů svahů - udržování úložiště a jeho ochrana proti vodě - odvedení nebo obvedení vody v okolí úložiště a v úložišti - veškeré pomocné konstrukce umožňující provedení zemní konstrukce (příjezdy, sjezdy, nájezdy, lešení, podpěrné konstrukce, přemostění, zpevněné plochy, zakrytí a pod.)
P | 18 | 17581 |  | OBSYP POTRUBÍ A OBJEKTŮ Z NAKUPOVANÝCH MATERIÁLŮ | M3 | 5.225 | 0 | 0 |  | 0 | 3
PP |  |  |  | zásyp a podsyp z ŠP 0/32 v místě UV, pro přípojky UV až po konstrukci vozovky Kompletní provedení včetně nákupu a dodávky, včetně všech souvisejících prací (např.natěžení, dopravy, uložení,úprava, hutnění, atp.). planimetrováno ze situace programem autocad
VV |  |  |  | obsyp UV: 1*(1*1*2-0,5*0,5*1,5) = 1,625 [A] přípojky UV: 2*(1,2*1,5) = 3,600 [B] Celkem: A+B = 5,225 [C]
TS |  |  |  | položka zahrnuje: - kompletní provedení zemní konstrukce včetně nákupu a dopravy materiálu dle zadávací dokumentace - úprava ukládaného materiálu vlhčením, tříděním, promícháním nebo vysoušením, příp. jiné úpravy za účelem zlepšení jeho mech. vlastností - hutnění i různé míry hutnění - ošetření úložiště po celou dobu práce v něm vč. klimatických opatření - ztížení v okolí vedení, konstrukcí a objektů a jejich dočasné zajištění - ztížení provádění vč. hutnění ve ztížených podmínkách a stísněných prostorech - ztížené ukládání sypaniny pod vodu - ukládání po vrstvách a po jiných nutných částech (figurách) vč. dosypávek - spouštění a nošení materiálu - výměna částí zemní konstrukce znehodnocené klimatickými vlivy - ruční hutnění a výplň jam a prohlubní v podloží - úprava, očištění, ochrana a zhutnění podloží - svahování, hutnění a uzavírání povrchů svahů - zřízení lavic na svazích - udržování úložiště a jeho ochrana proti vodě - odvedení nebo obvedení vody v okolí úložiště a v úložišti - veškeré pomocné konstrukce umožňující provedení zemní konstrukce (příjezdy, sjezdy, nájezdy, lešení, podpěrné konstrukce, přemostění, zpevněné plochy, zakrytí a pod.) - zemina vytlačená potrubím o DN do 180mm se od kubatury obsypů neodečítá
P | 19 | 18110 |  | ÚPRAVA PLÁNĚ SE ZHUTNĚNÍM V HORNINĚ TŘ. I | M2 | 126.5 | 0 | 0 |  | 0 | 3
PP |  |  |  | planimetrováno ze situace a vzorového řezu programem autocad
VV |  |  |  | 115*1,1 = 126,500 [A]
TS |  |  |  | položka zahrnuje úpravu pláně včetně vyrovnání výškových rozdílů. Míru zhutnění určuje projekt.
P | 20 | 18232 |  | ROZPROSTŘENÍ ORNICE V ROVINĚ V TL DO 0,15M | M2 | 30 | 0 | 0 |  | 0 | 3
PP |  |  |  | rozprostření ornice v tl. 0.15m planimetrováno ze situace programem autocad
VV |  |  |  | 30 = 30,000 [A]
TS |  |  |  | položka zahrnuje: nutné přemístění ornice z dočasných skládek vzdálených do 50m rozprostření ornice v předepsané tloušťce v rovině a ve svahu do 1:5
P | 21 | 18241 |  | ZALOŽENÍ TRÁVNÍKU RUČNÍM VÝSEVEM | M2 | 30 | 0 | 0 |  | 0 | 3
PP |  |  |  | založení trávníku v rovině - 2x frézování, vláčení, uhrabání, vysbírání kamenů, výsev se zapravením osiva, válení, 1. posekání s odvozem odpadů, trávní směs, zálivka 1x po 5 l/m2
VV |  |  |  | pol. 18232: 30 = 30,000 [A]
TS |  |  |  | Zahrnuje dodání předepsané travní směsi, její výsev na ornici, zalévání, první pokosení, to vše bez ohledu na sklon terénu
P | 22 | 18247 |  | OŠETŘOVÁNÍ TRÁVNÍKU | M2 | 60 | 0 | 0 |  | 0 | 3
PP |  |  |  | ošetření trávníku 2x - kosení trávy se shrabáním a odvozem na skládku, příp. dosev nevzešlých míst 2*(součet pol. č. 18241) Do doby předání stavby Po předání stavby zhotovitelem bude předáno k údržbě na správci objektu
VV |  |  |  | 2*30 = 60,000 [A]
TS |  |  |  | Zahrnuje pokosení se shrabáním, naložení shrabků na dopravní prostředek, s odvozem a se složením, to vše bez ohledu na sklon terénu zahrnuje nutné zalití a hnojení
P | 23 | 18351 |  | CHEMICKÉ ODPLEVELENÍ | M2 | 45 | 0 | 0 |  | 0 | 3
PP |  |  |  | celoplošný postřik a chemická likvidace nežádoucích rostlin nebo jejích částí k zabránění jejich dalšímu růstu 1.5*(pol. č. 18241)
VV |  |  |  | 30*1,5 = 45,000 [A]
TS |  |  |  | položka zahrnuje celoplošný postřik a chemickou likvidace nežádoucích rostlin nebo jejích částí a zabránění jejich dalšímu růstu na urovnaném volném terénu
SD |  | 5 |  | Komunikace |  |  |  | 0
P | 24 | 56333 |  | VOZOVKOVÉ VRSTVY ZE ŠTĚRKODRTI TL. DO 150MM | M2 | 3.5 | 0 | 0 |  | 0 | 3
PP |  |  |  | štěrkodrť ŠDA 0/32 v tl. 150 mm plocha planimetrována ze situace programem autocad
VV |  |  |  | v místě nové vpusti a její přípojky: 3,5 = 3,500 [A]
TS |  |  |  | - dodání kameniva předepsané kvality a zrnitosti - rozprostření a zhutnění vrstvy v předepsané tloušťce - zřízení vrstvy bez rozlišení šířky, pokládání vrstvy po etapách - nezahrnuje postřiky, nátěry
P | 25 | 56335 | a | VOZOVKOVÉ VRSTVY ZE ŠTĚRKODRTI TL. DO 250MM | M2 | 126.5 | 0 | 0 |  | 0 | 3
PP |  |  |  | štěrkodrť ŠDA 0/32 v tl. 250 mm plocha planimetrována ze situace programem autocad
VV |  |  |  | 115*1,1 = 126,500 [A]
TS |  |  |  | - dodání kameniva předepsané kvality a zrnitosti - rozprostření a zhutnění vrstvy v předepsané tloušťce - zřízení vrstvy bez rozlišení šířky, pokládání vrstvy po etapách - nezahrnuje postřiky, nátěry
P | 26 | 56335 | b | VOZOVKOVÉ VRSTVY ZE ŠTĚRKODRTI TL. DO 250MM | M2 | 3.5 | 0 | 0 |  | 0 | 3
PP |  |  |  | štěrkodrť ŠDA 0/63 v tl. 250 mm plocha planimetrována ze situace programem autocad
VV |  |  |  | v místě nové vpusti a její přípojky: 3,5 = 3,500 [A]
TS |  |  |  | - dodání kameniva předepsané kvality a zrnitosti - rozprostření a zhutnění vrstvy v předepsané tloušťce - zřízení vrstvy bez rozlišení šířky, pokládání vrstvy po etapách - nezahrnuje postřiky, nátěry
P | 27 | 572123 |  | INFILTRAČNÍ POSTŘIK Z EMULZE DO 1,0KG/M2 | M2 | 3.5 | 0 | 0 |  | 0 | 3
PP |  |  |  | PI-C (C65 B5) 0.80 kg/m2 ČSN 736129, ČSN EN 13808
VV |  |  |  | v místě nové vpusti a její přípojky: 3,5 = 3,500 [A]
TS |  |  |  | - dodání všech předepsaných materiálů pro postřiky v předepsaném množství - provedení dle předepsaného technologického předpisu - zřízení vrstvy bez rozlišení šířky, pokládání vrstvy po etapách - úpravu napojení, ukončení
P | 28 | 572213 |  | SPOJOVACÍ POSTŘIK Z EMULZE DO 0,5KG/M2 | M2 | 132 | 0 | 0 |  | 0 | 3
PP |  |  |  | PS-C (C65 B5) 0.40 kg/m2 ČSN 736129, ČSN EN 13808
VV |  |  |  | lokální vysprávky:110*0,2 = 22,000 [A] pod vrstvu ACO 8: 110 = 110,000 [B] Celkem: A+B = 132,000 [C]
TS |  |  |  | - dodání všech předepsaných materiálů pro postřiky v předepsaném množství - provedení dle předepsaného technologického předpisu - zřízení vrstvy bez rozlišení šířky, pokládání vrstvy po etapách - úpravu napojení, ukončení
P | 29 | 572214 |  | SPOJOVACÍ POSTŘIK Z MODIFIK EMULZE DO 0,5KG/M2 | M2 | 110 | 0 | 0 |  | 0 | 3
PP |  |  |  | PS-CP (C65 B5) 0.30 kg/m2 ČSN 736129, ČSN EN 13808
VV |  |  |  | pod vrstvu SMA 11S: 110 = 110,000 [A]
TS |  |  |  | - dodání všech předepsaných materiálů pro postřiky v předepsaném množství - provedení dle předepsaného technologického předpisu - zřízení vrstvy bez rozlišení šířky, pokládání vrstvy po etapách - úpravu napojení, ukončení
P | 30 | 57475 |  | VOZOVKOVÉ VÝZTUŽNÉ VRSTVY Z GEOMŘÍŽOVINY | M2 | 22 | 0 | 0 |  | 0 | 3
PP |  |  |  | dle TP 147 rozprostřeno na vrstvu ACL 16S geosyntetikum (pevnost v tahu podélně min. 100 kN/m, příčně min. 100 kN/m) min. na šířku role.
VV |  |  |  | lokální vysprávky:110*0,2 = 22,000 [A]
TS |  |  |  | - dodání geomříže v požadované kvalitě a v množství včetně přesahů (přesahy započteny v jednotkové ceně) - očištění podkladu - pokládka geomříže dle předepsaného technologického předpisu
P | 31 | 574A03 |  | ASFALTOVÝ BETON PRO OBRUSNÉ VRSTVY ACO 11 | M3 | 3.85 | 0 | 0 |  | 0 | 3
PP |  |  |  | podkladní vyrovnávací vrstva ACO 11, 50/70 v průměrné tl. 35 mm
VV |  |  |  | 110*0,035 = 3,850 [A]
TS |  |  |  | - dodání směsi v požadované kvalitě - očištění podkladu - uložení směsi dle předepsaného technologického předpisu, zhutnění vrstvy v předepsané tloušťce - zřízení vrstvy bez rozlišení šířky, pokládání vrstvy po etapách, včetně pracovních spar a spojů - úpravu napojení, ukončení podél obrubníků, dilatačních zařízení, odvodňovacích proužků, odvodňovačů, vpustí, šachet a pod. - nezahrnuje postřiky, nátěry - nezahrnuje těsnění podél obrubníků, dilatačních zařízení, odvodňovacích proužků, odvodňovačů, vpustí, šachet a pod.
P | 32 | 574C46 |  | ASFALTOVÝ BETON PRO LOŽNÍ VRSTVY ACL 16+, 16S TL. 50MM | M2 | 25.5 | 0 | 0 |  | 0 | 3
PP |  |  |  | ložná vrstva ACL 16S, 50/70 tl. 50 mm
VV |  |  |  | lokální vysprávky:110*0,2 = 22,000 [A] v místě nové vpusti a její přípojky: 3,5 = 3,500 [B] Celkem: A+B = 25,500 [C]
TS |  |  |  | - dodání směsi v požadované kvalitě - očištění podkladu - uložení směsi dle předepsaného technologického předpisu, zhutnění vrstvy v předepsané tloušťce - zřízení vrstvy bez rozlišení šířky, pokládání vrstvy po etapách, včetně pracovních spar a spojů - úpravu napojení, ukončení podél obrubníků, dilatačních zařízení, odvodňovacích proužků, odvodňovačů, vpustí, šachet a pod. - nezahrnuje postřiky, nátěry - nezahrnuje těsnění podél obrubníků, dilatačních zařízení, odvodňovacích proužků, odvodňovačů, vpustí, šachet a pod.
P | 33 | 574J54 |  | ASFALTOVÝ KOBEREC MASTIXOVÝ MODIFIK SMA 11+, 11S TL. 40MM | M2 | 110 | 0 | 0 |  | 0 | 3
PP |  |  |  | obrusná vrstva SMA 11S PMB, 25/55-60, tl. 40 mm
VV |  |  |  | 110 = 110,000 [A]
TS |  |  |  | - dodání směsi v požadované kvalitě - očištění podkladu - uložení směsi dle předepsaného technologického předpisu, zhutnění vrstvy v předepsané tloušťce - zřízení vrstvy bez rozlišení šířky, pokládání vrstvy po etapách, včetně pracovních spar a spojů - úpravu napojení, ukončení podél obrubníků, dilatačních zařízení, odvodňovacích proužků, odvodňovačů, vpustí, šachet a pod. - nezahrnuje postřiky, nátěry - nezahrnuje těsnění podél obrubníků, dilatačních zařízení, odvodňovacích proužků, odvodňovačů, vpustí, šachet a pod.
P | 34 | 582611 |  | KRYTY Z BETON DLAŽDIC SE ZÁMKEM ŠEDÝCH TL 60MM DO LOŽE Z KAM | M2 | 107 | 0 | 0 |  | 0 | 3
PP |  |  |  | včetně lože z HDK 4/8 v tl. 40 mm betonová dlažba 200x200 mm šedé barvy
VV |  |  |  | 107 = 107,000 [A]
TS |  |  |  | - dodání dlažebního materiálu v požadované kvalitě, dodání materiálu pro předepsané lože v tloušťce předepsané dokumentací a pro předepsanou výplň spar - očištění podkladu - uložení dlažby dle předepsaného technologického předpisu včetně předepsané podkladní vrstvy a předepsané výplně spar - zřízení vrstvy bez rozlišení šířky, pokládání vrstvy po etapách - úpravu napojení, ukončení podél obrubníků, dilatačních zařízení, odvodňovacích proužků, odvodňovačů, vpustí, šachet a pod., nestanoví-li zadávací dokumentace jinak - nezahrnuje postřiky, nátěry - nezahrnuje těsnění podél obrubníků, dilatačních zařízení, odvodňovacích proužků, odvodňovačů, vpustí, šachet a pod.
P | 35 | 58261A |  | KRYTY Z BETON DLAŽDIC SE ZÁMKEM BAREV RELIÉF TL 60MM DO LOŽE Z KAM | M2 | 8 | 0 | 0 |  | 0 | 3
PP |  |  |  | včetně lože z HDK 4/8 v tl. 40 mm betonová dlažba 100x200 mm signální a varovné pásy červené barvy
VV |  |  |  | 8 = 8,000 [A]
TS |  |  |  | - dodání dlažebního materiálu v požadované kvalitě, dodání materiálu pro předepsané lože v tloušťce předepsané dokumentací a pro předepsanou výplň spar - očištění podkladu - uložení dlažby dle předepsaného technologického předpisu včetně předepsané podkladní vrstvy a předepsané výplně spar - zřízení vrstvy bez rozlišení šířky, pokládání vrstvy po etapách - úpravu napojení, ukončení podél obrubníků, dilatačních zařízení, odvodňovacích proužků, odvodňovačů, vpustí, šachet a pod., nestanoví-li zadávací dokumentace jinak - nezahrnuje postřiky, nátěry - nezahrnuje těsnění podél obrubníků, dilatačních zařízení, odvodňovacích proužků, odvodňovačů, vpustí, šachet a pod.
SD |  | 8 |  | Potrubí |  |  |  | 0
P | 36 | 83433 |  | POTRUBÍ Z TRUB KAMENINOVÝCH DN DO 150MM | M | 2 | 0 | 0 |  | 0 | 3
PP |  |  |  | přípojka UV vpusti z kameniny DN150 spojovací systém F včetně podkladních pražců pro přípojky vč. tvarovek, odbočných tvarovek pro provedení zápachové uzávěrky a napojení na stávající kanalizaci
VV |  |  |  | 2 = 2,000 [A]
TS |  |  |  | položky pro zhotovení potrubí platí bez ohledu na sklon zahrnuje: - výrobní dokumentaci (včetně technologického předpisu) - dodání veškerého trubního a pomocného materiálu (trouby, trubky, tvarovky, spojovací a těsnící materiál a pod.), podpěrných, závěsných a upevňovacích prvků, včetně potřebných úprav - úprava a příprava podkladu a podpěr, očištění a ošetření podkladu a podpěr - zřízení plně funkčního potrubí, kompletní soustavy, podle příslušného technologického předpisu - zřízení potrubí i jednotlivých částí po etapách, včetně pracovních spar a spojů, pracovního zaslepení konců a pod. - úprava prostupů, průchodů šachtami a komorami, okolí podpěr a vyústění, zaústění, napojení, vyvedení a upevnění odpad. výustí - ochrana potrubí nátěrem (vč. úpravy povrchu), případně izolací, nejsou-li tyto práce předmětem jiné položky - úprava, očištění a ošetření prostoru kolem potrubí - položky platí pro práce prováděné v prostoru zapaženém i nezapaženém a i v kolektorech, chráničkách - položky zahrnují i práce spojené s nutnými obtoky, převáděním a čerpáním vody nezahrnuje zkoušky vodotěsnosti a televizní prohlídku
P | 37 | 89712 |  | VPUSŤ KANALIZAČNÍ ULIČNÍ KOMPLETNÍ Z BETONOVÝCH DÍLCŮ | KUS | 1 | 0 | 0 |  | 0 | 3
PP |  |  |  | UV DN500 s kalovým prostorem min. 0,80 m včetně litinové mříže se zámkem pro zatížení D400 komplet vč. podkladního betonu, štěrku
VV |  |  |  | 1 = 1,000 [A]
TS |  |  |  | položka zahrnuje: - dodávku a osazení předepsaných dílů včetně mříže - výplň, těsnění a tmelení spar a spojů, - opatření povrchů betonu izolací proti zemní vlhkosti v částech, kde přijdou do styku se zeminou nebo kamenivem, - předepsané podkladní konstrukce
P | 38 | 899521 |  | OBETONOVÁNÍ POTRUBÍ Z PROSTÉHO BETONU DO C8/10 | M3 | 0.41 | 0 | 0 |  | 0 | 3
PP |  |  |  | obetonování přípojky uliční vpusti na polovině délky nové přípojky
VV |  |  |  | 0,6*1*0,5+(0,11*1) = 0,410 [A]
TS |  |  |  | - dodání čerstvého betonu (betonové směsi) požadované kvality, jeho uložení do požadovaného tvaru při jakékoliv hustotě výztuže, konzistenci čerstvého betonu a způsobu hutnění, ošetření a ochranu betonu, - zhotovení nepropustného, mrazuvzdorného betonu a betonu požadované trvanlivosti a vlastností, - užití potřebných přísad a technologií výroby betonu, - zřízení pracovních a dilatačních spar, včetně potřebných úprav, výplně, vložek, opracování, očištění a ošetření, - bednění požadovaných konstr. (i ztracené) s úpravou dle požadované kvality povrchu betonu, včetně odbedňovacích a odskružovacích prostředků, - podpěrné konstr. (skruže) a lešení všech druhů pro bednění, uložení čerstvého betonu, výztuže a doplňkových konstr., vč. požadovaných otvorů, ochranných a bezpečnostních opatření a základů těchto konstrukcí a lešení, - vytvoření kotevních čel, kapes, nálitků, a sedel, - zřízení všech požadovaných otvorů, kapes, výklenků, prostupů, dutin, drážek a pod., vč. ztížení práce a úprav kolem nich, - úpravy pro osazení výztuže, doplňkových konstrukcí a vybavení, - úpravy povrchu pro položení požadované izolace, povlaků a nátěrů, případně vyspravení, - ztížení práce u kabelových a injektážních trubek a ostatních zařízení osazovaných do betonu, - konstrukce betonových kloubů, upevnění kotevních prvků a doplňkových konstrukcí, - nátěry zabraňující soudržnost betonu a bednění, - výplň, těsnění a tmelení spar a spojů, - opatření povrchů betonu izolací proti zemní vlhkosti v částech, kde přijdou do styku se zeminou nebo kamenivem, - případné zřízení spojovací vrstvy u základů, - úpravy pro osazení zařízení ochrany konstrukce proti vlivu bludných proudů
P | 39 | 899632 |  | ZKOUŠKA VODOTĚSNOSTI POTRUBÍ DN DO 150MM | M | 2 | 0 | 0 |  | 0 | 3
PP |  |  |  | nové potrubí uliční vpusti zkouška průtočnosti tlakovou vodouv celé délce potrubí
VV |  |  |  | 2 = 2,000 [A]
TS |  |  |  | - přísun, montáž, demontáž, odsun zkoušecího čerpadla, napuštění tlakovou vodou, dodání vody pro tlakovou zkoušku, montáž a demontáž dílců pro zabezpečení konce zkoušeného úseku potrubí, montáž a demontáž koncových tvarovek, montáž zaslepovací příruby, zaslepení odboček pro armatury a pro odbočující řady.
P | 40 | 89980 |  | TELEVIZNÍ PROHLÍDKA POTRUBÍ | M | 2 | 0 | 0 |  | 0 | 3
PP |  |  |  | prohlídka potrubí, 1x před převzetím investorem, zdokumentován TV záznam a protokol , součástí též prověření deformací (ovality) potrubí a spádu potrubí, zpracování a vyhodnocení TV prohlídky v systému ISYBAU
VV |  |  |  | 2 = 2,000 [A]
TS |  |  |  | položka zahrnuje prohlídku potrubí televizní kamerou, záznam prohlídky na nosičích DVD a vyhotovení závěrečného písemného protokolu
SD |  | 9 |  | Ostatní konstrukce a práce |  |  |  | 0
P | 41 | 917223 |  | SILNIČNÍ A CHODNÍKOVÉ OBRUBY Z BETONOVÝCH OBRUBNÍKŮ ŠÍŘ 100MM | M | 63 | 0 | 0 |  | 0 | 3
PP |  |  |  | chodníkový bet. obrubník (1000x200x100) včetně bet. lože z C20/25n XF3 planimetrováno ze situace programem autocad
VV |  |  |  | 11+12+10+10+11+2+7 = 63,000 [A]
TS |  |  |  | Položka zahrnuje: dodání a pokládku betonových obrubníků o rozměrech předepsaných zadávací dokumentací betonové lože i boční betonovou opěrku.
P | 42 | 917224 |  | SILNIČNÍ A CHODNÍKOVÉ OBRUBY Z BETONOVÝCH OBRUBNÍKŮ ŠÍŘ 150MM | M | 26 | 0 | 0 |  | 0 | 3
PP |  |  |  | bet. silniční obrubník včetně bet. lože z C20/25n XF3 planimetrováno ze situace programem autocad
VV |  |  |  | sil. bet obrubníky 250 x150: 10+6 = 16,000 [A] přechodové bet. obrubníky (levý, pravý): 2+2 = 4,000 [B] sil. bet obrubníky nájezdové 150 x150: 3+3 = 6,000 [C] Celkem: A+B+C = 26,000 [D]
TS |  |  |  | Položka zahrnuje: dodání a pokládku betonových obrubníků o rozměrech předepsaných zadávací dokumentací betonové lože i boční betonovou opěrku.
P | 43 | 919111 |  | ŘEZÁNÍ ASFALTOVÉHO KRYTU VOZOVEK TL DO 50MM | M | 15 | 0 | 0 |  | 0 | 3
PP |  |  |  | planimetrováno ze situace programem autocad
VV |  |  |  | napojení na stáv. vozovku: 7 = 7,000 [A] v místě nové vpusti a její přípojky: 8 = 8,000 [B] Celkem: A+B = 15,000 [C]
TS |  |  |  | položka zahrnuje řezání vozovkové vrstvy v předepsané tloušťce, včetně spotřeby vody
P | 44 | 931325 |  | TĚSNĚNÍ DILATAČ SPAR ASF ZÁLIVKOU MODIFIK PRŮŘ DO 600MM2 | M | 8.5 | 0 | 0 |  | 0 | 3
PP |  |  |  | zálivka dle ČSN EN 14 188-1, typ N2 včetně vyčištění spáry a spojovacího nátěru
VV |  |  |  | viz. pol. 113765: 8,5 = 8,500 [A]
TS |  |  |  | položka zahrnuje dodávku a osazení předepsaného materiálu, očištění ploch spáry před úpravou, očištění okolí spáry po úpravě nezahrnuje těsnící profil
P | 45 | 96687 |  | VYBOURÁNÍ ULIČNÍCH VPUSTÍ KOMPLETNÍCH | KUS | 1 | 0 | 0 |  | 0 | 3
PP |  |  |  | odečteno ze situace vč. odvozu a likvidace v režii zhototvitele
VV |  |  |  | 1 = 1,000 [A]
TS |  |  |  | položka zahrnuje: - kompletní bourací práce včetně nezbytného rozsahu zemních prací, - veškerou manipulaci s vybouranou sutí a hmotami včetně uložení na skládku, - veškeré další práce plynoucí z technologického předpisu a z platných předpisů, nezahrnuje poplatek za skládku
P | 46 | 96718 |  | VYBOURÁNÍ ČÁSTÍ KONSTRUKCÍ KOVOVÝCH | T | 0.07 | 0 | 0 |  | 0 | 3
PP |  |  |  | odstranění mříží stávajících uliční vpusti odvoz a likvidace v režii zhotovitele
VV |  |  |  | 1*70/1000 = 0,070 [A]
TS |  |  |  | položka zahrnuje: - veškerou manipulaci s vybouranou sutí a hmotami včetně uložení na skládku, - veškeré další práce plynoucí z technologického předpisu a z platných předpisů,
P | 47 | 969233 |  | VYBOURÁNÍ POTRUBÍ DN DO 150MM KANALIZAČ | M | 2 | 0 | 0 |  | 0 | 3
PP |  |  |  | vybourání stáv. přípojek ul. vpustí včetně odvozu a likvidace v režii zhototvitele
VV |  |  |  | 2 = 2,000 [A]
TS |  |  |  | Položka zahrnuje: - veškerou manipulaci s vybouranou sutí a hmotami včetně uložení na skládku - veškeré další práce plynoucí z technologického předpisu a z platných předpisů Položka nezahrnuje: - poplatek za skládku

## SO111-I
EstiCon |  |  |  | Firma: | [6 empty] | 3
Soupis prací objektu
S | Stavba: | 23012 |  | II/641 Brno, ul. Černovická - úsek 5, po DI č. I |  |  | SO111-I | 0 |  | 0 | 2
O | Rozpočet: | SO111-I |  | Úprava chodníků zastávek MHD - místní komunikace BKOM - I. Etapa | [5 empty] | 0.15 | 2
Typ | Poř. číslo | Kód položky | Varianta | Název Položky | MJ | Množství | Cena |  | Cenová soustava | 0.21
[7 empty] | Jednotková | Celkem
0 | 1 | 2 | 3 | 4 | 5 | 6 | 7 | 8 | 9
SD |  | 0 |  | Všeobecné konstrukce a práce |  |  |  | 0
P | 1 | 014102 | a | POPLATKY ZA SKLÁDKU | T | 411.924 | 0 | 0 |  | 0 | 3
PP |  |  |  | zemina a hornina
VV |  |  |  | pol. 11130: 179*0,15*2,0 = 53,700 [A] pol. 11332: 160,165*1,9 = 304,314 [B] pol. 17120: 26,955*2,0 = 53,910 [C] Celkové množství 411.924000 = 411,924 [D]
TS |  |  |  | Položka zahrnuje: - veškeré poplatky provozovateli skládky související s uložením odpadu na skládce. Položka nezahrnuje: - x
P | 2 | 014102 | b | POPLATKY ZA SKLÁDKU | T | 86.64 | 0 | 0 |  | 0 | 3
PP |  |  |  | asfaltový beton bez dehtu
VV |  |  |  | pol. 11313: 36,1*2,4 = 86,640 [A]
TS |  |  |  | Položka zahrnuje: - veškeré poplatky provozovateli skládky související s uložením odpadu na skládce. Položka nezahrnuje: - x
P | 3 | 014102 | c | POPLATKY ZA SKLÁDKU | T | 406.916 | 0 | 0 |  | 0 | 3
PP |  |  |  | beton
VV |  |  |  | pol. 11315: 112,95 = 112,950 [A] pol. 11318: 16,62 = 16,620 [B] pol. 11352: 49*0,15+364*0,1 = 43,750 [C] pol. 11356: 45*0,08 = 3,600 [D] Celkem: (A+B+C+D)*2,3 = 406,916 [E]
TS |  |  |  | Položka zahrnuje: - veškeré poplatky provozovateli skládky související s uložením odpadu na skládce. Položka nezahrnuje: - x
SD |  | 1 |  | Zemní práce |  |  |  | 0
P | 4 | 11120 |  | ODSTRANĚNÍ KŘOVIN | M2 | 89 | 0 | 0 |  | 0 | 3
PP |  |  |  | odstranění křovin a stromů do průměru 100 mm nutné ořezávky pro pokládku nových obrubníků odvoz na kompostárnu do dodavatelem určené vzdálenosti
VV |  |  |  | 4+4+2+1+25+43+4+6 = 89,000 [A]
TS |  |  |  | odstranění křovin a stromů do průměru 100 mm doprava dřevin bez ohledu na vzdálenost spálení na hromadách nebo štěpkování
P | 5 | 11130 |  | SEJMUTÍ DRNU | M2 | 179 | 0 | 0 |  | 0 | 3
PP |  |  |  | sejmutí drnu v tl. 150 mm planimetrováno ze situace (zaměření stáv. stavu) programem autocad včetně odvozu a uložení na skládku, odvozná vzdálenost v režii zhotovitele
VV |  |  |  | v rovině: 9+3+13+4+21+16+16+2+10+2+24+19+14+5+17+4 = 179,000 [A]
TS |  |  |  | včetně vodorovné dopravy a uložení na skládku
P | 6 | 11313 |  | ODSTRANĚNÍ KRYTU ZPEVNĚNÝCH PLOCH S ASFALTOVÝM POJIVEM | M3 | 36.1 | 0 | 0 |  | 0 | 3
PP |  |  |  | planimetrováno ze situace programem autocad včetně odvozu na skládku, odvozná vzdálenost v režii zhotovitele
VV |  |  |  | v místě stávajícího chodníku: (52,5+575)*0,04 = 25,100 [A] v místě stávajícího autobusového zálivu: 110*0,1 = 11,000 [B] Celkem: A+B = 36,100 [C]
TS |  |  |  | Položka zahrnuje veškerou manipulaci s vybouranou sutí a s vybouranými hmotami vč. uložení na skládku. Nezahrnuje poplatek za skládku, který se vykazuje v položce 0141** (s výjimkou malého množství bouraného materiálu, kde je možné poplatek zahrnout do jednotkové ceny bourání – tento fakt musí být uveden v doplňujícím textu k položce).
P | 7 | 11315 |  | ODSTRANĚNÍ KRYTU ZPEVNĚNÝCH PLOCH Z BETONU | M3 | 112.95 | 0 | 0 |  | 0 | 3
PP |  |  |  | odstranění podkladní betonové konstrukce chodníku včetně odvozu na skládku, odvozná vzdálenost v režii zhotovitele
VV |  |  |  | v místě stávajícího chodníku z asfaltu: (52,5+575)*0,18 = 112,950 [A]
TS |  |  |  | Položka zahrnuje veškerou manipulaci s vybouranou sutí a s vybouranými hmotami vč. uložení na skládku. Nezahrnuje poplatek za skládku, který se vykazuje v položce 0141** (s výjimkou malého množství bouraného materiálu, kde je možné poplatek zahrnout do jednotkové ceny bourání – tento fakt musí být uveden v doplňujícím textu k položce).
P | 8 | 11318 |  | ODSTRANĚNÍ KRYTU ZPEVNĚNÝCH PLOCH Z DLAŽDIC | M3 | 16.62 | 0 | 0 |  | 0 | 3
PP |  |  |  | planimetrováno ze situace programem autocad včetně odvozu na skládku, odvozná vzdálenost v režii zhotovitele
VV |  |  |  | odstranění stáv. chodníku: (4+3,5+3,5+23+225+12)*0,06 = 16,260 [A] odstranění stávajících bet dlažby: 20*0,3*0,06 = 0,360 [B] Celkem: A+B = 16,620 [C]
TS |  |  |  | Položka zahrnuje veškerou manipulaci s vybouranou sutí a s vybouranými hmotami vč. uložení na skládku. Nezahrnuje poplatek za skládku, který se vykazuje v položce 0141** (s výjimkou malého množství bouraného materiálu, kde je možné poplatek zahrnout do jednotkové ceny bourání – tento fakt musí být uveden v doplňujícím textu k položce).
P | 9 | 11332 |  | ODSTRANĚNÍ PODKLADŮ ZPEVNĚNÝCH PLOCH Z KAMENIVA NESTMELENÉHO | M3 | 160.165 | 0 | 0 |  | 0 | 3
PP |  |  |  | vybourání nestmelených podkladních vozovkových vrstev včetně odvozu na skládku, odvozná vzdálenost v režii zhotovitele planimetrováno ze situace programem autocad
VV |  |  |  | odstranění stáv. chodníku z bet. dlažby (4+3,5+3,5+23+225+12)*0,29 = 78,590 [A] odstranění stáv. chodníku z asf. povrchu: (52,5+575)*0,13 = 81,575 [B] Celkem: A+B = 160,165 [C]
TS |  |  |  | Položka zahrnuje veškerou manipulaci s vybouranou sutí a s vybouranými hmotami vč. uložení na skládku. Nezahrnuje poplatek za skládku, který se vykazuje v položce 0141** (s výjimkou malého množství bouraného materiálu, kde je možné poplatek zahrnout do jednotkové ceny bourání – tento fakt musí být uveden v doplňujícím textu k položce).
P | 10 | 11352 |  | ODSTRANĚNÍ CHODNÍKOVÝCH A SILNIČNÍCH OBRUBNÍKŮ BETONOVÝCH | M | 413 | 0 | 0 |  | 0 | 3
PP |  |  |  | odstranění stávajících sil. a chodníkových obrubníků včetně betonového lože včetně odvozu na skládku, odvozná vzdálenost v režii zhotovitele planimetrováno ze situace programem autocad
VV |  |  |  | silniční obrubníky: 45+4 = 49,000 [A] chodníkové obrubníky: 19+6+120+7+8+15+30+32+3+19+20+29+40+4+12 = 364,000 [B] Celkem: A+B = 413,000 [C]
TS |  |  |  | Položka zahrnuje veškerou manipulaci s vybouranou sutí a s vybouranými hmotami vč. uložení na skládku. Nezahrnuje poplatek za skládku, který se vykazuje v položce 0141** (s výjimkou malého množství bouraného materiálu, kde je možné poplatek zahrnout do jednotkové ceny bourání – tento fakt musí být uveden v doplňujícím textu k položce).
P | 11 | 11356 |  | ODSTRANĚNÍ OBRUB Z DLAŽEBNÍCH KOSTEK DVOJITÝCH | M | 45 | 0 | 0 |  | 0 | 3
PP |  |  |  | odstranění stávajícího dvouřádku včetně betonového lože odvoz bet. na skládku, žulové kostky budou očištěny a zváženy a odvezeny na skládku investora planimetrováno ze situace programem autocad odvozná vzdálenost v režii zhotovitele
VV |  |  |  | 45 = 45,000 [A]
TS |  |  |  | Položka zahrnuje veškerou manipulaci s vybouranou sutí a s vybouranými hmotami vč. uložení na skládku. Nezahrnuje poplatek za skládku
P | 12 | 11372 |  | FRÉZOVÁNÍ ZPEVNĚNÝCH PLOCH ASFALTOVÝCH | M3 | 16.5 | 0 | 0 |  | 0 | 3
PP |  |  |  | odfrézování asfaltového krytu v místě autobusového zálivu odvoz a likvidace materiálu je v režii zhotovitele (nejedná se o nebezpečný odpad) planimetrováno ze situace programem autocad
VV |  |  |  | frézování tl. 150 mm: 110*0,15 = 16,500 [A]
TS |  |  |  | Položka zahrnuje veškerou manipulaci s vybouranou sutí a s vybouranými hmotami vč. uložení na skládku.
P | 13 | 12373 |  | ODKOP PRO SPOD STAVBU SILNIC A ŽELEZNIC TŘ. I | M3 | 26.955 | 0 | 0 |  | 0 | 3
PP |  |  |  | Sanace podloží chodníku pro aktivní zónu, včetně úpravy terénu po odtěžení včetně odvozu na skládku, odvozná vzdálenost v režii zhotovitele planimetrováno z př. řezů a situace programem autocad
VV |  |  |  | (52,5+575+4+3,5+3,5+23+225+12)*0,3*0,1 = 26,955 [A]
TS |  |  |  | položka zahrnuje: - vodorovná a svislá doprava, přemístění, přeložení, manipulace s výkopkem - kompletní provedení vykopávky nezapažené i zapažené - ošetření výkopiště po celou dobu práce v něm vč. klimatických opatření - ztížení vykopávek v blízkosti podzemního vedení, konstrukcí a objektů vč. jejich dočasného zajištění - ztížení pod vodou, v okolí výbušnin, ve stísněných prostorech a pod. - příplatek za lepivost - těžení po vrstvách, pásech a po jiných nutných částech (figurách) - čerpání vody vč. čerpacích jímek, potrubí a pohotovostní čerpací soupravy (viz ustanovení k pol. 1151,2) - potřebné snížení hladiny podzemní vody - těžení a rozpojování jednotlivých balvanů - vytahování a nošení výkopku - svahování a přesvah. svahů do konečného tvaru, výměna hornin v podloží a v pláni znehodnocené klimatickými vlivy - ruční vykopávky, odstranění kořenů a napadávek - pažení, vzepření a rozepření vč. přepažování (vyjma štětových stěn) - úpravu, ochranu a očištění dna, základové spáry, stěn a svahů - zhutnění podloží, případně i svahů vč. svahování - zřízení stupňů v podloží a lavic na svazích, není-li pro tyto práce zřízena samostatná položka - udržování výkopiště a jeho ochrana proti vodě - odvedení nebo obvedení vody v okolí výkopiště a ve výkopišti - třídění výkopku - veškeré pomocné konstrukce umožňující provedení vykopávky (příjezdy, sjezdy, nájezdy, lešení, podpěr. konstr., přemostění, zpevněné plochy, zakrytí a pod.) - nezahrnuje uložení zeminy (na skládku, do násypu) ani poplatky za skládku, vykazují se v položce č.0141**
P | 14 | 12573 | R.a | VYKOPÁVKY ZE ZEMNÍKŮ A SKLÁDEK TŘ. I | M3 | 37.455 | 0 | 0 |  | 0 | 3
PP |  |  |  | nákup, natěžení a dovoz vhodného materiálu dovozná vzdálenost v režii zhotovitele
VV |  |  |  | zemní krajnice: pol. 173103: 10,5 = 10,500 [A] aktivní zóna: pol. 171303: 26,955 = 26,955 [B] Celkem: A+B = 37,455 [C]
TS |  |  |  | Položka zahrnuje: - vodorovnou a svislou dopravu, přemístění, přeložení, manipulace s výkopkem - kompletní provedení vykopávky nezapažené i zapažené - ošetření výkopiště po celou dobu práce v něm vč. klimatických opatření - ztížení vykopávek v blízkosti podzemního vedení, konstrukcí a objektů vč. jejich dočasného zajištění - ztížení pod vodou, v okolí výbušnin, ve stísněných prostorech a pod. - příplatek za lepivost - těžení po vrstvách, pásech a po jiných nutných částech (figurách) - čerpání vody vč. čerpacích jímek, potrubí a pohotovostní čerpací soupravy (viz ustanovení k pol. 1151,2) - potřebné snížení hladiny podzemní vody - těžení a rozpojování jednotlivých balvanů - vytahování a nošení výkopku - ruční vykopávky, odstranění kořenů a napadávek - pažení, vzepření a rozepření vč. přepažování (vyjma pažení záporového a štětových stěn) - úpravu, ochranu a očištění dna, základové spáry, stěn a svahů - udržování výkopiště a jeho ochrana proti vodě - odvedení nebo obvedení vody v okolí výkopiště a ve výkopišti - třídění výkopku - veškeré pomocné konstrukce umožňující provedení vykopávky (příjezdy, sjezdy, nájezdy, lešení, podpěr. konstr., přemostění, zpevněné plochy, zakrytí a pod.) Položka nezahrnuje: - práce spojené s otvírkou zemníku
P | 15 | 12573 | R.b | VYKOPÁVKY ZE ZEMNÍKŮ A SKLÁDEK TŘ. I | M3 | 23.25 | 0 | 0 |  | 0 | 3
PP |  |  |  | nákup, natěžení a dovoz vhodného materiálu dovozná vzdálenost v režii zhotovitele
VV |  |  |  | pol. 18232: 155*0,15 = 23,250 [A]
TS |  |  |  | Položka zahrnuje: - vodorovnou a svislou dopravu, přemístění, přeložení, manipulace s výkopkem - kompletní provedení vykopávky nezapažené i zapažené - ošetření výkopiště po celou dobu práce v něm vč. klimatických opatření - ztížení vykopávek v blízkosti podzemního vedení, konstrukcí a objektů vč. jejich dočasného zajištění - ztížení pod vodou, v okolí výbušnin, ve stísněných prostorech a pod. - příplatek za lepivost - těžení po vrstvách, pásech a po jiných nutných částech (figurách) - čerpání vody vč. čerpacích jímek, potrubí a pohotovostní čerpací soupravy (viz ustanovení k pol. 1151,2) - potřebné snížení hladiny podzemní vody - těžení a rozpojování jednotlivých balvanů - vytahování a nošení výkopku - ruční vykopávky, odstranění kořenů a napadávek - pažení, vzepření a rozepření vč. přepažování (vyjma pažení záporového a štětových stěn) - úpravu, ochranu a očištění dna, základové spáry, stěn a svahů - udržování výkopiště a jeho ochrana proti vodě - odvedení nebo obvedení vody v okolí výkopiště a ve výkopišti - třídění výkopku - veškeré pomocné konstrukce umožňující provedení vykopávky (příjezdy, sjezdy, nájezdy, lešení, podpěr. konstr., přemostění, zpevněné plochy, zakrytí a pod.) Položka nezahrnuje: - práce spojené s otvírkou zemníku
P | 16 | 17120 |  | ULOŽENÍ SYPANINY DO NÁSYPŮ A NA SKLÁDKY BEZ ZHUTNĚNÍ | M3 | 26.955 | 0 | 0 |  | 0 | 3
PP |  |  |  | uložení vykopaného materiálu na skládku
VV |  |  |  | pol. 12373: 26,955 = 26,955 [A]
TS |  |  |  | položka zahrnuje: - kompletní provedení zemní konstrukce do předepsaného tvaru - ošetření úložiště po celou dobu práce v něm vč. klimatických opatření - ztížení v okolí vedení, konstrukcí a objektů a jejich dočasné zajištění - ztížení provádění ve ztížených podmínkách a stísněných prostorech - ztížené ukládání sypaniny pod vodu - ukládání po vrstvách a po jiných nutných částech (figurách) vč. dosypávek - spouštění a nošení materiálu - úprava, očištění a ochrana podloží a svahů - svahování, uzavírání povrchů svahů - udržování úložiště a jeho ochrana proti vodě - odvedení nebo obvedení vody v okolí úložiště a v úložišti - veškeré pomocné konstrukce umožňující provedení zemní konstrukce (příjezdy, sjezdy, nájezdy, lešení, podpěrné konstrukce, přemostění, zpevněné plochy, zakrytí a pod.)
P | 17 | 171303 |  | ULOŽENÍ SYPANINY DO NÁSYPŮ V AKTIV ZÓNĚ SE ZHUT DO 100% PS | M3 | 26.955 | 0 | 0 |  | 0 | 3
PP |  |  |  | Sanace podloží chodníku Požadavky a výsledné parametry dle ČSN 736133. Kompletní provedení včetně uložení,případné úpravy násypového materiálu hydraulickými pojivy, hutnění, atp. Zhotovitel navrhne a ocení pro něj nejvhodnější technologii tak, aby byly splněny definované požadavky (parametry). Prokázání vhodnosti bude doloženo splněním definovaných požadovaných parametrů v souladu s TKP. vhodný materiál fr. 0/125 planimetrováno ze situace a vzorových řezů programem autocad
VV |  |  |  | (52,5+575+4+3,5+3,5+23+225+12)*0,3*0,1 = 26,955 [A]
TS |  |  |  | položka zahrnuje: - kompletní provedení zemní konstrukce vč. výběru vhodného materiálu - úprava ukládaného materiálu vlhčením, tříděním, promícháním nebo vysoušením, příp. jiné úpravy za účelem zlepšení jeho mech. vlastností - hutnění i různé míry hutnění - ošetření úložiště po celou dobu práce v něm vč. klimatických opatření - ztížení v okolí vedení, konstrukcí a objektů a jejich dočasné zajištění - ztížení provádění vč. hutnění ve ztížených podmínkách a stísněných prostorech - ztížené ukládání sypaniny pod vodu - ukládání po vrstvách a po jiných nutných částech (figurách) vč. dosypávek - spouštění a nošení materiálu - výměna částí zemní konstrukce znehodnocené klimatickými vlivy - ruční hutnění a výplň jam a prohlubní v podloží - úprava, očištění, ochrana a zhutnění podloží - svahování, hutnění a uzavírání povrchů svahů - zřízení lavic na svazích - udržování úložiště a jeho ochrana proti vodě - odvedení nebo obvedení vody v okolí úložiště a v úložišti - veškeré pomocné konstrukce umožňující provedení zemní konstrukce (příjezdy, sjezdy, nájezdy, lešení, podpěrné konstrukce, přemostění, zpevněné plochy, zakrytí a pod.)
P | 18 | 173103 |  | ZEMNÍ KRAJNICE A DOSYPÁVKY SE ZHUT DO 100% PS | M3 | 10.5 | 0 | 0 |  | 0 | 3
PP |  |  |  | zhutněná dosypávka ze štěrkodrti ŠDb 0/32 v místě chodníků Požadavky a výsledné parametry dle ČSN 736133. Kompletní provedení včetně nákupu, uložení, hutnění, atp. planimetrováno ze situace a vz.řezů programem autocad
VV |  |  |  | "kubatury vypočteny ze vz. příčných řezů a situace" 105*0,1 = 10,500 [A]
TS |  |  |  | položka zahrnuje: - kompletní provedení zemní konstrukce vč. výběru vhodného materiálu - úprava ukládaného materiálu vlhčením, tříděním, promícháním nebo vysoušením, příp. jiné úpravy za účelem zlepšení jeho mech. vlastností - hutnění i různé míry hutnění - ošetření úložiště po celou dobu práce v něm vč. klimatických opatření - ztížení v okolí vedení, konstrukcí a objektů a jejich dočasné zajištění - ztížení provádění vč. hutnění ve ztížených podmínkách a stísněných prostorech - ztížené ukládání sypaniny pod vodu - ukládání po vrstvách a po jiných nutných částech (figurách) vč. dosypávek - spouštění a nošení materiálu - výměna částí zemní konstrukce znehodnocené klimatickými vlivy - ruční hutnění - svahování, hutnění a uzavírání povrchů svahů - udržování úložiště a jeho ochrana proti vodě - odvedení nebo obvedení vody v okolí úložiště a v úložišti - veškeré pomocné konstrukce umožňující provedení zemní konstrukce (příjezdy, sjezdy, nájezdy, lešení, podpěrné konstrukce, přemostění, zpevněné plochy, zakrytí a pod.)
P | 19 | 18110 |  | ÚPRAVA PLÁNĚ SE ZHUTNĚNÍM V HORNINĚ TŘ. I | M2 | 988.35 | 0 | 0 |  | 0 | 3
PP |  |  |  | planimetrováno ze situace a vzorového řezu programem autocad
VV |  |  |  | (52,5+575+4+3,5+3,5+23+225+12)*1,1 = 988,350 [A]
TS |  |  |  | položka zahrnuje úpravu pláně včetně vyrovnání výškových rozdílů. Míru zhutnění určuje projekt.
P | 20 | 18232 |  | ROZPROSTŘENÍ ORNICE V ROVINĚ V TL DO 0,15M | M2 | 155 | 0 | 0 |  | 0 | 3
PP |  |  |  | rozprostření ornice v tl. 0.15m planimetrováno ze situace programem autocad
VV |  |  |  | 155 = 155,000 [A]
TS |  |  |  | položka zahrnuje: nutné přemístění ornice z dočasných skládek vzdálených do 50m rozprostření ornice v předepsané tloušťce v rovině a ve svahu do 1:5
P | 21 | 18241 |  | ZALOŽENÍ TRÁVNÍKU RUČNÍM VÝSEVEM | M2 | 155 | 0 | 0 |  | 0 | 3
PP |  |  |  | založení trávníku v rovině - 2x frézování, vláčení, uhrabání, vysbírání kamenů, výsev se zapravením osiva, válení, 1. posekání s odvozem odpadů, trávní směs, zálivka 1x po 5 l/m2
VV |  |  |  | pol. 18232: 155 = 155,000 [A]
TS |  |  |  | Zahrnuje dodání předepsané travní směsi, její výsev na ornici, zalévání, první pokosení, to vše bez ohledu na sklon terénu
P | 22 | 18247 |  | OŠETŘOVÁNÍ TRÁVNÍKU | M2 | 310 | 0 | 0 |  | 0 | 3
PP |  |  |  | ošetření trávníku 2x - kosení trávy se shrabáním a odvozem na skládku, příp. dosev nevzešlých míst 2*(součet pol. č. 18241) Do doby předání stavby Po předání stavby zhotovitelem bude předáno k údržbě na správci objektu
VV |  |  |  | 2*155 = 310,000 [A]
TS |  |  |  | Zahrnuje pokosení se shrabáním, naložení shrabků na dopravní prostředek, s odvozem a se složením, to vše bez ohledu na sklon terénu zahrnuje nutné zalití a hnojení
P | 23 | 18351 |  | CHEMICKÉ ODPLEVELENÍ | M2 | 232.5 | 0 | 0 |  | 0 | 3
PP |  |  |  | celoplošný postřik a chemická likvidace nežádoucích rostlin nebo jejích částí k zabránění jejich dalšímu růstu 1.5*(pol. č. 18241)
VV |  |  |  | 155*1,5 = 232,500 [A]
TS |  |  |  | položka zahrnuje celoplošný postřik a chemickou likvidace nežádoucích rostlin nebo jejích částí a zabránění jejich dalšímu růstu na urovnaném volném terénu
P | 24 | 18481 |  | OCHRANA STROMŮ BEDNĚNÍM | M2 | 33 | 0 | 0 |  | 0 | 3
PP |  |  |  | bednění pro ochranu kmenů stromů určených k ochraně v blízkosti stavby, vč.odstranění po stavbě bednění z latí výšky 2 m, 15 ks na strom
VV |  |  |  | 11*2*1,5 = 33,000 [A]
TS |  |  |  | položka zahrnuje veškerý materiál, výrobky a polotovary, včetně mimostaveništní a vnitrostaveništní dopravy (rovněž přesuny), včetně naložení a složení, případně s uložením
SD |  | 2 |  | Základy |  |  |  | 0
P | 25 | 21461 |  | SEPARAČNÍ GEOTEXTILIE | M2 | 89.85 | 0 | 0 |  | 0 | 3
PP |  |  |  | separační geotextílie v souladu s TP97 odolnost proti protlačení (CBR test) větší než 3kN odolnost proti proražení menší než 10 mm tažnost větší než 50% pro oddělení vrstvy aktivní zóny od zemního tělesa použita v případě že nevyhoví filtrační kritéria dle ČSN 73 6133 plošná hmotnost min. 300 g/m2
VV |  |  |  | (52,5+575+4+3,5+3,5+23+225+12)*0,1 = 89,850 [A]
TS |  |  |  | Položka zahrnuje: - dodávku předepsané geotextilie - úpravu, očištění a ochranu podkladu - přichycení k podkladu, případně zatížení - úpravy spojů a zajištění okrajů - úpravy pro odvodnění - nutné přesahy - mimostaveništní a vnitrostaveništní dopravu
SD |  | 5 |  | Komunikace |  |  |  | 0
P | 26 | 56335 |  | VOZOVKOVÉ VRSTVY ZE ŠTĚRKODRTI TL. DO 250MM | M2 | 1167.65 | 0 | 0 |  | 0 | 3
PP |  |  |  | štěrkodrť ŠDA 0/32 v tl. 250 mm plocha planimetrována ze situace programem autocad
VV |  |  |  | 1061,5*1,1 = 1167,650 [A]
TS |  |  |  | - dodání kameniva předepsané kvality a zrnitosti - rozprostření a zhutnění vrstvy v předepsané tloušťce - zřízení vrstvy bez rozlišení šířky, pokládání vrstvy po etapách - nezahrnuje postřiky, nátěry
P | 27 | 58251 |  | DLÁŽDĚNÉ KRYTY Z BETONOVÝCH DLAŽDIC DO LOŽE Z KAMENIVA | M2 | 47.5 | 0 | 0 |  | 0 | 3
PP |  |  |  | betonové dlaždice s vodicí linií (drážkové) 200 x 200 x 60 mm
VV |  |  |  | 14,5+9,5+6,5+9+5+1,5+1,5 = 47,500 [A]
TS |  |  |  | - dodání dlažebního materiálu v požadované kvalitě, dodání materiálu pro předepsané lože v tloušťce předepsané dokumentací a pro předepsanou výplň spar - očištění podkladu - uložení dlažby dle předepsaného technologického předpisu včetně předepsané podkladní vrstvy a předepsané výplně spar - zřízení vrstvy bez rozlišení šířky, pokládání vrstvy po etapách - úpravu napojení, ukončení podél obrubníků, dilatačních zařízení, odvodňovacích proužků, odvodňovačů, vpustí, šachet a pod., nestanoví-li zadávací dokumentace jinak - nezahrnuje postřiky, nátěry - nezahrnuje těsnění podél obrubníků, dilatačních zařízení, odvodňovacích proužků, odvodňovačů, vpustí, šachet a pod.
P | 28 | 582611 |  | KRYTY Z BETON DLAŽDIC SE ZÁMKEM ŠEDÝCH TL 60MM DO LOŽE Z KAM | M2 | 968.5 | 0 | 0 |  | 0 | 3
PP |  |  |  | včetně lože z HDK 4/8 v tl. 40 mm betonová dlažba 200x200 mm šedé barvy
VV |  |  |  | 968,5 = 968,500 [A]
TS |  |  |  | - dodání dlažebního materiálu v požadované kvalitě, dodání materiálu pro předepsané lože v tloušťce předepsané dokumentací a pro předepsanou výplň spar - očištění podkladu - uložení dlažby dle předepsaného technologického předpisu včetně předepsané podkladní vrstvy a předepsané výplně spar - zřízení vrstvy bez rozlišení šířky, pokládání vrstvy po etapách - úpravu napojení, ukončení podél obrubníků, dilatačních zařízení, odvodňovacích proužků, odvodňovačů, vpustí, šachet a pod., nestanoví-li zadávací dokumentace jinak - nezahrnuje postřiky, nátěry - nezahrnuje těsnění podél obrubníků, dilatačních zařízení, odvodňovacích proužků, odvodňovačů, vpustí, šachet a pod.
P | 29 | 582614 | a | KRYTY Z BETON DLAŽDIC SE ZÁMKEM BAREV TL 60MM DO LOŽE Z KAM | M2 | 14 | 0 | 0 |  | 0 | 3
PP |  |  |  | včetně lože z HDK 4/8 v tl. 40 mm betonová dlažba 100x200 mm červené barvy (vizuálně kontrastní pás šířky 300 mm)
VV |  |  |  | 7+7 = 14,000 [A]
TS |  |  |  | - dodání dlažebního materiálu v požadované kvalitě, dodání materiálu pro předepsané lože v tloušťce předepsané dokumentací a pro předepsanou výplň spar - očištění podkladu - uložení dlažby dle předepsaného technologického předpisu včetně předepsané podkladní vrstvy a předepsané výplně spar - zřízení vrstvy bez rozlišení šířky, pokládání vrstvy po etapách - úpravu napojení, ukončení podél obrubníků, dilatačních zařízení, odvodňovacích proužků, odvodňovačů, vpustí, šachet a pod., nestanoví-li zadávací dokumentace jinak - nezahrnuje postřiky, nátěry - nezahrnuje těsnění podél obrubníků, dilatačních zařízení, odvodňovacích proužků, odvodňovačů, vpustí, šachet a pod.
P | 30 | 58261A |  | KRYTY Z BETON DLAŽDIC SE ZÁMKEM BAREV RELIÉF TL 60MM DO LOŽE Z KAM | M2 | 31.5 | 0 | 0 |  | 0 | 3
PP |  |  |  | včetně lože z HDK 4/8 v tl. 40 mm betonová dlažba 100x200 mm signální a varovné pásy červené barvy
VV |  |  |  | 4,5+4+4+4+4+4+3+2+2 = 31,500 [A]
TS |  |  |  | - dodání dlažebního materiálu v požadované kvalitě, dodání materiálu pro předepsané lože v tloušťce předepsané dokumentací a pro předepsanou výplň spar - očištění podkladu - uložení dlažby dle předepsaného technologického předpisu včetně předepsané podkladní vrstvy a předepsané výplně spar - zřízení vrstvy bez rozlišení šířky, pokládání vrstvy po etapách - úpravu napojení, ukončení podél obrubníků, dilatačních zařízení, odvodňovacích proužků, odvodňovačů, vpustí, šachet a pod., nestanoví-li zadávací dokumentace jinak - nezahrnuje postřiky, nátěry - nezahrnuje těsnění podél obrubníků, dilatačních zařízení, odvodňovacích proužků, odvodňovačů, vpustí, šachet a pod.
SD |  | 8 |  | Potrubí |  |  |  | 0
P | 31 | 89921 |  | VÝŠKOVÁ ÚPRAVA POKLOPŮ | KUS | 1 | 0 | 0 |  | 0 | 3
PP |  |  |  | výšková úprava kanalizačních poklopů odečteno ze situace
VV |  |  |  | 1 = 1,000 [A]
TS |  |  |  | - položka výškové úpravy zahrnuje všechny nutné práce a materiály pro zvýšení nebo snížení zařízení (včetně nutné úpravy stávajícího povrchu vozovky nebo chodníku).
P | 32 | 89923 |  | VÝŠKOVÁ ÚPRAVA KRYCÍCH HRNCŮ | KUS | 1 | 0 | 0 |  | 0 | 3
PP |  |  |  | odečteno ze situace
VV |  |  |  | 1 = 1,000 [A]
TS |  |  |  | - položka výškové úpravy zahrnuje všechny nutné práce a materiály pro zvýšení nebo snížení zařízení (včetně nutné úpravy stávajícího povrchu vozovky nebo chodníku).
SD |  | 9 |  | Ostatní konstrukce a práce |  |  |  | 0
P | 33 | 914131 |  | DOPRAVNÍ ZNAČKY ZÁKLADNÍ VELIKOSTI OCELOVÉ FÓLIE TŘ 2 - DODÁVKA A MONTÁŽ | KUS | 1 | 0 | 0 |  | 0 | 3
PP |  |  |  | odečteno ze situace
VV |  |  |  | 1 = 1,000 [A]
TS |  |  |  | položka zahrnuje: - dodávku a montáž značek v požadovaném provedení
P | 34 | 914133 |  | DOPRAVNÍ ZNAČKY ZÁKLADNÍ VELIKOSTI OCELOVÉ FÓLIE TŘ 2 - DEMONTÁŽ | KUS | 1 | 0 | 0 |  | 0 | 3
PP |  |  |  | stáv. DZ, včetně odvozu a likvidace v režii zhotovitele odečteno ze situace
VV |  |  |  | 1 = 1,000 [A]
TS |  |  |  | Položka zahrnuje odstranění, demontáž a odklizení materiálu s odvozem na předepsané místo
P | 35 | 914921 |  | SLOUPKY A STOJKY DOPRAVNÍCH ZNAČEK Z OCEL TRUBEK DO PATKY - DODÁVKA A MONTÁŽ | KUS | 1 | 0 | 0 |  | 0 | 3
PP |  |  |  | odečteno ze situace
VV |  |  |  | 1 = 1,000 [A]
TS |  |  |  | položka zahrnuje: - sloupky a upevňovací zařízení včetně jejich osazení (betonová patka, zemní práce)
P | 36 | 917223 |  | SILNIČNÍ A CHODNÍKOVÉ OBRUBY Z BETONOVÝCH OBRUBNÍKŮ ŠÍŘ 100MM | M | 269 | 0 | 0 |  | 0 | 3
PP |  |  |  | chodníkový bet. obrubník (1000x200x100) včetně bet. lože z C20/25n XF3 planimetrováno ze situace programem autocad
VV |  |  |  | 19+6+7+8+15+30+32+4+26+33+28+40+5+11+5 = 269,000 [A]
TS |  |  |  | Položka zahrnuje: dodání a pokládku betonových obrubníků o rozměrech předepsaných zadávací dokumentací betonové lože i boční betonovou opěrku.

## SO111-II
EstiCon |  |  |  | Firma: | [6 empty] | 3
Soupis prací objektu
S | Stavba: | 23012 |  | II/641 Brno, ul. Černovická - úsek 5, po DI č. I |  |  | SO111-II | 0 |  | 0 | 2
O | Rozpočet: | SO111-II |  | Úprava chodníků zastávek MHD - místní komunikace BKOM - II. Etapa | [5 empty] | 0.15 | 2
Typ | Poř. číslo | Kód položky | Varianta | Název Položky | MJ | Množství | Cena |  | Cenová soustava | 0.21
[7 empty] | Jednotková | Celkem
0 | 1 | 2 | 3 | 4 | 5 | 6 | 7 | 8 | 9
SD |  | 0 |  | Všeobecné konstrukce a práce |  |  |  | 0
P | 1 | 014102 | a | POPLATKY ZA SKLÁDKU | T | 226.649 | 0 | 0 |  | 0 | 3
PP |  |  |  | zemina a hornina
VV |  |  |  | pol. 11130: 96*0,15*2,0 = 28,800 [A] pol. 11332: 85,515*1,9 = 162,479 [B] pol. 17120: 17,685*2,0 = 35,370 [C] Celkem: (A+B+C) = 226,649 [D]
TS |  |  |  | Položka zahrnuje: - veškeré poplatky provozovateli skládky související s uložením odpadu na skládce. Položka nezahrnuje: - x
P | 2 | 014102 | b | POPLATKY ZA SKLÁDKU | T | 51.264 | 0 | 0 |  | 0 | 3
PP |  |  |  | asfaltový beton bez dehtu
VV |  |  |  | pol. 11313: 21,36*2,4 = 51,264 [A]
TS |  |  |  | Položka zahrnuje: - veškeré poplatky provozovateli skládky související s uložením odpadu na skládce. Položka nezahrnuje: - x
P | 3 | 014102 | c | POPLATKY ZA SKLÁDKU | T | 273.815 | 0 | 0 |  | 0 | 3
PP |  |  |  | beton
VV |  |  |  | pol. 11315: 96,12 = 96,120 [A] pol. 11337: 12*0.15 = 1,800 [B] pol. 11352: 178*0,1 = 17,800 [C] pol. 11318: 3,33 = 3,330 [D] Celkem: (A+B+C+D)*2,3 = 273,815 [E]
TS |  |  |  | Položka zahrnuje: - veškeré poplatky provozovateli skládky související s uložením odpadu na skládce. Položka nezahrnuje: - x
SD |  | 1 |  | Zemní práce |  |  |  | 0
P | 4 | 11120 |  | ODSTRANĚNÍ KŘOVIN | M2 | 37 | 0 | 0 |  | 0 | 3
PP |  |  |  | odstranění křovin a stromů do průměru 100 mm nutné ořezávky pro pokládku nových obrubníků odvoz na kompostárnu do dodavatelem určené vzdálenosti bude fakturováno dle skutečně provedených prací čerpáno se souhlasem TD a objednatele
VV |  |  |  | 17+20 = 37,000 [A]
TS |  |  |  | odstranění křovin a stromů do průměru 100 mm doprava dřevin bez ohledu na vzdálenost spálení na hromadách nebo štěpkování
P | 5 | 11130 |  | SEJMUTÍ DRNU | M2 | 96 | 0 | 0 |  | 0 | 3
PP |  |  |  | sejmutí drnu v tl. 150 mm planimetrováno ze situace (zaměření stáv. stavu) programem autocad včetně odvozu na skládku, odvozná vzdálenost v režii zhotovitele
VV |  |  |  | v rovině:17+41+13+4+21 = 96,000 [A]
TS |  |  |  | včetně vodorovné dopravy a uložení na skládku
P | 6 | 11313 |  | ODSTRANĚNÍ KRYTU ZPEVNĚNÝCH PLOCH S ASFALTOVÝM POJIVEM | M3 | 21.36 | 0 | 0 |  | 0 | 3
PP |  |  |  | planimetrováno ze situace programem autocad včetně odvozu na skládku, odvozná vzdálenost v režii zhotovitele
VV |  |  |  | v místě stávajícího chodníku: (91,5+14,5+288+140)*0,04 = 21,360 [A]
TS |  |  |  | Položka zahrnuje veškerou manipulaci s vybouranou sutí a s vybouranými hmotami vč. uložení na skládku. Nezahrnuje poplatek za skládku, který se vykazuje v položce 0141** (s výjimkou malého množství bouraného materiálu, kde je možné poplatek zahrnout do jednotkové ceny bourání – tento fakt musí být uveden v doplňujícím textu k položce).
P | 7 | 11315 |  | ODSTRANĚNÍ KRYTU ZPEVNĚNÝCH PLOCH Z BETONU | M3 | 96.12 | 0 | 0 |  | 0 | 3
PP |  |  |  | odstranění podkladní betonové konstrukce chodníku včetně odvozu na skládku, odvozná vzdálenost v režii zhotovitele
VV |  |  |  | v místě stávajícího chodníku z asfaltu: (91,5+14,5+288+140)*0,18 = 96,120 [A]
TS |  |  |  | Položka zahrnuje veškerou manipulaci s vybouranou sutí a s vybouranými hmotami vč. uložení na skládku. Nezahrnuje poplatek za skládku, který se vykazuje v položce 0141** (s výjimkou malého množství bouraného materiálu, kde je možné poplatek zahrnout do jednotkové ceny bourání – tento fakt musí být uveden v doplňujícím textu k položce).
P | 8 | 11318 |  | ODSTRANĚNÍ KRYTU ZPEVNĚNÝCH PLOCH Z DLAŽDIC | M3 | 3.33 | 0 | 0 |  | 0 | 3
PP |  |  |  | planimetrováno ze situace programem autocad včetně odvozu na skládku, odvozná vzdálenost v režii zhotovitele
VV |  |  |  | odstranění stáv. chodníku: (3,5+17+23+12)*0,06 = 3,330 [A]
TS |  |  |  | Položka zahrnuje veškerou manipulaci s vybouranou sutí a s vybouranými hmotami vč. uložení na skládku. Nezahrnuje poplatek za skládku, který se vykazuje v položce 0141** (s výjimkou malého množství bouraného materiálu, kde je možné poplatek zahrnout do jednotkové ceny bourání – tento fakt musí být uveden v doplňujícím textu k položce).
P | 9 | 11332 |  | ODSTRANĚNÍ PODKLADŮ ZPEVNĚNÝCH PLOCH Z KAMENIVA NESTMELENÉHO | M3 | 85.515 | 0 | 0 |  | 0 | 3
PP |  |  |  | vybourání nestmelených podkladních vozovkových vrstev včetně odvozu na skládku, odvozná vzdálenost v režii zhotovitele planimetrováno ze situace programem autocad
VV |  |  |  | odstranění stáv. chodníku z bet. dlažby (3,5+17+23+12)*0,29 = 16,095 [A] odstranění stáv. chodníku z asf. povrchu: (91,5+14,5+288+140)*0,13 = 69,420 [B] Celkem: A+B = 85,515 [C]
TS |  |  |  | Položka zahrnuje veškerou manipulaci s vybouranou sutí a s vybouranými hmotami vč. uložení na skládku. Nezahrnuje poplatek za skládku, který se vykazuje v položce 0141** (s výjimkou malého množství bouraného materiálu, kde je možné poplatek zahrnout do jednotkové ceny bourání – tento fakt musí být uveden v doplňujícím textu k položce).
P | 10 | 11337 |  | ODSTRANĚNÍ PODKLADU ZPEVNĚNÝCH PLOCH Z DLAŽEBNÍCH KOSTEK | M3 | 3 | 0 | 0 |  | 0 | 3
PP |  |  |  | odstranění stávajícího povrchu ze žulových kostek včetně betonového lože odvoz bet. na skládku (odvozná vzdálenost v režii zhotovitele) žulové kostky budou očištěny a zváženy a odvezeny na skládku investora (odvozná vzdálenost v režii zhotovitele) planimetrováno ze situace programem autocad
VV |  |  |  | 12*0,25 = 3,000 [A]
TS |  |  |  | Položka zahrnuje: - veškerou manipulaci s vybouranou sutí a s vybouranými hmotami vč. uložení na skládku. Položka nezahrnuje: - poplatek za skládku, který se vykazuje v položce 0141** (s výjimkou malého množství bouraného materiálu, kde je možné poplatek zahrnout do jednotkové ceny bourání – tento fakt musí být uveden v doplňujícím textu k položce).
P | 11 | 11352 |  | ODSTRANĚNÍ CHODNÍKOVÝCH A SILNIČNÍCH OBRUBNÍKŮ BETONOVÝCH | M | 178 | 0 | 0 |  | 0 | 3
PP |  |  |  | odstranění stávajících sil. a chodníkových obrubníků včetně betonového lože včetně odvozu na skládku, odvozná vzdálenost v režii zhotovitele planimetrováno ze situace programem autocad
VV |  |  |  | chodníkové obrubníky: 17+3+120+2,5+2,5+19+14 = 178,000 [A]
TS |  |  |  | Položka zahrnuje veškerou manipulaci s vybouranou sutí a s vybouranými hmotami vč. uložení na skládku. Nezahrnuje poplatek za skládku, který se vykazuje v položce 0141** (s výjimkou malého množství bouraného materiálu, kde je možné poplatek zahrnout do jednotkové ceny bourání – tento fakt musí být uveden v doplňujícím textu k položce).
P | 12 | 12373 |  | ODKOP PRO SPOD STAVBU SILNIC A ŽELEZNIC TŘ. I | M3 | 17.685 | 0 | 0 |  | 0 | 3
PP |  |  |  | Sanace podloží chodníku pro aktivní zónu, včetně úpravy terénu po odtěžení včetně odvozu na skládku, odvozná vzdálenost v režii zhotovitele planimetrováno z př. řezů a situace programem autocad
VV |  |  |  | (91,5+14,5+288+140+3,5+17+23+12)*0,3*0,1 = 17,685 [A]
TS |  |  |  | položka zahrnuje: - vodorovná a svislá doprava, přemístění, přeložení, manipulace s výkopkem - kompletní provedení vykopávky nezapažené i zapažené - ošetření výkopiště po celou dobu práce v něm vč. klimatických opatření - ztížení vykopávek v blízkosti podzemního vedení, konstrukcí a objektů vč. jejich dočasného zajištění - ztížení pod vodou, v okolí výbušnin, ve stísněných prostorech a pod. - příplatek za lepivost - těžení po vrstvách, pásech a po jiných nutných částech (figurách) - čerpání vody vč. čerpacích jímek, potrubí a pohotovostní čerpací soupravy (viz ustanovení k pol. 1151,2) - potřebné snížení hladiny podzemní vody - těžení a rozpojování jednotlivých balvanů - vytahování a nošení výkopku - svahování a přesvah. svahů do konečného tvaru, výměna hornin v podloží a v pláni znehodnocené klimatickými vlivy - ruční vykopávky, odstranění kořenů a napadávek - pažení, vzepření a rozepření vč. přepažování (vyjma štětových stěn) - úpravu, ochranu a očištění dna, základové spáry, stěn a svahů - zhutnění podloží, případně i svahů vč. svahování - zřízení stupňů v podloží a lavic na svazích, není-li pro tyto práce zřízena samostatná položka - udržování výkopiště a jeho ochrana proti vodě - odvedení nebo obvedení vody v okolí výkopiště a ve výkopišti - třídění výkopku - veškeré pomocné konstrukce umožňující provedení vykopávky (příjezdy, sjezdy, nájezdy, lešení, podpěr. konstr., přemostění, zpevněné plochy, zakrytí a pod.) - nezahrnuje uložení zeminy (na skládku, do násypu) ani poplatky za skládku, vykazují se v položce č.0141**
P | 13 | 12573 | R.a | VYKOPÁVKY ZE ZEMNÍKŮ A SKLÁDEK TŘ. I | M3 | 38.185 | 0 | 0 |  | 0 | 3
PP |  |  |  | nákup, natěžení a dovoz vhodného materiálu dovozná vzdálenost v režii zhotovitele
VV |  |  |  | zemní krajnice: pol. 173103: 20,5 = 20,500 [A] aktivní zóna: pol. 171303: 17,685 = 17,685 [B] Celkem: A+B = 38,185 [C]
TS |  |  |  | Položka zahrnuje: - vodorovnou a svislou dopravu, přemístění, přeložení, manipulace s výkopkem - kompletní provedení vykopávky nezapažené i zapažené - ošetření výkopiště po celou dobu práce v něm vč. klimatických opatření - ztížení vykopávek v blízkosti podzemního vedení, konstrukcí a objektů vč. jejich dočasného zajištění - ztížení pod vodou, v okolí výbušnin, ve stísněných prostorech a pod. - příplatek za lepivost - těžení po vrstvách, pásech a po jiných nutných částech (figurách) - čerpání vody vč. čerpacích jímek, potrubí a pohotovostní čerpací soupravy (viz ustanovení k pol. 1151,2) - potřebné snížení hladiny podzemní vody - těžení a rozpojování jednotlivých balvanů - vytahování a nošení výkopku - ruční vykopávky, odstranění kořenů a napadávek - pažení, vzepření a rozepření vč. přepažování (vyjma pažení záporového a štětových stěn) - úpravu, ochranu a očištění dna, základové spáry, stěn a svahů - udržování výkopiště a jeho ochrana proti vodě - odvedení nebo obvedení vody v okolí výkopiště a ve výkopišti - třídění výkopku - veškeré pomocné konstrukce umožňující provedení vykopávky (příjezdy, sjezdy, nájezdy, lešení, podpěr. konstr., přemostění, zpevněné plochy, zakrytí a pod.) Položka nezahrnuje: - práce spojené s otvírkou zemníku
P | 14 | 12573 | R.b | VYKOPÁVKY ZE ZEMNÍKŮ A SKLÁDEK TŘ. I | M3 | 10.5 | 0 | 0 |  | 0 | 3
PP |  |  |  | nákup, natěžení a dovoz vhodného materiálu dovozná vzdálenost v režii zhotovitele
VV |  |  |  | pol. 18232: 70*0,15 = 10,500 [A]
TS |  |  |  | Položka zahrnuje: - vodorovnou a svislou dopravu, přemístění, přeložení, manipulace s výkopkem - kompletní provedení vykopávky nezapažené i zapažené - ošetření výkopiště po celou dobu práce v něm vč. klimatických opatření - ztížení vykopávek v blízkosti podzemního vedení, konstrukcí a objektů vč. jejich dočasného zajištění - ztížení pod vodou, v okolí výbušnin, ve stísněných prostorech a pod. - příplatek za lepivost - těžení po vrstvách, pásech a po jiných nutných částech (figurách) - čerpání vody vč. čerpacích jímek, potrubí a pohotovostní čerpací soupravy (viz ustanovení k pol. 1151,2) - potřebné snížení hladiny podzemní vody - těžení a rozpojování jednotlivých balvanů - vytahování a nošení výkopku - ruční vykopávky, odstranění kořenů a napadávek - pažení, vzepření a rozepření vč. přepažování (vyjma pažení záporového a štětových stěn) - úpravu, ochranu a očištění dna, základové spáry, stěn a svahů - udržování výkopiště a jeho ochrana proti vodě - odvedení nebo obvedení vody v okolí výkopiště a ve výkopišti - třídění výkopku - veškeré pomocné konstrukce umožňující provedení vykopávky (příjezdy, sjezdy, nájezdy, lešení, podpěr. konstr., přemostění, zpevněné plochy, zakrytí a pod.) Položka nezahrnuje: - práce spojené s otvírkou zemníku
P | 15 | 17120 |  | ULOŽENÍ SYPANINY DO NÁSYPŮ A NA SKLÁDKY BEZ ZHUTNĚNÍ | M3 | 17.685 | 0 | 0 |  | 0 | 3
PP |  |  |  | uložení vykopaného materiálu na skládku
VV |  |  |  | pol. 12373: 17,685 = 17,685 [A]
TS |  |  |  | položka zahrnuje: - kompletní provedení zemní konstrukce do předepsaného tvaru - ošetření úložiště po celou dobu práce v něm vč. klimatických opatření - ztížení v okolí vedení, konstrukcí a objektů a jejich dočasné zajištění - ztížení provádění ve ztížených podmínkách a stísněných prostorech - ztížené ukládání sypaniny pod vodu - ukládání po vrstvách a po jiných nutných částech (figurách) vč. dosypávek - spouštění a nošení materiálu - úprava, očištění a ochrana podloží a svahů - svahování, uzavírání povrchů svahů - udržování úložiště a jeho ochrana proti vodě - odvedení nebo obvedení vody v okolí úložiště a v úložišti - veškeré pomocné konstrukce umožňující provedení zemní konstrukce (příjezdy, sjezdy, nájezdy, lešení, podpěrné konstrukce, přemostění, zpevněné plochy, zakrytí a pod.)
P | 16 | 171303 |  | ULOŽENÍ SYPANINY DO NÁSYPŮ V AKTIV ZÓNĚ SE ZHUT DO 100% PS | M3 | 17.685 | 0 | 0 |  | 0 | 3
PP |  |  |  | Sanace podloží chodníku Požadavky a výsledné parametry dle ČSN 736133. Kompletní provedení včetně uložení,případné úpravy násypového materiálu hydraulickými pojivy, hutnění, atp. Zhotovitel navrhne a ocení pro něj nejvhodnější technologii tak, aby byly splněny definované požadavky (parametry). Prokázání vhodnosti bude doloženo splněním definovaných požadovaných parametrů v souladu s TKP. vhodný materiál fr. 0/125 planimetrováno ze situace a vzorových řezů programem autocad
VV |  |  |  | (91,5+14,5+288+140+3,5+17+23+12)*0,3*0,1 = 17,685 [A]
TS |  |  |  | položka zahrnuje: - kompletní provedení zemní konstrukce vč. výběru vhodného materiálu - úprava ukládaného materiálu vlhčením, tříděním, promícháním nebo vysoušením, příp. jiné úpravy za účelem zlepšení jeho mech. vlastností - hutnění i různé míry hutnění - ošetření úložiště po celou dobu práce v něm vč. klimatických opatření - ztížení v okolí vedení, konstrukcí a objektů a jejich dočasné zajištění - ztížení provádění vč. hutnění ve ztížených podmínkách a stísněných prostorech - ztížené ukládání sypaniny pod vodu - ukládání po vrstvách a po jiných nutných částech (figurách) vč. dosypávek - spouštění a nošení materiálu - výměna částí zemní konstrukce znehodnocené klimatickými vlivy - ruční hutnění a výplň jam a prohlubní v podloží - úprava, očištění, ochrana a zhutnění podloží - svahování, hutnění a uzavírání povrchů svahů - zřízení lavic na svazích - udržování úložiště a jeho ochrana proti vodě - odvedení nebo obvedení vody v okolí úložiště a v úložišti - veškeré pomocné konstrukce umožňující provedení zemní konstrukce (příjezdy, sjezdy, nájezdy, lešení, podpěrné konstrukce, přemostění, zpevněné plochy, zakrytí a pod.)
P | 17 | 173103 |  | ZEMNÍ KRAJNICE A DOSYPÁVKY SE ZHUT DO 100% PS | M3 | 20.5 | 0 | 0 |  | 0 | 3
PP |  |  |  | zhutněná dosypávka ze štěrkodrti ŠDb 0/32 v místě chodníků Požadavky a výsledné parametry dle ČSN 736133. Kompletní provedení včetně nákupu, uložení, hutnění, atp. planimetrováno ze situace a vz.řezů programem autocad
VV |  |  |  | "kubatury vypočteny ze vz. příčných řezů a situace" 205*0,1 = 20,500 [A]
TS |  |  |  | položka zahrnuje: - kompletní provedení zemní konstrukce vč. výběru vhodného materiálu - úprava ukládaného materiálu vlhčením, tříděním, promícháním nebo vysoušením, příp. jiné úpravy za účelem zlepšení jeho mech. vlastností - hutnění i různé míry hutnění - ošetření úložiště po celou dobu práce v něm vč. klimatických opatření - ztížení v okolí vedení, konstrukcí a objektů a jejich dočasné zajištění - ztížení provádění vč. hutnění ve ztížených podmínkách a stísněných prostorech - ztížené ukládání sypaniny pod vodu - ukládání po vrstvách a po jiných nutných částech (figurách) vč. dosypávek - spouštění a nošení materiálu - výměna částí zemní konstrukce znehodnocené klimatickými vlivy - ruční hutnění - svahování, hutnění a uzavírání povrchů svahů - udržování úložiště a jeho ochrana proti vodě - odvedení nebo obvedení vody v okolí úložiště a v úložišti - veškeré pomocné konstrukce umožňující provedení zemní konstrukce (příjezdy, sjezdy, nájezdy, lešení, podpěrné konstrukce, přemostění, zpevněné plochy, zakrytí a pod.)
P | 18 | 18110 |  | ÚPRAVA PLÁNĚ SE ZHUTNĚNÍM V HORNINĚ TŘ. I | M2 | 648.45 | 0 | 0 |  | 0 | 3
PP |  |  |  | planimetrováno ze situace a vzorového řezu programem autocad
VV |  |  |  | (91,5+14,5+288+140+3,5+17+23+12)*1,1 = 648,450 [A]
TS |  |  |  | položka zahrnuje úpravu pláně včetně vyrovnání výškových rozdílů. Míru zhutnění určuje projekt.
P | 19 | 18232 |  | ROZPROSTŘENÍ ORNICE V ROVINĚ V TL DO 0,15M | M2 | 70 | 0 | 0 |  | 0 | 3
PP |  |  |  | rozprostření ornice v tl. 0.15m planimetrováno ze situace programem autocad
VV |  |  |  | 70 = 70,000 [A]
TS |  |  |  | položka zahrnuje: nutné přemístění ornice z dočasných skládek vzdálených do 50m rozprostření ornice v předepsané tloušťce v rovině a ve svahu do 1:5
P | 20 | 18241 |  | ZALOŽENÍ TRÁVNÍKU RUČNÍM VÝSEVEM | M2 | 70 | 0 | 0 |  | 0 | 3
PP |  |  |  | založení trávníku v rovině - 2x frézování, vláčení, uhrabání, vysbírání kamenů, výsev se zapravením osiva, válení, 1. posekání s odvozem odpadů, trávní směs, zálivka 1x po 5 l/m2
VV |  |  |  | pol. 18232: 70 = 70,000 [A]
TS |  |  |  | Zahrnuje dodání předepsané travní směsi, její výsev na ornici, zalévání, první pokosení, to vše bez ohledu na sklon terénu
P | 21 | 18247 |  | OŠETŘOVÁNÍ TRÁVNÍKU | M2 | 140 | 0 | 0 |  | 0 | 3
PP |  |  |  | ošetření trávníku 2x - kosení trávy se shrabáním a odvozem na skládku, příp. dosev nevzešlých míst 2*(součet pol. č. 18241) Do doby předání stavby Po předání stavby zhotovitelem bude předáno k údržbě na správci objektu
VV |  |  |  | 2*70 = 140,000 [A]
TS |  |  |  | Zahrnuje pokosení se shrabáním, naložení shrabků na dopravní prostředek, s odvozem a se složením, to vše bez ohledu na sklon terénu zahrnuje nutné zalití a hnojení
P | 22 | 18351 |  | CHEMICKÉ ODPLEVELENÍ | M2 | 105 | 0 | 0 |  | 0 | 3
PP |  |  |  | celoplošný postřik a chemická likvidace nežádoucích rostlin nebo jejích částí k zabránění jejich dalšímu růstu 1.5*(pol. č. 18241)
VV |  |  |  | 70*1,5 = 105,000 [A]
TS |  |  |  | položka zahrnuje celoplošný postřik a chemickou likvidace nežádoucích rostlin nebo jejích částí a zabránění jejich dalšímu růstu na urovnaném volném terénu
P | 23 | 18481 |  | OCHRANA STROMŮ BEDNĚNÍM | M2 | 36 | 0 | 0 |  | 0 | 3
PP |  |  |  | bednění pro ochranu kmenů stromů určených k ochraně v blízkosti stavby, vč.odstranění po stavbě bednění z latí výšky 2 m, 15 ks na strom čerpáno se souhlasem TDI
VV |  |  |  | 12*2*1,5 = 36,000 [A]
TS |  |  |  | položka zahrnuje veškerý materiál, výrobky a polotovary, včetně mimostaveništní a vnitrostaveništní dopravy (rovněž přesuny), včetně naložení a složení, případně s uložením
SD |  | 2 |  | Základy |  |  |  | 0
P | 24 | 21461 |  | SEPARAČNÍ GEOTEXTILIE | M2 | 58.95 | 0 | 0 |  | 0 | 3
PP |  |  |  | separační geotextílie v souladu s TP97 odolnost proti protlačení (CBR test) větší než 3kN odolnost proti proražení menší než 10 mm tažnost větší než 50% pro oddělení vrstvy aktivní zóny od zemního tělesa použita v případě že nevyhoví filtrační kritéria dle ČSN 73 6133 plošná hmotnost min. 300 g/m2
VV |  |  |  | (91,5+14,5+288+140+3,5+17+23+12)*0,1 = 58,950 [A]
TS |  |  |  | Položka zahrnuje: - dodávku předepsané geotextilie - úpravu, očištění a ochranu podkladu - přichycení k podkladu, případně zatížení - úpravy spojů a zajištění okrajů - úpravy pro odvodnění - nutné přesahy - mimostaveništní a vnitrostaveništní dopravu
SD |  | 5 |  | Komunikace |  |  |  | 0
P | 25 | 56143G |  | SMĚSI Z KAMENIVA STMELENÉ CEMENTEM SC C 8/10 TL. DO 150MM | M2 | 22 | 0 | 0 |  | 0 | 3
PP |  |  |  | Směs stmelená cementem SC 0/32 C8/10
VV |  |  |  | 22 = 22,000 [A]
TS |  |  |  | Položka zahrnuje: - dodání směsi v požadované kvalitě - očištění podkladu - uložení směsi dle předepsaného technologického předpisu a zhutnění vrstvy v předepsané tloušťce - zřízení vrstvy bez rozlišení šířky, pokládání vrstvy po etapách, včetně pracovních spar a spojů - úpravu napojení, ukončení - úpravu dilatačních spar včetně předepsané výztuže Položka nezahrnuje: - postřiky, nátěry
P | 26 | 56333 |  | VOZOVKOVÉ VRSTVY ZE ŠTĚRKODRTI TL. DO 150MM | M2 | 24.2 | 0 | 0 |  | 0 | 3
PP |  |  |  | štěrkodrť ŠDA 0/32 v tl. 150 mm plocha planimetrována ze situace programem autocad
VV |  |  |  | 22*1,1 = 24,200 [A]
TS |  |  |  | - dodání kameniva předepsané kvality a zrnitosti - rozprostření a zhutnění vrstvy v předepsané tloušťce - zřízení vrstvy bez rozlišení šířky, pokládání vrstvy po etapách - nezahrnuje postřiky, nátěry
P | 27 | 56335 |  | VOZOVKOVÉ VRSTVY ZE ŠTĚRKODRTI TL. DO 250MM | M2 | 643.632 | 0 | 0 |  | 0 | 3
PP |  |  |  | štěrkodrť ŠDA 0/32 v tl. 250 mm plocha planimetrována ze situace programem autocad
VV |  |  |  | 585,12*1,1 = 643,632 [A]
TS |  |  |  | - dodání kameniva předepsané kvality a zrnitosti - rozprostření a zhutnění vrstvy v předepsané tloušťce - zřízení vrstvy bez rozlišení šířky, pokládání vrstvy po etapách - nezahrnuje postřiky, nátěry
P | 28 | 582611 |  | KRYTY Z BETON DLAŽDIC SE ZÁMKEM ŠEDÝCH TL 60MM DO LOŽE Z KAM | M2 | 546.5 | 0 | 0 |  | 0 | 3
PP |  |  |  | včetně lože z HDK 4/8 v tl. 40 mm betonová dlažba 200x200 mm šedé barvy
VV |  |  |  | 546,5 = 546,500 [A]
TS |  |  |  | - dodání dlažebního materiálu v požadované kvalitě, dodání materiálu pro předepsané lože v tloušťce předepsané dokumentací a pro předepsanou výplň spar - očištění podkladu - uložení dlažby dle předepsaného technologického předpisu včetně předepsané podkladní vrstvy a předepsané výplně spar - zřízení vrstvy bez rozlišení šířky, pokládání vrstvy po etapách - úpravu napojení, ukončení podél obrubníků, dilatačních zařízení, odvodňovacích proužků, odvodňovačů, vpustí, šachet a pod., nestanoví-li zadávací dokumentace jinak - nezahrnuje postřiky, nátěry - nezahrnuje těsnění podél obrubníků, dilatačních zařízení, odvodňovacích proužků, odvodňovačů, vpustí, šachet a pod.
P | 29 | 582612 |  | KRYTY Z BETON DLAŽDIC SE ZÁMKEM ŠEDÝCH TL 80MM DO LOŽE Z KAM | M2 | 19 | 0 | 0 |  | 0 | 3
PP |  |  |  | včetně lože z HDK 4/8 v tl. 40 mm betonová dlažba 200x200 mm šedé barvy
VV |  |  |  | 19 = 19,000 [A]
TS |  |  |  | - dodání dlažebního materiálu v požadované kvalitě, dodání materiálu pro předepsané lože v tloušťce předepsané dokumentací a pro předepsanou výplň spar - očištění podkladu - uložení dlažby dle předepsaného technologického předpisu včetně předepsané podkladní vrstvy a předepsané výplně spar - zřízení vrstvy bez rozlišení šířky, pokládání vrstvy po etapách - úpravu napojení, ukončení podél obrubníků, dilatačních zařízení, odvodňovacích proužků, odvodňovačů, vpustí, šachet a pod., nestanoví-li zadávací dokumentace jinak - nezahrnuje postřiky, nátěry - nezahrnuje těsnění podél obrubníků, dilatačních zařízení, odvodňovacích proužků, odvodňovačů, vpustí, šachet a pod.
P | 30 | 582614 | a | KRYTY Z BETON DLAŽDIC SE ZÁMKEM BAREV TL 60MM DO LOŽE Z KAM | M2 | 14 | 0 | 0 |  | 0 | 3
PP |  |  |  | včetně lože z HDK 4/8 v tl. 40 mm betonová dlažba 100x200 mm červené barvy (vizuálně kontrastní pás šířky 300 mm)
VV |  |  |  | 7+7 = 14,000 [A]
TS |  |  |  | - dodání dlažebního materiálu v požadované kvalitě, dodání materiálu pro předepsané lože v tloušťce předepsané dokumentací a pro předepsanou výplň spar - očištění podkladu - uložení dlažby dle předepsaného technologického předpisu včetně předepsané podkladní vrstvy a předepsané výplně spar - zřízení vrstvy bez rozlišení šířky, pokládání vrstvy po etapách - úpravu napojení, ukončení podél obrubníků, dilatačních zařízení, odvodňovacích proužků, odvodňovačů, vpustí, šachet a pod., nestanoví-li zadávací dokumentace jinak - nezahrnuje postřiky, nátěry - nezahrnuje těsnění podél obrubníků, dilatačních zařízení, odvodňovacích proužků, odvodňovačů, vpustí, šachet a pod.
P | 31 | 582614 | b | KRYTY Z BETON DLAŽDIC SE ZÁMKEM BAREV TL 60MM DO LOŽE Z KAM | M2 | 1.12 | 0 | 0 |  | 0 | 3
PP |  |  |  | včetně lože z HDK 4/8 v tl. 40 mm betonová dlažba 200x200 mm červené barvy v místě sjezdů
VV |  |  |  | (2,8+2,8)*0,2 = 1,120 [A]
TS |  |  |  | - dodání dlažebního materiálu v požadované kvalitě, dodání materiálu pro předepsané lože v tloušťce předepsané dokumentací a pro předepsanou výplň spar - očištění podkladu - uložení dlažby dle předepsaného technologického předpisu včetně předepsané podkladní vrstvy a předepsané výplně spar - zřízení vrstvy bez rozlišení šířky, pokládání vrstvy po etapách - úpravu napojení, ukončení podél obrubníků, dilatačních zařízení, odvodňovacích proužků, odvodňovačů, vpustí, šachet a pod., nestanoví-li zadávací dokumentace jinak - nezahrnuje postřiky, nátěry - nezahrnuje těsnění podél obrubníků, dilatačních zařízení, odvodňovacích proužků, odvodňovačů, vpustí, šachet a pod.
P | 32 | 58261A |  | KRYTY Z BETON DLAŽDIC SE ZÁMKEM BAREV RELIÉF TL 60MM DO LOŽE Z KAM | M2 | 23.5 | 0 | 0 |  | 0 | 3
PP |  |  |  | včetně lože z HDK 4/8 v tl. 40 mm betonová dlažba 100x200 mm signální a varovné pásy červené barvy
VV |  |  |  | 4+2+4+4+5,5+4 = 23,500 [A]
TS |  |  |  | - dodání dlažebního materiálu v požadované kvalitě, dodání materiálu pro předepsané lože v tloušťce předepsané dokumentací a pro předepsanou výplň spar - očištění podkladu - uložení dlažby dle předepsaného technologického předpisu včetně předepsané podkladní vrstvy a předepsané výplně spar - zřízení vrstvy bez rozlišení šířky, pokládání vrstvy po etapách - úpravu napojení, ukončení podél obrubníků, dilatačních zařízení, odvodňovacích proužků, odvodňovačů, vpustí, šachet a pod., nestanoví-li zadávací dokumentace jinak - nezahrnuje postřiky, nátěry - nezahrnuje těsnění podél obrubníků, dilatačních zařízení, odvodňovacích proužků, odvodňovačů, vpustí, šachet a pod.
P | 33 | 58261B |  | KRYTY Z BETON DLAŽDIC SE ZÁMKEM BAREV RELIÉF TL 80MM DO LOŽE Z KAM | M2 | 3 | 0 | 0 |  | 0 | 3
PP |  |  |  | včetně lože z HDK 4/8 v tl. 40 mm betonová dlažba 100x200 mm signální a varovné pásy červené barvy
VV |  |  |  | 3 = 3,000 [A]
TS |  |  |  | - dodání dlažebního materiálu v požadované kvalitě, dodání materiálu pro předepsané lože v tloušťce předepsané dokumentací a pro předepsanou výplň spar - očištění podkladu - uložení dlažby dle předepsaného technologického předpisu včetně předepsané podkladní vrstvy a předepsané výplně spar - zřízení vrstvy bez rozlišení šířky, pokládání vrstvy po etapách - úpravu napojení, ukončení podél obrubníků, dilatačních zařízení, odvodňovacích proužků, odvodňovačů, vpustí, šachet a pod., nestanoví-li zadávací dokumentace jinak - nezahrnuje postřiky, nátěry - nezahrnuje těsnění podél obrubníků, dilatačních zařízení, odvodňovacích proužků, odvodňovačů, vpustí, šachet a pod.
SD |  | 8 |  | Potrubí |  |  |  | 0
P | 34 | 89923 |  | VÝŠKOVÁ ÚPRAVA KRYCÍCH HRNCŮ | KUS | 1 | 0 | 0 |  | 0 | 3
PP |  |  |  | odečteno ze situace
VV |  |  |  | 1 = 1,000 [A]
TS |  |  |  | - položka výškové úpravy zahrnuje všechny nutné práce a materiály pro zvýšení nebo snížení zařízení (včetně nutné úpravy stávajícího povrchu vozovky nebo chodníku).
SD |  | 9 |  | Ostatní konstrukce a práce |  |  |  | 0
P | 35 | 914131 |  | DOPRAVNÍ ZNAČKY ZÁKLADNÍ VELIKOSTI OCELOVÉ FÓLIE TŘ 2 - DODÁVKA A MONTÁŽ | KUS | 2 | 0 | 0 |  | 0 | 3
PP |  |  |  | odečteno ze situace
VV |  |  |  | 2 = 2,000 [A]
TS |  |  |  | položka zahrnuje: - dodávku a montáž značek v požadovaném provedení
P | 36 | 914133 |  | DOPRAVNÍ ZNAČKY ZÁKLADNÍ VELIKOSTI OCELOVÉ FÓLIE TŘ 2 - DEMONTÁŽ | KUS | 1 | 0 | 0 |  | 0 | 3
PP |  |  |  | stáv. DZ, včetně odvozu a likvidace v režii zhotovitele odečteno ze situace
VV |  |  |  | 1 = 1,000 [A]
TS |  |  |  | Položka zahrnuje odstranění, demontáž a odklizení materiálu s odvozem na předepsané místo
P | 37 | 914921 |  | SLOUPKY A STOJKY DOPRAVNÍCH ZNAČEK Z OCEL TRUBEK DO PATKY - DODÁVKA A MONTÁŽ | KUS | 2 | 0 | 0 |  | 0 | 3
PP |  |  |  | odečteno ze situace
VV |  |  |  | 2 = 2,000 [A]
TS |  |  |  | položka zahrnuje: - sloupky a upevňovací zařízení včetně jejich osazení (betonová patka, zemní práce)
P | 38 | 91551 |  | VODOROVNÉ DOPRAVNÍ ZNAČENÍ - PŘEDEM PŘIPRAVENÉ SYMBOLY | KUS | 4 | 0 | 0 |  | 0 | 3
PP |  |  |  | odečteno ze situace
VV |  |  |  | V15: 4 = 4,000 [A]
TS |  |  |  | položka zahrnuje: - dodání a pokládku předepsaného symbolu - zahrnuje předznačení a reflexní úpravu
P | 39 | 917223 |  | SILNIČNÍ A CHODNÍKOVÉ OBRUBY Z BETONOVÝCH OBRUBNÍKŮ ŠÍŘ 100MM | M | 199 | 0 | 0 |  | 0 | 3
PP |  |  |  | chodníkový bet. obrubník (1000x200x100) včetně bet. lože z C20/25n XF3 planimetrováno ze situace programem autocad
VV |  |  |  | 37+117+5+19+17+4 = 199,000 [A]
TS |  |  |  | Položka zahrnuje: dodání a pokládku betonových obrubníků o rozměrech předepsaných zadávací dokumentací betonové lože i boční betonovou opěrku.

## SO112-I
EstiCon |  |  |  | Firma: | [6 empty] | 3
Soupis prací objektu
S | Stavba: | 23012 |  | II/641 Brno, ul. Černovická - úsek 5, po DI č. I |  |  | SO112-I | 0 |  | 0 | 2
O | Rozpočet: | SO112-I |  | Obnova stávajících chodníků - I. Etapa | [5 empty] | 0.15 | 2
Typ | Poř. číslo | Kód položky | Varianta | Název Položky | MJ | Množství | Cena |  | Cenová soustava | 0.21
[7 empty] | Jednotková | Celkem
0 | 1 | 2 | 3 | 4 | 5 | 6 | 7 | 8 | 9
SD |  | 0 |  | Všeobecné konstrukce a práce |  |  |  | 0
P | 1 | 014102 | a | POPLATKY ZA SKLÁDKU | T | 265.39 | 0 | 0 |  | 0 | 3
PP |  |  |  | zeminy a horniny
VV |  |  |  | pol. 11130: 150*0,15*2,0 = 45,000 [A] pol. 11332: 92,2*1,9 = 175,180 [B] pol. 17120: 22,605*2,0 = 45,210 [C] Celkem: (A+B+C) = 265,390 [D]
TS |  |  |  | Položka zahrnuje: - veškeré poplatky provozovateli skládky související s uložením odpadu na skládce. Položka nezahrnuje: - x
P | 2 | 014102 | b | POPLATKY ZA SKLÁDKU | T | 65.76 | 0 | 0 |  | 0 | 3
PP |  |  |  | asfaltový beton bez dehtu
VV |  |  |  | pol. 11313: 27,4*2,4 = 65,760 [A]
TS |  |  |  | Položka zahrnuje: - veškeré poplatky provozovateli skládky související s uložením odpadu na skládce. Položka nezahrnuje: - x
P | 3 | 014102 | c | POPLATKY ZA SKLÁDKU | T | 349.784 | 0 | 0 |  | 0 | 3
PP |  |  |  | beton
VV |  |  |  | pol. 11315: 123,3 = 123,300 [A] pol. 11352: 5,2*0,15+280*0,1 = 28,780 [B] Celkem: (A+B)*2,3 = 349,784 [C]
TS |  |  |  | Položka zahrnuje: - veškeré poplatky provozovateli skládky související s uložením odpadu na skládce. Položka nezahrnuje: - x
SD |  | 1 |  | Zemní práce |  |  |  | 0
P | 4 | 11130 |  | SEJMUTÍ DRNU | M2 | 150 | 0 | 0 |  | 0 | 3
PP |  |  |  | sejmutí drnu v tl. 150 mm planimetrováno ze situace (zaměření stáv. stavu) programem autocad včetně odvozu a uložení na skládku, odvozná vzdálenost v režii zhotovitele
VV |  |  |  | v rovině: 150 = 150,000 [A]
TS |  |  |  | včetně vodorovné dopravy a uložení na skládku
P | 5 | 11313 |  | ODSTRANĚNÍ KRYTU ZPEVNĚNÝCH PLOCH S ASFALTOVÝM POJIVEM | M3 | 27.4 | 0 | 0 |  | 0 | 3
PP |  |  |  | odstranění asf. vrstvy na chodníku planimetrováno ze situace programem autocad včetně odvozu na skládku, odvozná vzdálenost v režii zhotovitele
VV |  |  |  | v místě stávajícího chodníku: 685*0,04 = 27,400 [A]
TS |  |  |  | Položka zahrnuje veškerou manipulaci s vybouranou sutí a s vybouranými hmotami vč. uložení na skládku. Nezahrnuje poplatek za skládku, který se vykazuje v položce 0141** (s výjimkou malého množství bouraného materiálu, kde je možné poplatek zahrnout do jednotkové ceny bourání – tento fakt musí být uveden v doplňujícím textu k položce).
P | 6 | 11315 |  | ODSTRANĚNÍ KRYTU ZPEVNĚNÝCH PLOCH Z BETONU | M3 | 123.3 | 0 | 0 |  | 0 | 3
PP |  |  |  | odstranění podkladní betonové konstrukce chodníku včetně odvozu na skládku, odvozná vzdálenost v režii zhotovitele
VV |  |  |  | 685*0,18 = 123,300 [A]
TS |  |  |  | Položka zahrnuje veškerou manipulaci s vybouranou sutí a s vybouranými hmotami vč. uložení na skládku. Nezahrnuje poplatek za skládku, který se vykazuje v položce 0141** (s výjimkou malého množství bouraného materiálu, kde je možné poplatek zahrnout do jednotkové ceny bourání – tento fakt musí být uveden v doplňujícím textu k položce).
P | 7 | 11332 |  | ODSTRANĚNÍ PODKLADŮ ZPEVNĚNÝCH PLOCH Z KAMENIVA NESTMELENÉHO | M3 | 92.2 | 0 | 0 |  | 0 | 3
PP |  |  |  | vybourání nestmelených podkladních vozovkových vrstev včetně odvozu na skládku, odvozná vzdálenost v režii zhotovitele planimetrováno ze situace programem autocad
VV |  |  |  | chodníky: 640*0,13 = 83,200 [A] sjezdy: 45*0,2 = 9,000 [B] Celkem: A+B = 92,200 [C]
TS |  |  |  | Položka zahrnuje veškerou manipulaci s vybouranou sutí a s vybouranými hmotami vč. uložení na skládku. Nezahrnuje poplatek za skládku, který se vykazuje v položce 0141** (s výjimkou malého množství bouraného materiálu, kde je možné poplatek zahrnout do jednotkové ceny bourání – tento fakt musí být uveden v doplňujícím textu k položce).
P | 8 | 11352 |  | ODSTRANĚNÍ CHODNÍKOVÝCH A SILNIČNÍCH OBRUBNÍKŮ BETONOVÝCH | M | 285.2 | 0 | 0 |  | 0 | 3
PP |  |  |  | odstranění stávajících sil. obrubníků včetně betonového lože včetně odvozu na skládku, odvozná vzdálenost v režii zhotovitele planimetrováno ze situace programem autocad
VV |  |  |  | silniční obrubníky: 2,6+2,6 = 5,200 [A] chodníkové obrubníky: 280 = 280,000 [B] Celkem: A+B = 285,200 [C]
TS |  |  |  | Položka zahrnuje veškerou manipulaci s vybouranou sutí a s vybouranými hmotami vč. uložení na skládku. Nezahrnuje poplatek za skládku, který se vykazuje v položce 0141** (s výjimkou malého množství bouraného materiálu, kde je možné poplatek zahrnout do jednotkové ceny bourání – tento fakt musí být uveden v doplňujícím textu k položce).
P | 9 | 12373 |  | ODKOP PRO SPOD STAVBU SILNIC A ŽELEZNIC TŘ. I | M3 | 22.605 | 0 | 0 |  | 0 | 3
PP |  |  |  | Sanace podloží chodníku pro aktivní zónu, včetně úpravy terénu po odtěžení včetně odvozu na skládku, odvozná vzdálenost v režii zhotovitele planimetrováno z př. řezů a situace programem autocad
VV |  |  |  | (685*1,1)*0,3*0,1 = 22,605 [A]
TS |  |  |  | položka zahrnuje: - vodorovná a svislá doprava, přemístění, přeložení, manipulace s výkopkem - kompletní provedení vykopávky nezapažené i zapažené - ošetření výkopiště po celou dobu práce v něm vč. klimatických opatření - ztížení vykopávek v blízkosti podzemního vedení, konstrukcí a objektů vč. jejich dočasného zajištění - ztížení pod vodou, v okolí výbušnin, ve stísněných prostorech a pod. - příplatek za lepivost - těžení po vrstvách, pásech a po jiných nutných částech (figurách) - čerpání vody vč. čerpacích jímek, potrubí a pohotovostní čerpací soupravy (viz ustanovení k pol. 1151,2) - potřebné snížení hladiny podzemní vody - těžení a rozpojování jednotlivých balvanů - vytahování a nošení výkopku - svahování a přesvah. svahů do konečného tvaru, výměna hornin v podloží a v pláni znehodnocené klimatickými vlivy - ruční vykopávky, odstranění kořenů a napadávek - pažení, vzepření a rozepření vč. přepažování (vyjma štětových stěn) - úpravu, ochranu a očištění dna, základové spáry, stěn a svahů - zhutnění podloží, případně i svahů vč. svahování - zřízení stupňů v podloží a lavic na svazích, není-li pro tyto práce zřízena samostatná položka - udržování výkopiště a jeho ochrana proti vodě - odvedení nebo obvedení vody v okolí výkopiště a ve výkopišti - třídění výkopku - veškeré pomocné konstrukce umožňující provedení vykopávky (příjezdy, sjezdy, nájezdy, lešení, podpěr. konstr., přemostění, zpevněné plochy, zakrytí a pod.) - nezahrnuje uložení zeminy (na skládku, do násypu) ani poplatky za skládku, vykazují se v položce č.0141**
P | 10 | 12573 | R.a | VYKOPÁVKY ZE ZEMNÍKŮ A SKLÁDEK TŘ. I | M3 | 48.105 | 0 | 0 |  | 0 | 3
PP |  |  |  | nákup, natěžení a dovoz vhodného materiálu dovozná vzdálenost v režii zhotovitele
VV |  |  |  | zemní krajnice: pol. 173103: 25,5 = 25,500 [A] aktivní zóna: pol. 171303: 22,605 = 22,605 [B] Celkem: A+B = 48,105 [C]
TS |  |  |  | Položka zahrnuje: - vodorovnou a svislou dopravu, přemístění, přeložení, manipulace s výkopkem - kompletní provedení vykopávky nezapažené i zapažené - ošetření výkopiště po celou dobu práce v něm vč. klimatických opatření - ztížení vykopávek v blízkosti podzemního vedení, konstrukcí a objektů vč. jejich dočasného zajištění - ztížení pod vodou, v okolí výbušnin, ve stísněných prostorech a pod. - příplatek za lepivost - těžení po vrstvách, pásech a po jiných nutných částech (figurách) - čerpání vody vč. čerpacích jímek, potrubí a pohotovostní čerpací soupravy (viz ustanovení k pol. 1151,2) - potřebné snížení hladiny podzemní vody - těžení a rozpojování jednotlivých balvanů - vytahování a nošení výkopku - ruční vykopávky, odstranění kořenů a napadávek - pažení, vzepření a rozepření vč. přepažování (vyjma pažení záporového a štětových stěn) - úpravu, ochranu a očištění dna, základové spáry, stěn a svahů - udržování výkopiště a jeho ochrana proti vodě - odvedení nebo obvedení vody v okolí výkopiště a ve výkopišti - třídění výkopku - veškeré pomocné konstrukce umožňující provedení vykopávky (příjezdy, sjezdy, nájezdy, lešení, podpěr. konstr., přemostění, zpevněné plochy, zakrytí a pod.) Položka nezahrnuje: - práce spojené s otvírkou zemníku
P | 11 | 12573 | R.b | VYKOPÁVKY ZE ZEMNÍKŮ A SKLÁDEK TŘ. I | M3 | 22.5 | 0 | 0 |  | 0 | 3
PP |  |  |  | nákup, natěžení a dovoz vhodného materiálu dovozná vzdálenost v režii zhotovitele
VV |  |  |  | pol. 18232: 150*0,15 = 22,500 [A]
TS |  |  |  | Položka zahrnuje: - vodorovnou a svislou dopravu, přemístění, přeložení, manipulace s výkopkem - kompletní provedení vykopávky nezapažené i zapažené - ošetření výkopiště po celou dobu práce v něm vč. klimatických opatření - ztížení vykopávek v blízkosti podzemního vedení, konstrukcí a objektů vč. jejich dočasného zajištění - ztížení pod vodou, v okolí výbušnin, ve stísněných prostorech a pod. - příplatek za lepivost - těžení po vrstvách, pásech a po jiných nutných částech (figurách) - čerpání vody vč. čerpacích jímek, potrubí a pohotovostní čerpací soupravy (viz ustanovení k pol. 1151,2) - potřebné snížení hladiny podzemní vody - těžení a rozpojování jednotlivých balvanů - vytahování a nošení výkopku - ruční vykopávky, odstranění kořenů a napadávek - pažení, vzepření a rozepření vč. přepažování (vyjma pažení záporového a štětových stěn) - úpravu, ochranu a očištění dna, základové spáry, stěn a svahů - udržování výkopiště a jeho ochrana proti vodě - odvedení nebo obvedení vody v okolí výkopiště a ve výkopišti - třídění výkopku - veškeré pomocné konstrukce umožňující provedení vykopávky (příjezdy, sjezdy, nájezdy, lešení, podpěr. konstr., přemostění, zpevněné plochy, zakrytí a pod.) Položka nezahrnuje: - práce spojené s otvírkou zemníku
P | 12 | 17120 |  | ULOŽENÍ SYPANINY DO NÁSYPŮ A NA SKLÁDKY BEZ ZHUTNĚNÍ | M3 | 22.605 | 0 | 0 |  | 0 | 3
PP |  |  |  | uložení vykopaného materiálu na skládku
VV |  |  |  | pol. 12373: 22,605 = 22,605 [A]
TS |  |  |  | položka zahrnuje: - kompletní provedení zemní konstrukce do předepsaného tvaru - ošetření úložiště po celou dobu práce v něm vč. klimatických opatření - ztížení v okolí vedení, konstrukcí a objektů a jejich dočasné zajištění - ztížení provádění ve ztížených podmínkách a stísněných prostorech - ztížené ukládání sypaniny pod vodu - ukládání po vrstvách a po jiných nutných částech (figurách) vč. dosypávek - spouštění a nošení materiálu - úprava, očištění a ochrana podloží a svahů - svahování, uzavírání povrchů svahů - udržování úložiště a jeho ochrana proti vodě - odvedení nebo obvedení vody v okolí úložiště a v úložišti - veškeré pomocné konstrukce umožňující provedení zemní konstrukce (příjezdy, sjezdy, nájezdy, lešení, podpěrné konstrukce, přemostění, zpevněné plochy, zakrytí a pod.)
P | 13 | 171303 |  | ULOŽENÍ SYPANINY DO NÁSYPŮ V AKTIV ZÓNĚ SE ZHUT DO 100% PS | M3 | 22.605 | 0 | 0 |  | 0 | 3
PP |  |  |  | Sanace podloží chodníku Požadavky a výsledné parametry dle ČSN 736133. Kompletní provedení včetně uložení,případné úpravy násypového materiálu hydraulickými pojivy, hutnění, atp. Zhotovitel navrhne a ocení pro něj nejvhodnější technologii tak, aby byly splněny definované požadavky (parametry). Prokázání vhodnosti bude doloženo splněním definovaných požadovaných parametrů v souladu s TKP. Veškeré práce a použitý materiál musí být odsouhlasen TDI. vhodný materiál fr. 0/125 planimetrováno ze situace a vzorových řezů programem autocad
VV |  |  |  | (685*1,1*0,3)*0,1 = 22,605 [A]
TS |  |  |  | položka zahrnuje: - kompletní provedení zemní konstrukce vč. výběru vhodného materiálu - úprava ukládaného materiálu vlhčením, tříděním, promícháním nebo vysoušením, příp. jiné úpravy za účelem zlepšení jeho mech. vlastností - hutnění i různé míry hutnění - ošetření úložiště po celou dobu práce v něm vč. klimatických opatření - ztížení v okolí vedení, konstrukcí a objektů a jejich dočasné zajištění - ztížení provádění vč. hutnění ve ztížených podmínkách a stísněných prostorech - ztížené ukládání sypaniny pod vodu - ukládání po vrstvách a po jiných nutných částech (figurách) vč. dosypávek - spouštění a nošení materiálu - výměna částí zemní konstrukce znehodnocené klimatickými vlivy - ruční hutnění a výplň jam a prohlubní v podloží - úprava, očištění, ochrana a zhutnění podloží - svahování, hutnění a uzavírání povrchů svahů - zřízení lavic na svazích - udržování úložiště a jeho ochrana proti vodě - odvedení nebo obvedení vody v okolí úložiště a v úložišti - veškeré pomocné konstrukce umožňující provedení zemní konstrukce (příjezdy, sjezdy, nájezdy, lešení, podpěrné konstrukce, přemostění, zpevněné plochy, zakrytí a pod.)
P | 14 | 173103 |  | ZEMNÍ KRAJNICE A DOSYPÁVKY SE ZHUT DO 100% PS | M3 | 25.5 | 0 | 0 |  | 0 | 3
PP |  |  |  | zhutněná dosypávka ze štěrkodrti ŠDb 0/32 v místě chodníků Požadavky a výsledné parametry dle ČSN 736133. Kompletní provedení včetně nákupu, uložení, hutnění, atp. Veškeré práce a použitý materiál musí být odsouhlasen TDI. planimetrováno ze situace a vz.řezů programem autocad
VV |  |  |  | "kubatury vypočteny ze vz. příčných řezů a situace" 255*0,1 = 25,500 [A]
TS |  |  |  | položka zahrnuje: - kompletní provedení zemní konstrukce vč. výběru vhodného materiálu - úprava ukládaného materiálu vlhčením, tříděním, promícháním nebo vysoušením, příp. jiné úpravy za účelem zlepšení jeho mech. vlastností - hutnění i různé míry hutnění - ošetření úložiště po celou dobu práce v něm vč. klimatických opatření - ztížení v okolí vedení, konstrukcí a objektů a jejich dočasné zajištění - ztížení provádění vč. hutnění ve ztížených podmínkách a stísněných prostorech - ztížené ukládání sypaniny pod vodu - ukládání po vrstvách a po jiných nutných částech (figurách) vč. dosypávek - spouštění a nošení materiálu - výměna částí zemní konstrukce znehodnocené klimatickými vlivy - ruční hutnění - svahování, hutnění a uzavírání povrchů svahů - udržování úložiště a jeho ochrana proti vodě - odvedení nebo obvedení vody v okolí úložiště a v úložišti - veškeré pomocné konstrukce umožňující provedení zemní konstrukce (příjezdy, sjezdy, nájezdy, lešení, podpěrné konstrukce, přemostění, zpevněné plochy, zakrytí a pod.)
P | 15 | 18110 |  | ÚPRAVA PLÁNĚ SE ZHUTNĚNÍM V HORNINĚ TŘ. I | M2 | 753.5 | 0 | 0 |  | 0 | 3
PP |  |  |  | planimetrováno ze situace a vzorového řezu programem autocad
VV |  |  |  | 685*1,1 = 753,500 [A]
TS |  |  |  | položka zahrnuje úpravu pláně včetně vyrovnání výškových rozdílů. Míru zhutnění určuje projekt.
P | 16 | 18232 |  | ROZPROSTŘENÍ ORNICE V ROVINĚ V TL DO 0,15M | M2 | 150 | 0 | 0 |  | 0 | 3
PP |  |  |  | rozprostření ornice v tl. 0.15m planimetrováno ze situace programem autocad
VV |  |  |  | 150 = 150,000 [A]
TS |  |  |  | položka zahrnuje: nutné přemístění ornice z dočasných skládek vzdálených do 50m rozprostření ornice v předepsané tloušťce v rovině a ve svahu do 1:5
P | 17 | 18241 |  | ZALOŽENÍ TRÁVNÍKU RUČNÍM VÝSEVEM | M2 | 150 | 0 | 0 |  | 0 | 3
PP |  |  |  | založení trávníku v rovině - 2x frézování, vláčení, uhrabání, vysbírání kamenů, výsev se zapravením osiva, válení, 1. posekání s odvozem odpadů, trávní směs, zálivka 1x po 5 l/m2
VV |  |  |  | pol. 18232: 150 = 150,000 [A]
TS |  |  |  | Zahrnuje dodání předepsané travní směsi, její výsev na ornici, zalévání, první pokosení, to vše bez ohledu na sklon terénu
P | 18 | 18247 |  | OŠETŘOVÁNÍ TRÁVNÍKU | M2 | 300 | 0 | 0 |  | 0 | 3
PP |  |  |  | ošetření trávníku 2x - kosení trávy se shrabáním a odvozem na skládku, příp. dosev nevzešlých míst 2*(součet pol. č. 18241) Do doby předání stavby Po předání stavby zhotovitelem bude předáno k údržbě na správci objektu
VV |  |  |  | 2*150 = 300,000 [A]
TS |  |  |  | Zahrnuje pokosení se shrabáním, naložení shrabků na dopravní prostředek, s odvozem a se složením, to vše bez ohledu na sklon terénu zahrnuje nutné zalití a hnojení
P | 19 | 18351 |  | CHEMICKÉ ODPLEVELENÍ | M2 | 225 | 0 | 0 |  | 0 | 3
PP |  |  |  | celoplošný postřik a chemická likvidace nežádoucích rostlin nebo jejích částí k zabránění jejich dalšímu růstu 1.5*(pol. č. 18241)
VV |  |  |  | 150*1,5 = 225,000 [A]
TS |  |  |  | položka zahrnuje celoplošný postřik a chemickou likvidace nežádoucích rostlin nebo jejích částí a zabránění jejich dalšímu růstu na urovnaném volném terénu
P | 20 | 18481 |  | OCHRANA STROMŮ BEDNĚNÍM | M2 | 6 | 0 | 0 |  | 0 | 3
PP |  |  |  | bednění pro ochranu kmenů stromů určených k ochraně v blízkosti stavby, vč.odstranění po stavbě bednění z latí výšky 2 m, 15 ks na strom čerpáno se souhlasem TDI
VV |  |  |  | 2*2*1,5 = 6,000 [A]
TS |  |  |  | položka zahrnuje veškerý materiál, výrobky a polotovary, včetně mimostaveništní a vnitrostaveništní dopravy (rovněž přesuny), včetně naložení a složení, případně s uložením
SD |  | 2 |  | Základy |  |  |  | 0
P | 21 | 21461 |  | SEPARAČNÍ GEOTEXTILIE | M2 | 75.35 | 0 | 0 |  | 0 | 3
PP |  |  |  | separační geotextílie v souladu s TP97 odolnost proti protlačení (CBR test) větší než 3kN odolnost proti proražení menší než 10 mm tažnost větší než 50% pro oddělení vrstvy aktivní zóny od zemního tělesa použita v případě že nevyhoví filtrační kritéria dle ČSN 73 6133 plošná hmotnost min. 300 g/m2
VV |  |  |  | (685*1,1)*0,1 = 75,350 [A]
TS |  |  |  | Položka zahrnuje: - dodávku předepsané geotextilie - úpravu, očištění a ochranu podkladu - přichycení k podkladu, případně zatížení - úpravy spojů a zajištění okrajů - úpravy pro odvodnění - nutné přesahy - mimostaveništní a vnitrostaveništní dopravu
SD |  | 5 |  | Komunikace |  |  |  | 0
P | 22 | 56143G |  | SMĚSI Z KAMENIVA STMELENÉ CEMENTEM SC C 8/10 TL. DO 150MM | M2 | 45 | 0 | 0 |  | 0 | 3
PP |  |  |  | Směs stmelená cementem SC 0/32 C8/10
VV |  |  |  | 45 = 45,000 [A]
TS |  |  |  | Položka zahrnuje: - dodání směsi v požadované kvalitě - očištění podkladu - uložení směsi dle předepsaného technologického předpisu a zhutnění vrstvy v předepsané tloušťce - zřízení vrstvy bez rozlišení šířky, pokládání vrstvy po etapách, včetně pracovních spar a spojů - úpravu napojení, ukončení - úpravu dilatačních spar včetně předepsané výztuže Položka nezahrnuje: - postřiky, nátěry
P | 23 | 56333 |  | VOZOVKOVÉ VRSTVY ZE ŠTĚRKODRTI TL. DO 150MM | M2 | 49.5 | 0 | 0 |  | 0 | 3
PP |  |  |  | štěrkodrť ŠDA 0/32 v tl. 150 mm plocha planimetrována ze situace programem autocad
VV |  |  |  | 45*1,1 = 49,500 [A]
TS |  |  |  | - dodání kameniva předepsané kvality a zrnitosti - rozprostření a zhutnění vrstvy v předepsané tloušťce - zřízení vrstvy bez rozlišení šířky, pokládání vrstvy po etapách - nezahrnuje postřiky, nátěry
P | 24 | 56335 |  | VOZOVKOVÉ VRSTVY ZE ŠTĚRKODRTI TL. DO 250MM | M2 | 704 | 0 | 0 |  | 0 | 3
PP |  |  |  | štěrkodrť ŠDA 0/32 v tl. 250 mm plocha planimetrována ze situace programem autocad
VV |  |  |  | 640*1,1 = 704,000 [A]
TS |  |  |  | - dodání kameniva předepsané kvality a zrnitosti - rozprostření a zhutnění vrstvy v předepsané tloušťce - zřízení vrstvy bez rozlišení šířky, pokládání vrstvy po etapách - nezahrnuje postřiky, nátěry
P | 25 | 582611 |  | KRYTY Z BETON DLAŽDIC SE ZÁMKEM ŠEDÝCH TL 60MM DO LOŽE Z KAM | M2 | 640 | 0 | 0 |  | 0 | 3
PP |  |  |  | včetně lože z HDK 4/8 v tl. 40 mm betonová dlažba 200x200 mm šedé barvy
VV |  |  |  | 640 = 640,000 [A]
TS |  |  |  | - dodání dlažebního materiálu v požadované kvalitě, dodání materiálu pro předepsané lože v tloušťce předepsané dokumentací a pro předepsanou výplň spar - očištění podkladu - uložení dlažby dle předepsaného technologického předpisu včetně předepsané podkladní vrstvy a předepsané výplně spar - zřízení vrstvy bez rozlišení šířky, pokládání vrstvy po etapách - úpravu napojení, ukončení podél obrubníků, dilatačních zařízení, odvodňovacích proužků, odvodňovačů, vpustí, šachet a pod., nestanoví-li zadávací dokumentace jinak - nezahrnuje postřiky, nátěry - nezahrnuje těsnění podél obrubníků, dilatačních zařízení, odvodňovacích proužků, odvodňovačů, vpustí, šachet a pod.
P | 26 | 582612 |  | KRYTY Z BETON DLAŽDIC SE ZÁMKEM ŠEDÝCH TL 80MM DO LOŽE Z KAM | M2 | 39 | 0 | 0 |  | 0 | 3
PP |  |  |  | včetně lože z HDK 4/8 v tl. 40 mm betonová dlažba 200x200 mm šedé barvy
VV |  |  |  | 20+19 = 39,000 [A]
TS |  |  |  | - dodání dlažebního materiálu v požadované kvalitě, dodání materiálu pro předepsané lože v tloušťce předepsané dokumentací a pro předepsanou výplň spar - očištění podkladu - uložení dlažby dle předepsaného technologického předpisu včetně předepsané podkladní vrstvy a předepsané výplně spar - zřízení vrstvy bez rozlišení šířky, pokládání vrstvy po etapách - úpravu napojení, ukončení podél obrubníků, dilatačních zařízení, odvodňovacích proužků, odvodňovačů, vpustí, šachet a pod., nestanoví-li zadávací dokumentace jinak - nezahrnuje postřiky, nátěry - nezahrnuje těsnění podél obrubníků, dilatačních zařízení, odvodňovacích proužků, odvodňovačů, vpustí, šachet a pod.
P | 27 | 582614 |  | KRYTY Z BETON DLAŽDIC SE ZÁMKEM BAREV TL 60MM DO LOŽE Z KAM | M2 | 2.16 | 0 | 0 |  | 0 | 3
PP |  |  |  | včetně lože z HDK 4/8 v tl. 40 mm betonová dlažba 200x200 mm červené barvy
VV |  |  |  | (2,7+2,7+2,7+2,7)*0,2 = 2,160 [A]
TS |  |  |  | - dodání dlažebního materiálu v požadované kvalitě, dodání materiálu pro předepsané lože v tloušťce předepsané dokumentací a pro předepsanou výplň spar - očištění podkladu - uložení dlažby dle předepsaného technologického předpisu včetně předepsané podkladní vrstvy a předepsané výplně spar - zřízení vrstvy bez rozlišení šířky, pokládání vrstvy po etapách - úpravu napojení, ukončení podél obrubníků, dilatačních zařízení, odvodňovacích proužků, odvodňovačů, vpustí, šachet a pod., nestanoví-li zadávací dokumentace jinak - nezahrnuje postřiky, nátěry - nezahrnuje těsnění podél obrubníků, dilatačních zařízení, odvodňovacích proužků, odvodňovačů, vpustí, šachet a pod.
P | 28 | 58261B |  | KRYTY Z BETON DLAŽDIC SE ZÁMKEM BAREV RELIÉF TL 80MM DO LOŽE Z KAM | M2 | 6 | 0 | 0 |  | 0 | 3
PP |  |  |  | včetně lože z HDK 4/8 v tl. 40 mm betonová dlažba 100x200 mm signální a varovné pásy červené barvy
VV |  |  |  | 3+3 = 6,000 [A]
TS |  |  |  | - dodání dlažebního materiálu v požadované kvalitě, dodání materiálu pro předepsané lože v tloušťce předepsané dokumentací a pro předepsanou výplň spar - očištění podkladu - uložení dlažby dle předepsaného technologického předpisu včetně předepsané podkladní vrstvy a předepsané výplně spar - zřízení vrstvy bez rozlišení šířky, pokládání vrstvy po etapách - úpravu napojení, ukončení podél obrubníků, dilatačních zařízení, odvodňovacích proužků, odvodňovačů, vpustí, šachet a pod., nestanoví-li zadávací dokumentace jinak - nezahrnuje postřiky, nátěry - nezahrnuje těsnění podél obrubníků, dilatačních zařízení, odvodňovacích proužků, odvodňovačů, vpustí, šachet a pod.
SD |  | 8 |  | Potrubí |  |  |  | 0
P | 29 | 89923 |  | VÝŠKOVÁ ÚPRAVA KRYCÍCH HRNCŮ | KUS | 2 | 0 | 0 |  | 0 | 3
PP |  |  |  | odečteno ze situace
VV |  |  |  | 2 = 2,000 [A]
TS |  |  |  | - položka výškové úpravy zahrnuje všechny nutné práce a materiály pro zvýšení nebo snížení zařízení (včetně nutné úpravy stávajícího povrchu vozovky nebo chodníku).
SD |  | 9 |  | Ostatní konstrukce a práce |  |  |  | 0
P | 30 | 917223 |  | SILNIČNÍ A CHODNÍKOVÉ OBRUBY Z BETONOVÝCH OBRUBNÍKŮ ŠÍŘ 100MM | M | 280 | 0 | 0 |  | 0 | 3
PP |  |  |  | chodníkový bet. obrubník (1000x200x100) včetně bet. lože z C20/25n XF3 planimetrováno ze situace programem autocad
VV |  |  |  | 260+20 = 280,000 [A]
TS |  |  |  | Položka zahrnuje: dodání a pokládku betonových obrubníků o rozměrech předepsaných zadávací dokumentací betonové lože i boční betonovou opěrku.

## SO112-II
EstiCon |  |  |  | Firma: | [6 empty] | 3
Soupis prací objektu
S | Stavba: | 23012 |  | II/641 Brno, ul. Černovická - úsek 5, po DI č. I |  |  | SO112-II | 0 |  | 0 | 2
O | Rozpočet: | SO112-II |  | Obnova stávajících chodníků - II. Etapa | [5 empty] | 0.15 | 2
Typ | Poř. číslo | Kód položky | Varianta | Název Položky | MJ | Množství | Cena |  | Cenová soustava | 0.21
[7 empty] | Jednotková | Celkem
0 | 1 | 2 | 3 | 4 | 5 | 6 | 7 | 8 | 9
SD |  | 0 |  | Všeobecné konstrukce a práce |  |  |  | 0
P | 1 | 014102 | a | POPLATKY ZA SKLÁDKU | T | 174.895 | 0 | 0 |  | 0 | 3
PP |  |  |  | zemina a hornina
VV |  |  |  | pol. 11130: 150*0,15*2,0 = 45,000 [A] pol. 11332: 53,95*1,9 = 102,505 [B] pol. 17120: 13,695*2,0 = 27,390 [C] Celkem: (A+B+C) = 174,895 [D]
TS |  |  |  | Položka zahrnuje: - veškeré poplatky provozovateli skládky související s uložením odpadu na skládce. Položka nezahrnuje: - x
P | 2 | 014102 | b | POPLATKY ZA SKLÁDKU | T | 39.84 | 0 | 0 |  | 0 | 3
PP |  |  |  | asfaltový beton bez dehtu
VV |  |  |  | pol. 11313: 16,6*2,4 = 39,840 [A]
TS |  |  |  | Položka zahrnuje: - veškeré poplatky provozovateli skládky související s uložením odpadu na skládce. Položka nezahrnuje: - x
P | 3 | 014102 | c | POPLATKY ZA SKLÁDKU | T | 207.46 | 0 | 0 |  | 0 | 3
PP |  |  |  | beton
VV |  |  |  | pol. 11315: 74,7 = 74,700 [A] pol. 11352: 155*0,1 = 15,500 [B] Celkem: (A+B)*2,3 = 207,460 [C]
TS |  |  |  | Položka zahrnuje: - veškeré poplatky provozovateli skládky související s uložením odpadu na skládce. Položka nezahrnuje: - x
SD |  | 1 |  | Zemní práce |  |  |  | 0
P | 4 | 11130 |  | SEJMUTÍ DRNU | M2 | 150 | 0 | 0 |  | 0 | 3
PP |  |  |  | sejmutí drnu v tl. 150 mm planimetrováno ze situace (zaměření stáv. stavu) programem autocad včetně odvozu a uložení na skládku, odvozná vzdálenost v režii zhotovitele
VV |  |  |  | v rovině: 150 = 150,000 [A]
TS |  |  |  | včetně vodorovné dopravy a uložení na skládku
P | 5 | 11313 |  | ODSTRANĚNÍ KRYTU ZPEVNĚNÝCH PLOCH S ASFALTOVÝM POJIVEM | M3 | 16.6 | 0 | 0 |  | 0 | 3
PP |  |  |  | odstranění asf. vrstvy na chodníku planimetrováno ze situace programem autocad včetně odvozu na skládku, odvozná vzdálenost v režii zhotovitele
VV |  |  |  | v místě stávajícího chodníku: 415*0,04 = 16,600 [A]
TS |  |  |  | Položka zahrnuje veškerou manipulaci s vybouranou sutí a s vybouranými hmotami vč. uložení na skládku. Nezahrnuje poplatek za skládku, který se vykazuje v položce 0141** (s výjimkou malého množství bouraného materiálu, kde je možné poplatek zahrnout do jednotkové ceny bourání – tento fakt musí být uveden v doplňujícím textu k položce).
P | 6 | 11315 |  | ODSTRANĚNÍ KRYTU ZPEVNĚNÝCH PLOCH Z BETONU | M3 | 74.7 | 0 | 0 |  | 0 | 3
PP |  |  |  | odstranění podkladní betonové konstrukce chodníku včetně odvozu na skládku, odvozná vzdálenost v režii zhotovitele
VV |  |  |  | 415*0,18 = 74,700 [A]
TS |  |  |  | Položka zahrnuje veškerou manipulaci s vybouranou sutí a s vybouranými hmotami vč. uložení na skládku. Nezahrnuje poplatek za skládku, který se vykazuje v položce 0141** (s výjimkou malého množství bouraného materiálu, kde je možné poplatek zahrnout do jednotkové ceny bourání – tento fakt musí být uveden v doplňujícím textu k položce).
P | 7 | 11332 |  | ODSTRANĚNÍ PODKLADŮ ZPEVNĚNÝCH PLOCH Z KAMENIVA NESTMELENÉHO | M3 | 53.95 | 0 | 0 |  | 0 | 3
PP |  |  |  | vybourání nestmelených podkladních vozovkových vrstev včetně odvozu na skládku, odvozná vzdálenost v režii zhotovitele planimetrováno ze situace programem autocad
VV |  |  |  | chodníky: 415*0,13 = 53,950 [A]
TS |  |  |  | Položka zahrnuje veškerou manipulaci s vybouranou sutí a s vybouranými hmotami vč. uložení na skládku. Nezahrnuje poplatek za skládku, který se vykazuje v položce 0141** (s výjimkou malého množství bouraného materiálu, kde je možné poplatek zahrnout do jednotkové ceny bourání – tento fakt musí být uveden v doplňujícím textu k položce).
P | 8 | 11352 |  | ODSTRANĚNÍ CHODNÍKOVÝCH A SILNIČNÍCH OBRUBNÍKŮ BETONOVÝCH | M | 155 | 0 | 0 |  | 0 | 3
PP |  |  |  | odstranění stávajících sil. obrubníků včetně betonového lože včetně odvozu na skládku, odvozná vzdálenost v režii zhotovitele planimetrováno ze situace programem autocad
VV |  |  |  | chodníkové obrubníky: 155 = 155,000 [A]
TS |  |  |  | Položka zahrnuje veškerou manipulaci s vybouranou sutí a s vybouranými hmotami vč. uložení na skládku. Nezahrnuje poplatek za skládku, který se vykazuje v položce 0141** (s výjimkou malého množství bouraného materiálu, kde je možné poplatek zahrnout do jednotkové ceny bourání – tento fakt musí být uveden v doplňujícím textu k položce).
P | 9 | 12373 |  | ODKOP PRO SPOD STAVBU SILNIC A ŽELEZNIC TŘ. I | M3 | 13.695 | 0 | 0 |  | 0 | 3
PP |  |  |  | Sanace podloží chodníku pro aktivní zónu, včetně úpravy terénu po odtěžení včetně odvozu na skládku, odvozná vzdálenost v režii zhotovitele planimetrováno z př. řezů a situace programem autocad
VV |  |  |  | (415*1,1)*0,3*0,1 = 13,695 [A]
TS |  |  |  | položka zahrnuje: - vodorovná a svislá doprava, přemístění, přeložení, manipulace s výkopkem - kompletní provedení vykopávky nezapažené i zapažené - ošetření výkopiště po celou dobu práce v něm vč. klimatických opatření - ztížení vykopávek v blízkosti podzemního vedení, konstrukcí a objektů vč. jejich dočasného zajištění - ztížení pod vodou, v okolí výbušnin, ve stísněných prostorech a pod. - příplatek za lepivost - těžení po vrstvách, pásech a po jiných nutných částech (figurách) - čerpání vody vč. čerpacích jímek, potrubí a pohotovostní čerpací soupravy (viz ustanovení k pol. 1151,2) - potřebné snížení hladiny podzemní vody - těžení a rozpojování jednotlivých balvanů - vytahování a nošení výkopku - svahování a přesvah. svahů do konečného tvaru, výměna hornin v podloží a v pláni znehodnocené klimatickými vlivy - ruční vykopávky, odstranění kořenů a napadávek - pažení, vzepření a rozepření vč. přepažování (vyjma štětových stěn) - úpravu, ochranu a očištění dna, základové spáry, stěn a svahů - zhutnění podloží, případně i svahů vč. svahování - zřízení stupňů v podloží a lavic na svazích, není-li pro tyto práce zřízena samostatná položka - udržování výkopiště a jeho ochrana proti vodě - odvedení nebo obvedení vody v okolí výkopiště a ve výkopišti - třídění výkopku - veškeré pomocné konstrukce umožňující provedení vykopávky (příjezdy, sjezdy, nájezdy, lešení, podpěr. konstr., přemostění, zpevněné plochy, zakrytí a pod.) - nezahrnuje uložení zeminy (na skládku, do násypu) ani poplatky za skládku, vykazují se v položce č.0141**
P | 10 | 12573 | R.a | VYKOPÁVKY ZE ZEMNÍKŮ A SKLÁDEK TŘ. I | M3 | 29.695 | 0 | 0 |  | 0 | 3
PP |  |  |  | nákup, natěžení a dovoz vhodného materiálu dovozná vzdálenost v režii zhotovitele
VV |  |  |  | zemní krajnice: pol. 173103: 16 = 16,000 [A] aktivní zóna: pol. 171303: 13,695 = 13,695 [B] Celkem: A+B = 29,695 [C]
TS |  |  |  | Položka zahrnuje: - vodorovnou a svislou dopravu, přemístění, přeložení, manipulace s výkopkem - kompletní provedení vykopávky nezapažené i zapažené - ošetření výkopiště po celou dobu práce v něm vč. klimatických opatření - ztížení vykopávek v blízkosti podzemního vedení, konstrukcí a objektů vč. jejich dočasného zajištění - ztížení pod vodou, v okolí výbušnin, ve stísněných prostorech a pod. - příplatek za lepivost - těžení po vrstvách, pásech a po jiných nutných částech (figurách) - čerpání vody vč. čerpacích jímek, potrubí a pohotovostní čerpací soupravy (viz ustanovení k pol. 1151,2) - potřebné snížení hladiny podzemní vody - těžení a rozpojování jednotlivých balvanů - vytahování a nošení výkopku - ruční vykopávky, odstranění kořenů a napadávek - pažení, vzepření a rozepření vč. přepažování (vyjma pažení záporového a štětových stěn) - úpravu, ochranu a očištění dna, základové spáry, stěn a svahů - udržování výkopiště a jeho ochrana proti vodě - odvedení nebo obvedení vody v okolí výkopiště a ve výkopišti - třídění výkopku - veškeré pomocné konstrukce umožňující provedení vykopávky (příjezdy, sjezdy, nájezdy, lešení, podpěr. konstr., přemostění, zpevněné plochy, zakrytí a pod.) Položka nezahrnuje: - práce spojené s otvírkou zemníku
P | 11 | 12573 | R.b | VYKOPÁVKY ZE ZEMNÍKŮ A SKLÁDEK TŘ. I | M3 | 22.5 | 0 | 0 |  | 0 | 3
PP |  |  |  | nákup, natěžení a dovoz vhodného materiálu dovozná vzdálenost v režii zhotovitele
VV |  |  |  | pol. 18232: 150*0,15 = 22,500 [A]
TS |  |  |  | Položka zahrnuje: - vodorovnou a svislou dopravu, přemístění, přeložení, manipulace s výkopkem - kompletní provedení vykopávky nezapažené i zapažené - ošetření výkopiště po celou dobu práce v něm vč. klimatických opatření - ztížení vykopávek v blízkosti podzemního vedení, konstrukcí a objektů vč. jejich dočasného zajištění - ztížení pod vodou, v okolí výbušnin, ve stísněných prostorech a pod. - příplatek za lepivost - těžení po vrstvách, pásech a po jiných nutných částech (figurách) - čerpání vody vč. čerpacích jímek, potrubí a pohotovostní čerpací soupravy (viz ustanovení k pol. 1151,2) - potřebné snížení hladiny podzemní vody - těžení a rozpojování jednotlivých balvanů - vytahování a nošení výkopku - ruční vykopávky, odstranění kořenů a napadávek - pažení, vzepření a rozepření vč. přepažování (vyjma pažení záporového a štětových stěn) - úpravu, ochranu a očištění dna, základové spáry, stěn a svahů - udržování výkopiště a jeho ochrana proti vodě - odvedení nebo obvedení vody v okolí výkopiště a ve výkopišti - třídění výkopku - veškeré pomocné konstrukce umožňující provedení vykopávky (příjezdy, sjezdy, nájezdy, lešení, podpěr. konstr., přemostění, zpevněné plochy, zakrytí a pod.) Položka nezahrnuje: - práce spojené s otvírkou zemníku
P | 12 | 17120 |  | ULOŽENÍ SYPANINY DO NÁSYPŮ A NA SKLÁDKY BEZ ZHUTNĚNÍ | M3 | 13.695 | 0 | 0 |  | 0 | 3
PP |  |  |  | uložení vykopaného materiálu na skládku
VV |  |  |  | pol. 12373: 13,695 = 13,695 [A]
TS |  |  |  | položka zahrnuje: - kompletní provedení zemní konstrukce do předepsaného tvaru - ošetření úložiště po celou dobu práce v něm vč. klimatických opatření - ztížení v okolí vedení, konstrukcí a objektů a jejich dočasné zajištění - ztížení provádění ve ztížených podmínkách a stísněných prostorech - ztížené ukládání sypaniny pod vodu - ukládání po vrstvách a po jiných nutných částech (figurách) vč. dosypávek - spouštění a nošení materiálu - úprava, očištění a ochrana podloží a svahů - svahování, uzavírání povrchů svahů - udržování úložiště a jeho ochrana proti vodě - odvedení nebo obvedení vody v okolí úložiště a v úložišti - veškeré pomocné konstrukce umožňující provedení zemní konstrukce (příjezdy, sjezdy, nájezdy, lešení, podpěrné konstrukce, přemostění, zpevněné plochy, zakrytí a pod.)
P | 13 | 171303 |  | ULOŽENÍ SYPANINY DO NÁSYPŮ V AKTIV ZÓNĚ SE ZHUT DO 100% PS | M3 | 13.695 | 0 | 0 |  | 0 | 3
PP |  |  |  | Sanace podloží chodníku Požadavky a výsledné parametry dle ČSN 736133. Kompletní provedení včetně uložení,případné úpravy násypového materiálu hydraulickými pojivy, hutnění, atp. Zhotovitel navrhne a ocení pro něj nejvhodnější technologii tak, aby byly splněny definované požadavky (parametry). Prokázání vhodnosti bude doloženo splněním definovaných požadovaných parametrů v souladu s TKP. vhodný materiál fr. 0/125 planimetrováno ze situace a vzorových řezů programem autocad
VV |  |  |  | (415*1,1*0,3)*0,1 = 13,695 [A]
TS |  |  |  | položka zahrnuje: - kompletní provedení zemní konstrukce vč. výběru vhodného materiálu - úprava ukládaného materiálu vlhčením, tříděním, promícháním nebo vysoušením, příp. jiné úpravy za účelem zlepšení jeho mech. vlastností - hutnění i různé míry hutnění - ošetření úložiště po celou dobu práce v něm vč. klimatických opatření - ztížení v okolí vedení, konstrukcí a objektů a jejich dočasné zajištění - ztížení provádění vč. hutnění ve ztížených podmínkách a stísněných prostorech - ztížené ukládání sypaniny pod vodu - ukládání po vrstvách a po jiných nutných částech (figurách) vč. dosypávek - spouštění a nošení materiálu - výměna částí zemní konstrukce znehodnocené klimatickými vlivy - ruční hutnění a výplň jam a prohlubní v podloží - úprava, očištění, ochrana a zhutnění podloží - svahování, hutnění a uzavírání povrchů svahů - zřízení lavic na svazích - udržování úložiště a jeho ochrana proti vodě - odvedení nebo obvedení vody v okolí úložiště a v úložišti - veškeré pomocné konstrukce umožňující provedení zemní konstrukce (příjezdy, sjezdy, nájezdy, lešení, podpěrné konstrukce, přemostění, zpevněné plochy, zakrytí a pod.)
P | 14 | 173103 |  | ZEMNÍ KRAJNICE A DOSYPÁVKY SE ZHUT DO 100% PS | M3 | 16 | 0 | 0 |  | 0 | 3
PP |  |  |  | zhutněná dosypávka ze štěrkodrti ŠDb 0/32 v místě chodníků Požadavky a výsledné parametry dle ČSN 736133. Kompletní provedení včetně nákupu, uložení, hutnění, atp. planimetrováno ze situace a vz.řezů programem autocad
VV |  |  |  | "kubatury vypočteny ze vz. příčných řezů a situace" 160*0,1 = 16,000 [A]
TS |  |  |  | položka zahrnuje: - kompletní provedení zemní konstrukce vč. výběru vhodného materiálu - úprava ukládaného materiálu vlhčením, tříděním, promícháním nebo vysoušením, příp. jiné úpravy za účelem zlepšení jeho mech. vlastností - hutnění i různé míry hutnění - ošetření úložiště po celou dobu práce v něm vč. klimatických opatření - ztížení v okolí vedení, konstrukcí a objektů a jejich dočasné zajištění - ztížení provádění vč. hutnění ve ztížených podmínkách a stísněných prostorech - ztížené ukládání sypaniny pod vodu - ukládání po vrstvách a po jiných nutných částech (figurách) vč. dosypávek - spouštění a nošení materiálu - výměna částí zemní konstrukce znehodnocené klimatickými vlivy - ruční hutnění - svahování, hutnění a uzavírání povrchů svahů - udržování úložiště a jeho ochrana proti vodě - odvedení nebo obvedení vody v okolí úložiště a v úložišti - veškeré pomocné konstrukce umožňující provedení zemní konstrukce (příjezdy, sjezdy, nájezdy, lešení, podpěrné konstrukce, přemostění, zpevněné plochy, zakrytí a pod.)
P | 15 | 18110 |  | ÚPRAVA PLÁNĚ SE ZHUTNĚNÍM V HORNINĚ TŘ. I | M2 | 456.5 | 0 | 0 |  | 0 | 3
PP |  |  |  | planimetrováno ze situace a vzorového řezu programem autocad
VV |  |  |  | 415*1,1 = 456,500 [A]
TS |  |  |  | položka zahrnuje úpravu pláně včetně vyrovnání výškových rozdílů. Míru zhutnění určuje projekt.
P | 16 | 18232 |  | ROZPROSTŘENÍ ORNICE V ROVINĚ V TL DO 0,15M | M2 | 150 | 0 | 0 |  | 0 | 3
PP |  |  |  | rozprostření ornice v tl. 0.15m planimetrováno ze situace programem autocad
VV |  |  |  | 150 = 150,000 [A]
TS |  |  |  | položka zahrnuje: nutné přemístění ornice z dočasných skládek vzdálených do 50m rozprostření ornice v předepsané tloušťce v rovině a ve svahu do 1:5
P | 17 | 18241 |  | ZALOŽENÍ TRÁVNÍKU RUČNÍM VÝSEVEM | M2 | 150 | 0 | 0 |  | 0 | 3
PP |  |  |  | založení trávníku v rovině - 2x frézování, vláčení, uhrabání, vysbírání kamenů, výsev se zapravením osiva, válení, 1. posekání s odvozem odpadů, trávní směs, zálivka 1x po 5 l/m2
VV |  |  |  | pol. 18232: 150 = 150,000 [A]
TS |  |  |  | Zahrnuje dodání předepsané travní směsi, její výsev na ornici, zalévání, první pokosení, to vše bez ohledu na sklon terénu
P | 18 | 18247 |  | OŠETŘOVÁNÍ TRÁVNÍKU | M2 | 300 | 0 | 0 |  | 0 | 3
PP |  |  |  | ošetření trávníku 2x - kosení trávy se shrabáním a odvozem na skládku, příp. dosev nevzešlých míst 2*(součet pol. č. 18241) Do doby předání stavby Po předání stavby zhotovitelem bude předáno k údržbě na správci objektu
VV |  |  |  | 2*150 = 300,000 [A]
TS |  |  |  | Zahrnuje pokosení se shrabáním, naložení shrabků na dopravní prostředek, s odvozem a se složením, to vše bez ohledu na sklon terénu zahrnuje nutné zalití a hnojení
P | 19 | 18351 |  | CHEMICKÉ ODPLEVELENÍ | M2 | 225 | 0 | 0 |  | 0 | 3
PP |  |  |  | celoplošný postřik a chemická likvidace nežádoucích rostlin nebo jejích částí k zabránění jejich dalšímu růstu 1.5*(pol. č. 18241)
VV |  |  |  | 150*1,5 = 225,000 [A]
TS |  |  |  | položka zahrnuje celoplošný postřik a chemickou likvidace nežádoucích rostlin nebo jejích částí a zabránění jejich dalšímu růstu na urovnaném volném terénu
P | 20 | 18481 |  | OCHRANA STROMŮ BEDNĚNÍM | M2 | 54 | 0 | 0 |  | 0 | 3
PP |  |  |  | bednění pro ochranu kmenů stromů určených k ochraně v blízkosti stavby, vč.odstranění po stavbě bednění z latí výšky 2 m, 15 ks na strom čerpáno se souhlasem TDI
VV |  |  |  | 18*2*1,5 = 54,000 [A]
TS |  |  |  | položka zahrnuje veškerý materiál, výrobky a polotovary, včetně mimostaveništní a vnitrostaveništní dopravy (rovněž přesuny), včetně naložení a složení, případně s uložením
SD |  | 2 |  | Základy |  |  |  | 0
P | 21 | 21461 |  | SEPARAČNÍ GEOTEXTILIE | M2 | 45.65 | 0 | 0 |  | 0 | 3
PP |  |  |  | separační geotextílie v souladu s TP97 odolnost proti protlačení (CBR test) větší než 3kN odolnost proti proražení menší než 10 mm tažnost větší než 50% pro oddělení vrstvy aktivní zóny od zemního tělesa použita v případě že nevyhoví filtrační kritéria dle ČSN 73 6133 plošná hmotnost min. 300 g/m2
VV |  |  |  | (415*1,1)*0,1 = 45,650 [A]
TS |  |  |  | Položka zahrnuje: - dodávku předepsané geotextilie - úpravu, očištění a ochranu podkladu - přichycení k podkladu, případně zatížení - úpravy spojů a zajištění okrajů - úpravy pro odvodnění - nutné přesahy - mimostaveništní a vnitrostaveništní dopravu
SD |  | 5 |  | Komunikace |  |  |  | 0
P | 22 | 56335 |  | VOZOVKOVÉ VRSTVY ZE ŠTĚRKODRTI TL. DO 250MM | M2 | 456.5 | 0 | 0 |  | 0 | 3
PP |  |  |  | štěrkodrť ŠDA 0/32 v tl. 250 mm plocha planimetrována ze situace programem autocad
VV |  |  |  | 415*1,1 = 456,500 [A]
TS |  |  |  | - dodání kameniva předepsané kvality a zrnitosti - rozprostření a zhutnění vrstvy v předepsané tloušťce - zřízení vrstvy bez rozlišení šířky, pokládání vrstvy po etapách - nezahrnuje postřiky, nátěry
P | 23 | 582611 |  | KRYTY Z BETON DLAŽDIC SE ZÁMKEM ŠEDÝCH TL 60MM DO LOŽE Z KAM | M2 | 415 | 0 | 0 |  | 0 | 3
PP |  |  |  | včetně lože z HDK 4/8 v tl. 40 mm betonová dlažba 200x200 mm šedé barvy
VV |  |  |  | 415 = 415,000 [A]
TS |  |  |  | - dodání dlažebního materiálu v požadované kvalitě, dodání materiálu pro předepsané lože v tloušťce předepsané dokumentací a pro předepsanou výplň spar - očištění podkladu - uložení dlažby dle předepsaného technologického předpisu včetně předepsané podkladní vrstvy a předepsané výplně spar - zřízení vrstvy bez rozlišení šířky, pokládání vrstvy po etapách - úpravu napojení, ukončení podél obrubníků, dilatačních zařízení, odvodňovacích proužků, odvodňovačů, vpustí, šachet a pod., nestanoví-li zadávací dokumentace jinak - nezahrnuje postřiky, nátěry - nezahrnuje těsnění podél obrubníků, dilatačních zařízení, odvodňovacích proužků, odvodňovačů, vpustí, šachet a pod.
SD |  | 8 |  | Potrubí |  |  |  | 0
P | 24 | 89921 |  | VÝŠKOVÁ ÚPRAVA POKLOPŮ | KUS | 4 | 0 | 0 |  | 0 | 3
PP |  |  |  | výšková úprava kanalizačních poklopů odečteno ze situace
VV |  |  |  | 4 = 4,000 [A]
TS |  |  |  | - položka výškové úpravy zahrnuje všechny nutné práce a materiály pro zvýšení nebo snížení zařízení (včetně nutné úpravy stávajícího povrchu vozovky nebo chodníku).
SD |  | 9 |  | Ostatní konstrukce a práce |  |  |  | 0
P | 25 | 917223 |  | SILNIČNÍ A CHODNÍKOVÉ OBRUBY Z BETONOVÝCH OBRUBNÍKŮ ŠÍŘ 100MM | M | 155 | 0 | 0 |  | 0 | 3
PP |  |  |  | chodníkový bet. obrubník (1000x200x100) včetně bet. lože z C20/25n XF3 planimetrováno ze situace programem autocad
VV |  |  |  | 155 = 155,000 [A]
TS |  |  |  | Položka zahrnuje: dodání a pokládku betonových obrubníků o rozměrech předepsaných zadávací dokumentací betonové lože i boční betonovou opěrku.

## SO181-I
EstiCon |  |  |  | Firma: | [6 empty] | 3
Soupis prací objektu
S | Stavba: | 23012 |  | II/641 Brno, ul. Černovická - úsek 5, po DI č. I |  |  | SO181-I | 0 |  | 0 | 2
O | Rozpočet: | SO181-I |  | Dopravně inženýrská opatření - I. Etapa | [5 empty] | 0.15 | 2
Typ | Poř. číslo | Kód položky | Varianta | Název Položky | MJ | Množství | Cena |  | Cenová soustava | 0.21
[7 empty] | Jednotková | Celkem
0 | 1 | 2 | 3 | 4 | 5 | 6 | 7 | 8 | 9
SD |  | 9 |  | Ostatní konstrukce a práce |  |  |  | 0
P | 1 | 914122 |  | DOPRAVNÍ ZNAČKY ZÁKLADNÍ VELIKOSTI OCELOVÉ FÓLIE TŘ 1 - MONTÁŽ S PŘEMÍSTĚNÍM | KUS | 79 | 0 | 0 |  | 0 | 3
PP |  |  |  | přechodné dopravní značení, včetně kontroly v průběhu výstavby a manipulace v rámci etap včetně podkladní desky a stojky viz příloha SO 181 - DIO
VV |  |  |  | I. Etapa: 79 = 79,000 [A]
TS |  |  |  | položka zahrnuje: - dopravu demontované značky z dočasné skládky - osazení a montáž značky na místě určeném projektem - nutnou opravu poškozených částí nezahrnuje dodávku značky
P | 2 | 914123 |  | DOPRAVNÍ ZNAČKY ZÁKLADNÍ VELIKOSTI OCELOVÉ FÓLIE TŘ 1 - DEMONTÁŽ | KUS | 79 | 0 | 0 |  | 0 | 3
PP |  |  |  | odstranění přechodného dopravního značení k pol.č. 914122 viz SO 181 - DIO
VV |  |  |  | I. Etapa: 79 = 79,000 [A]
TS |  |  |  | Položka zahrnuje odstranění, demontáž a odklizení materiálu s odvozem na předepsané místo
P | 3 | 914129 |  | DOPRAV ZNAČKY ZÁKLAD VEL OCEL FÓLIE TŘ 1 - NÁJEMNÉ | KSDEN | 11850 | 0 | 0 |  | 0 | 3
PP |  |  |  | přechodné dopravní značení, nájemné včetně podkladní desky a stojky k pol.č. 914122 viz SO 181 - DIO
VV |  |  |  | I. Etapa: 79*30*5 = 11850,000 [A]
TS |  |  |  | položka zahrnuje sazbu za pronájem dopravních značek a zařízení, počet jednotek je určen jako součin počtu značek a počtu dní použití
P | 4 | 914462 |  | DOPRAVNÍ ZNAČKY 100X150CM HLINÍKOVÉ FÓLIE TŘ 1 - MONTÁŽ S PŘEMÍSTĚNÍM | KUS | 10 | 0 | 0 |  | 0 | 3
PP |  |  |  | přechodné dopravní značení, včetně kontroly v průběhu výstavby a manipulace v rámci etap včetně podkladní desky a stojky viz příloha SO 181 - DIO
VV |  |  |  | I. Etapa: 10 = 10,000 [A]
TS |  |  |  | položka zahrnuje: - dopravu demontované značky z dočasné skládky - osazení a montáž značky na místě určeném projektem - nutnou opravu poškozených částí nezahrnuje dodávku značky
P | 5 | 914463 |  | DOPRAVNÍ ZNAČKY 100X150CM HLINÍKOVÉ FÓLIE TŘ 1 - DEMONTÁŽ | KUS | 10 | 0 | 0 |  | 0 | 3
PP |  |  |  | odstranění přechodného dopravního značení k pol.č. 914462 viz SO 181 - DIO
VV |  |  |  | I. Etapa: 10 = 10,000 [A]
TS |  |  |  | Položka zahrnuje odstranění, demontáž a odklizení materiálu s odvozem na předepsané místo
P | 6 | 914469 |  | DOPRAV ZNAČ 100X150CM HLINÍK FÓLIE TŘ 1 - NÁJEMNÉ | KSDEN | 1500 | 0 | 0 |  | 0 | 3
PP |  |  |  | přechodné dopravní značení, nájemné včetně podkladní desky a stojky k pol.č. 914462 viz SO 181 - DIO
VV |  |  |  | I. Etapa: 10*30*5 = 1500,000 [A]
TS |  |  |  | položka zahrnuje sazbu za pronájem dopravních značek a zařízení, počet jednotek je určen jako součin počtu značek a počtu dní použití
P | 7 | 916112 |  | DOPRAV SVĚTLO VÝSTRAŽ SAMOSTATNÉ - MONTÁŽ S PŘESUNEM | KUS | 1 | 0 | 0 |  | 0 | 3
PP |  |  |  | přechodné dopravní značení, včetně kontroly v průběhu výstavby a manipulace v rámci etap viz příloha SO 181 - DIO
VV |  |  |  | I. Etapa: 1 = 1,000 [A]
TS |  |  |  | položka zahrnuje: - přemístění zařízení z dočasné skládky a jeho osazení a montáž na místě určeném projektem - údržbu po celou dobu trvání funkce, náhradu zničených nebo ztracených kusů, nutnou opravu poškozených částí - napájení z baterie včetně záložní baterie
P | 8 | 916113 |  | DOPRAV SVĚTLO VÝSTRAŽ SAMOSTATNÉ - DEMONTÁŽ | KUS | 1 | 0 | 0 |  | 0 | 3
PP |  |  |  | odstranění přechodného dopravního značení viz příloha SO 181 - DIO
VV |  |  |  | I. Etapa: 1 = 1,000 [A]
TS |  |  |  | Položka zahrnuje odstranění, demontáž a odklizení zařízení s odvozem na předepsané místo
P | 9 | 916119 |  | DOPRAV SVĚTLO VÝSTRAŽ SAMOSTATNÉ - NÁJEMNÉ | KSDEN | 150 | 0 | 0 |  | 0 | 3
PP |  |  |  | přechodné dopravní značení, nájemné k pol.č. 916112 viz SO 181 - DIO
VV |  |  |  | I. Etapa: 1*30*5 = 150,000 [A]
TS |  |  |  | položka zahrnuje sazbu za pronájem zařízení. Počet měrných jednotek se určí jako součin počtu zařízení a počtu dní použití.
P | 10 | 916122 |  | DOPRAV SVĚTLO VÝSTRAŽ SOUPRAVA 3KS - MONTÁŽ S PŘESUNEM | KUS | 8 | 0 | 0 |  | 0 | 3
PP |  |  |  | přechodné dopravní značení, včetně kontroly v průběhu výstavby a manipulace v rámci etap viz příloha SO 181 - DIO
VV |  |  |  | I. Etapa: 8 = 8,000 [A]
TS |  |  |  | položka zahrnuje: - přemístění zařízení z dočasné skládky a jeho osazení a montáž na místě určeném projektem - údržbu po celou dobu trvání funkce, náhradu zničených nebo ztracených kusů, nutnou opravu poškozených částí - napájení z baterie včetně záložní baterie
P | 11 | 916123 |  | DOPRAV SVĚTLO VÝSTRAŽ SOUPRAVA 3KS - DEMONTÁŽ | KUS | 8 | 0 | 0 |  | 0 | 3
PP |  |  |  | odstranění přechodného dopravního značení viz příloha SO 181 - DIO
VV |  |  |  | I. Etapa: 8 = 8,000 [A]
TS |  |  |  | Položka zahrnuje odstranění, demontáž a odklizení zařízení s odvozem na předepsané místo
P | 12 | 916129 |  | DOPRAV SVĚTLO VÝSTRAŽ SOUPRAVA 3KS - NÁJEMNÉ | KSDEN | 1200 | 0 | 0 |  | 0 | 3
PP |  |  |  | přechodné dopravní značení, nájemné k pol.č. 916122 viz SO 181 - DIO
VV |  |  |  | I. Etapa: 8*30*5 = 1200,000 [A]
TS |  |  |  | položka zahrnuje sazbu za pronájem zařízení. Počet měrných jednotek se určí jako součin počtu zařízení a počtu dní použití.
P | 13 | 916132 |  | DOPRAV SVĚTLO VÝSTRAŽ SOUPRAVA 5KS - MONTÁŽ S PŘESUNEM | KUS | 2 | 0 | 0 |  | 0 | 3
PP |  |  |  | přechodné dopravní značení, včetně kontroly v průběhu výstavby a manipulace v rámci etap viz příloha SO 181 - DIO
VV |  |  |  | I. Etapa: 2 = 2,000 [A]
TS |  |  |  | položka zahrnuje: - přemístění zařízení z dočasné skládky a jeho osazení a montáž na místě určeném projektem - údržbu po celou dobu trvání funkce, náhradu zničených nebo ztracených kusů, nutnou opravu poškozených částí - napájení z baterie včetně záložní baterie
P | 14 | 916133 |  | DOPRAV SVĚTLO VÝSTRAŽ SOUPRAVA 5KS - DEMONTÁŽ | KUS | 2 | 0 | 0 |  | 0 | 3
PP |  |  |  | odstranění přechodného dopravního značení viz příloha SO 181 - DIO
VV |  |  |  | I. Etapa: 2 = 2,000 [A]
TS |  |  |  | Položka zahrnuje odstranění, demontáž a odklizení zařízení s odvozem na předepsané místo
P | 15 | 916139 |  | DOPRAVNÍ SVĚTLO VÝSTRAŽNÉ SOUPRAVA 5 KUSŮ - NÁJEMNÉ | KSDEN | 300 | 0 | 0 |  | 0 | 3
PP |  |  |  | přechodné dopravní značení, nájemné k pol.č. 916132 viz SO 181 - DIO
VV |  |  |  | I. Etapa: 2*30*5 = 300,000 [A]
TS |  |  |  | položka zahrnuje sazbu za pronájem zařízení. Počet měrných jednotek se určí jako součin počtu zařízení a počtu dní použití.
P | 16 | 916142 |  | DOPRAV SVĚTLO VÝSTRAŽ SOUPRAVA 10KS - MONTÁŽ S PŘESUNEM | KUS | 1 | 0 | 0 |  | 0 | 3
PP |  |  |  | přechodné dopravní značení, včetně kontroly v průběhu výstavby a manipulace v rámci etap viz příloha SO 181 - DIO
VV |  |  |  | I. Etapa: 1 = 1,000 [A]
TS |  |  |  | položka zahrnuje: - přemístění zařízení z dočasné skládky a jeho osazení a montáž na místě určeném projektem - údržbu po celou dobu trvání funkce, náhradu zničených nebo ztracených kusů, nutnou opravu poškozených částí - napájení z baterie včetně záložní baterie
P | 17 | 916143 |  | DOPRAV SVĚTLO VÝSTRAŽ SOUPRAVA 10KS - DEMONTÁŽ | KUS | 1 | 0 | 0 |  | 0 | 3
PP |  |  |  | odstranění přechodného dopravního značení viz příloha SO 181 - DIO
VV |  |  |  | I. Etapa: 1 = 1,000 [A]
TS |  |  |  | Položka zahrnuje odstranění, demontáž a odklizení zařízení s odvozem na předepsané místo
P | 18 | 916149 |  | DOPRAVNÍ SVĚTLO VÝSTRAŽNÉ SOUPRAVA 10 KUSŮ - NÁJEMNÉ | KSDEN | 150 | 0 | 0 |  | 0 | 3
PP |  |  |  | přechodné dopravní značení, nájemné k pol.č. 916142 viz SO 181 - DIO
VV |  |  |  | I. Etapa: 1*30*5 = 150,000 [A]
TS |  |  |  | položka zahrnuje sazbu za pronájem zařízení. Počet měrných jednotek se určí jako součin počtu zařízení a počtu dní použití.
P | 19 | 916152 |  | SEMAFOROVÁ PŘENOSNÁ SOUPRAVA - MONTÁŽ S PŘESUNEM | KUS | 1 | 0 | 0 |  | 0 | 3
PP |  |  |  | přechodné dopravní značení, včetně kontroly v průběhu výstavby a manipulace v rámci etap viz příloha SO 181 - DIO
VV |  |  |  | I. Etapa: 1 = 1,000 [A]
TS |  |  |  | položka zahrnuje: - přemístění zařízení z dočasné skládky a jeho osazení a montáž na místě určeném projektem - údržbu po celou dobu trvání funkce, náhradu zničených nebo ztracených kusů, nutnou opravu poškozených částí - napájení z baterie včetně záložní baterie
P | 20 | 916153 |  | SEMAFOROVÁ PŘENOSNÁ SOUPRAVA - DEMONTÁŽ | KUS | 1 | 0 | 0 |  | 0 | 3
PP |  |  |  | odstranění přechodného dopravního značení viz příloha SO 181 - DIO
VV |  |  |  | 1 = 1,000 [A]
TS |  |  |  | Položka zahrnuje odstranění, demontáž a odklizení zařízení s odvozem na předepsané místo
P | 21 | 916159 |  | SEMAFOROVÁ PŘENOSNÁ SOUPRAVA - NÁJEMNÉ | KSDEN | 150 | 0 | 0 |  | 0 | 3
PP |  |  |  | přechodné dopravní značení, nájemné k pol.č. 916142 viz SO 181 - DIO
VV |  |  |  | I. Etapa: 1*30*5 = 150,000 [A]
TS |  |  |  | položka zahrnuje sazbu za pronájem zařízení. Počet měrných jednotek se určí jako součin počtu zařízení a počtu dní použití.
P | 22 | 916312 |  | DOPRAVNÍ ZÁBRANY Z2 S FÓLIÍ TŘ 1 - MONTÁŽ S PŘESUNEM | KUS | 8 | 0 | 0 |  | 0 | 3
PP |  |  |  | přechodné dopravní značení, včetně kontroly v průběhu výstavby a manipulace v rámci etap včetně podkladní desky a stojky viz příloha SO 181 - DIO
VV |  |  |  | I. Etapa: 8 = 8,000 [A]
TS |  |  |  | položka zahrnuje: - přemístění zařízení z dočasné skládky a jeho osazení a montáž na místě určeném projektem - údržbu po celou dobu trvání funkce, náhradu zničených nebo ztracených kusů, nutnou opravu poškozených částí
P | 23 | 916313 |  | DOPRAVNÍ ZÁBRANY Z2 S FÓLIÍ TŘ 1 - DEMONTÁŽ | KUS | 8 | 0 | 0 |  | 0 | 3
PP |  |  |  | odstranění přechodného dopravního značení viz příloha SO 181 - DIO
VV |  |  |  | I. Etapa: 8 = 8,000 [A]
TS |  |  |  | Položka zahrnuje odstranění, demontáž a odklizení zařízení s odvozem na předepsané místo
P | 24 | 916319 |  | DOPRAVNÍ ZÁBRANY Z2 - NÁJEMNÉ | KSDEN | 1200 | 0 | 0 |  | 0 | 3
PP |  |  |  | přechodné dopravní značení, nájemné včetně podkladní desky a stojky k pol.č. 916312 viz SO 181 - DIO
VV |  |  |  | I. Etapa: 8*30*5 = 1200,000 [A]
TS |  |  |  | položka zahrnuje sazbu za pronájem zařízení. Počet měrných jednotek se určí jako součin počtu zařízení a počtu dní použití.
P | 25 | 916362 |  | SMĚROVACÍ DESKY Z4 OBOUSTR S FÓLIÍ TŘ 2 - MONTÁŽ S PŘESUNEM | KUS | 158 | 0 | 0 |  | 0 | 3
PP |  |  |  | přechodné dopravní značení, včetně kontroly v průběhu výstavby a manipulace v rámci etap včetně podkladní desky a stojky viz SO 181 - DIO
VV |  |  |  | I. Etapa: 158 = 158,000 [A]
TS |  |  |  | položka zahrnuje: - přemístění zařízení z dočasné skládky a jeho osazení a montáž na místě určeném projektem - údržbu po celou dobu trvání funkce, náhradu zničených nebo ztracených kusů, nutnou opravu poškozených částí
P | 26 | 916363 |  | SMĚROVACÍ DESKY Z4 OBOUSTR S FÓLIÍ TŘ 2 - DEMONTÁŽ | KUS | 158 | 0 | 0 |  | 0 | 3
PP |  |  |  | odstranění přechodného dopravního značení k pol.č. 916362 viz SO 181 - DIO
VV |  |  |  | I. Etapa: 158 = 158,000 [A]
TS |  |  |  | Položka zahrnuje odstranění, demontáž a odklizení zařízení s odvozem na předepsané místo
P | 27 | 916369 |  | SMĚROVACÍ DESKY Z4 OBOUSTR S FÓLIÍ TŘ 2 - NÁJEMNÉ | KSDEN | 23700 | 0 | 0 |  | 0 | 3
PP |  |  |  | přechodné dopravní značení, nájemné včetně podkladní desky a stojky k pol.č. 916362 viz SO 181 - DIO
VV |  |  |  | I. Etapa: 158*30*5 = 23700,000 [A]
TS |  |  |  | položka zahrnuje sazbu za pronájem zařízení. Počet měrných jednotek se určí jako součin počtu zařízení a počtu dní použití.
P | 28 | 95324 |  | BEZPEČNOST ZNAČKY RETROREFLEX SAMOLEPICÍ VÝSTRAŽNÁ PÁSKA | M | 120 | 0 | 0 |  | 0 | 3
PP |  |  |  | provizorní vodorovné značení žlutou páskou včetně odstranění a demontáže viz výkres provizorního značení SO 181
VV |  |  |  | I. Etapa: 20+40+60 = 120,000 [A]
TS |  |  |  | Součástí značky jsou i nosné prvky, připevňovací prvky a potřebný spojovací materiál.

## SO181-II
EstiCon |  |  |  | Firma: | [6 empty] | 3
Soupis prací objektu
S | Stavba: | 23012 |  | II/641 Brno, ul. Černovická - úsek 5, po DI č. I |  |  | SO181-II | 0 |  | 0 | 2
O | Rozpočet: | SO181-II |  | Dopravně inženýrská opatření - II. Etapa | [5 empty] | 0.15 | 2
Typ | Poř. číslo | Kód položky | Varianta | Název Položky | MJ | Množství | Cena |  | Cenová soustava | 0.21
[7 empty] | Jednotková | Celkem
0 | 1 | 2 | 3 | 4 | 5 | 6 | 7 | 8 | 9
SD |  | 9 |  | Ostatní konstrukce a práce |  |  |  | 0
P | 1 | 914122 |  | DOPRAVNÍ ZNAČKY ZÁKLADNÍ VELIKOSTI OCELOVÉ FÓLIE TŘ 1 - MONTÁŽ S PŘEMÍSTĚNÍM | KUS | 65 | 0 | 0 |  | 0 | 3
PP |  |  |  | přechodné dopravní značení, včetně kontroly v průběhu výstavby a manipulace v rámci etap včetně podkladní desky a stojky viz příloha SO 181 - DIO
VV |  |  |  | II. Etapa: 65 = 65,000 [A]
TS |  |  |  | položka zahrnuje: - dopravu demontované značky z dočasné skládky - osazení a montáž značky na místě určeném projektem - nutnou opravu poškozených částí nezahrnuje dodávku značky
P | 2 | 914123 |  | DOPRAVNÍ ZNAČKY ZÁKLADNÍ VELIKOSTI OCELOVÉ FÓLIE TŘ 1 - DEMONTÁŽ | KUS | 65 | 0 | 0 |  | 0 | 3
PP |  |  |  | odstranění přechodného dopravního značení k pol.č. 914122 viz SO 181 - DIO
VV |  |  |  | II. Etapa: 65 = 65,000 [A]
TS |  |  |  | Položka zahrnuje odstranění, demontáž a odklizení materiálu s odvozem na předepsané místo
P | 3 | 914129 |  | DOPRAV ZNAČKY ZÁKLAD VEL OCEL FÓLIE TŘ 1 - NÁJEMNÉ | KSDEN | 7800 | 0 | 0 |  | 0 | 3
PP |  |  |  | přechodné dopravní značení, nájemné včetně podkladní desky a stojky k pol.č. 914122 viz SO 181 - DIO
VV |  |  |  | II. Etapa: 65*30*4 = 7800,000 [A]
TS |  |  |  | položka zahrnuje sazbu za pronájem dopravních značek a zařízení, počet jednotek je určen jako součin počtu značek a počtu dní použití
P | 4 | 914462 |  | DOPRAVNÍ ZNAČKY 100X150CM HLINÍKOVÉ FÓLIE TŘ 1 - MONTÁŽ S PŘEMÍSTĚNÍM | KUS | 10 | 0 | 0 |  | 0 | 3
PP |  |  |  | přechodné dopravní značení, včetně kontroly v průběhu výstavby a manipulace v rámci etap včetně podkladní desky a stojky viz příloha SO 181 - DIO
VV |  |  |  | II. Etapa: 10 = 10,000 [A]
TS |  |  |  | položka zahrnuje: - dopravu demontované značky z dočasné skládky - osazení a montáž značky na místě určeném projektem - nutnou opravu poškozených částí nezahrnuje dodávku značky
P | 5 | 914463 |  | DOPRAVNÍ ZNAČKY 100X150CM HLINÍKOVÉ FÓLIE TŘ 1 - DEMONTÁŽ | KUS | 10 | 0 | 0 |  | 0 | 3
PP |  |  |  | odstranění přechodného dopravního značení k pol.č. 914462 viz SO 181 - DIO
VV |  |  |  | II. Etapa: 10 = 10,000 [A]
TS |  |  |  | Položka zahrnuje odstranění, demontáž a odklizení materiálu s odvozem na předepsané místo
P | 6 | 914469 |  | DOPRAV ZNAČ 100X150CM HLINÍK FÓLIE TŘ 1 - NÁJEMNÉ | KSDEN | 1200 | 0 | 0 |  | 0 | 3
PP |  |  |  | přechodné dopravní značení, nájemné včetně podkladní desky a stojky k pol.č. 914462 viz SO 181 - DIO
VV |  |  |  | II. Etapa: 10*30*4 = 1200,000 [A]
TS |  |  |  | položka zahrnuje sazbu za pronájem dopravních značek a zařízení, počet jednotek je určen jako součin počtu značek a počtu dní použití
P | 7 | 916112 |  | DOPRAV SVĚTLO VÝSTRAŽ SAMOSTATNÉ - MONTÁŽ S PŘESUNEM | KUS | 1 | 0 | 0 |  | 0 | 3
PP |  |  |  | přechodné dopravní značení, včetně kontroly v průběhu výstavby a manipulace v rámci etap viz příloha SO 181 - DIO
VV |  |  |  | II. Etapa: 1 = 1,000 [A]
TS |  |  |  | položka zahrnuje: - přemístění zařízení z dočasné skládky a jeho osazení a montáž na místě určeném projektem - údržbu po celou dobu trvání funkce, náhradu zničených nebo ztracených kusů, nutnou opravu poškozených částí - napájení z baterie včetně záložní baterie
P | 8 | 916113 |  | DOPRAV SVĚTLO VÝSTRAŽ SAMOSTATNÉ - DEMONTÁŽ | KUS | 1 | 0 | 0 |  | 0 | 3
PP |  |  |  | odstranění přechodného dopravního značení viz příloha SO 181 - DIO
VV |  |  |  | II. Etapa: 1 = 1,000 [A]
TS |  |  |  | Položka zahrnuje odstranění, demontáž a odklizení zařízení s odvozem na předepsané místo
P | 9 | 916119 |  | DOPRAV SVĚTLO VÝSTRAŽ SAMOSTATNÉ - NÁJEMNÉ | KSDEN | 120 | 0 | 0 |  | 0 | 3
PP |  |  |  | přechodné dopravní značení, nájemné k pol.č. 916112 viz SO 181 - DIO
VV |  |  |  | II. Etapa: 1*30*4 = 120,000 [A]
TS |  |  |  | položka zahrnuje sazbu za pronájem zařízení. Počet měrných jednotek se určí jako součin počtu zařízení a počtu dní použití.
P | 10 | 916122 |  | DOPRAV SVĚTLO VÝSTRAŽ SOUPRAVA 3KS - MONTÁŽ S PŘESUNEM | KUS | 7 | 0 | 0 |  | 0 | 3
PP |  |  |  | přechodné dopravní značení, včetně kontroly v průběhu výstavby a manipulace v rámci etap viz příloha SO 181 - DIO
VV |  |  |  | II. Etapa: 7 = 7,000 [A]
TS |  |  |  | položka zahrnuje: - přemístění zařízení z dočasné skládky a jeho osazení a montáž na místě určeném projektem - údržbu po celou dobu trvání funkce, náhradu zničených nebo ztracených kusů, nutnou opravu poškozených částí - napájení z baterie včetně záložní baterie
P | 11 | 916123 |  | DOPRAV SVĚTLO VÝSTRAŽ SOUPRAVA 3KS - DEMONTÁŽ | KUS | 7 | 0 | 0 |  | 0 | 3
PP |  |  |  | odstranění přechodného dopravního značení viz příloha SO 181 - DIO
VV |  |  |  | II. Etapa: 7 = 7,000 [A]
TS |  |  |  | Položka zahrnuje odstranění, demontáž a odklizení zařízení s odvozem na předepsané místo
P | 12 | 916129 |  | DOPRAV SVĚTLO VÝSTRAŽ SOUPRAVA 3KS - NÁJEMNÉ | KSDEN | 840 | 0 | 0 |  | 0 | 3
PP |  |  |  | přechodné dopravní značení, nájemné k pol.č. 916122 viz SO 181 - DIO
VV |  |  |  | II. Etapa: 7*30*4 = 840,000 [A]
TS |  |  |  | položka zahrnuje sazbu za pronájem zařízení. Počet měrných jednotek se určí jako součin počtu zařízení a počtu dní použití.
P | 13 | 916132 |  | DOPRAV SVĚTLO VÝSTRAŽ SOUPRAVA 5KS - MONTÁŽ S PŘESUNEM | KUS | 2 | 0 | 0 |  | 0 | 3
PP |  |  |  | přechodné dopravní značení, včetně kontroly v průběhu výstavby a manipulace v rámci etap viz příloha SO 181 - DIO
VV |  |  |  | II. Etapa: 2 = 2,000 [A]
TS |  |  |  | položka zahrnuje: - přemístění zařízení z dočasné skládky a jeho osazení a montáž na místě určeném projektem - údržbu po celou dobu trvání funkce, náhradu zničených nebo ztracených kusů, nutnou opravu poškozených částí - napájení z baterie včetně záložní baterie
P | 14 | 916133 |  | DOPRAV SVĚTLO VÝSTRAŽ SOUPRAVA 5KS - DEMONTÁŽ | KUS | 2 | 0 | 0 |  | 0 | 3
PP |  |  |  | odstranění přechodného dopravního značení viz příloha SO 181 - DIO
VV |  |  |  | II. Etapa: 2 = 2,000 [A]
TS |  |  |  | Položka zahrnuje odstranění, demontáž a odklizení zařízení s odvozem na předepsané místo
P | 15 | 916139 |  | DOPRAVNÍ SVĚTLO VÝSTRAŽNÉ SOUPRAVA 5 KUSŮ - NÁJEMNÉ | KSDEN | 240 | 0 | 0 |  | 0 | 3
PP |  |  |  | přechodné dopravní značení, nájemné k pol.č. 916132 viz SO 181 - DIO
VV |  |  |  | II. Etapa: 2*30*4 = 240,000 [A]
TS |  |  |  | položka zahrnuje sazbu za pronájem zařízení. Počet měrných jednotek se určí jako součin počtu zařízení a počtu dní použití.
P | 16 | 916142 |  | DOPRAV SVĚTLO VÝSTRAŽ SOUPRAVA 10KS - MONTÁŽ S PŘESUNEM | KUS | 2 | 0 | 0 |  | 0 | 3
PP |  |  |  | přechodné dopravní značení, včetně kontroly v průběhu výstavby a manipulace v rámci etap viz příloha SO 181 - DIO
VV |  |  |  | II. Etapa: 2 = 2,000 [A]
TS |  |  |  | položka zahrnuje: - přemístění zařízení z dočasné skládky a jeho osazení a montáž na místě určeném projektem - údržbu po celou dobu trvání funkce, náhradu zničených nebo ztracených kusů, nutnou opravu poškozených částí - napájení z baterie včetně záložní baterie
P | 17 | 916143 |  | DOPRAV SVĚTLO VÝSTRAŽ SOUPRAVA 10KS - DEMONTÁŽ | KUS | 2 | 0 | 0 |  | 0 | 3
PP |  |  |  | odstranění přechodného dopravního značení viz příloha SO 181 - DIO
VV |  |  |  | II. Etapa: 2 = 2,000 [A]
TS |  |  |  | Položka zahrnuje odstranění, demontáž a odklizení zařízení s odvozem na předepsané místo
P | 18 | 916149 |  | DOPRAVNÍ SVĚTLO VÝSTRAŽNÉ SOUPRAVA 10 KUSŮ - NÁJEMNÉ | KSDEN | 240 | 0 | 0 |  | 0 | 3
PP |  |  |  | přechodné dopravní značení, nájemné k pol.č. 916142 viz SO 181 - DIO
VV |  |  |  | II. Etapa: 2*30*4 = 240,000 [A]
TS |  |  |  | položka zahrnuje sazbu za pronájem zařízení. Počet měrných jednotek se určí jako součin počtu zařízení a počtu dní použití.
P | 19 | 916312 |  | DOPRAVNÍ ZÁBRANY Z2 S FÓLIÍ TŘ 1 - MONTÁŽ S PŘESUNEM | KUS | 7 | 0 | 0 |  | 0 | 3
PP |  |  |  | přechodné dopravní značení, včetně kontroly v průběhu výstavby a manipulace v rámci etap včetně podkladní desky a stojky viz příloha SO 181 - DIO
VV |  |  |  | II. Etapa: 7 = 7,000 [A]
TS |  |  |  | položka zahrnuje: - přemístění zařízení z dočasné skládky a jeho osazení a montáž na místě určeném projektem - údržbu po celou dobu trvání funkce, náhradu zničených nebo ztracených kusů, nutnou opravu poškozených částí
P | 20 | 916313 |  | DOPRAVNÍ ZÁBRANY Z2 S FÓLIÍ TŘ 1 - DEMONTÁŽ | KUS | 7 | 0 | 0 |  | 0 | 3
PP |  |  |  | odstranění přechodného dopravního značení viz příloha SO 181 - DIO
VV |  |  |  | II. Etapa: 7 = 7,000 [A]
TS |  |  |  | Položka zahrnuje odstranění, demontáž a odklizení zařízení s odvozem na předepsané místo
P | 21 | 916319 |  | DOPRAVNÍ ZÁBRANY Z2 - NÁJEMNÉ | KSDEN | 840 | 0 | 0 |  | 0 | 3
PP |  |  |  | přechodné dopravní značení, nájemné včetně podkladní desky a stojky k pol.č. 916312 viz SO 181 - DIO
VV |  |  |  | II. Etapa: 7*30*4 = 840,000 [A]
TS |  |  |  | položka zahrnuje sazbu za pronájem zařízení. Počet měrných jednotek se určí jako součin počtu zařízení a počtu dní použití.
P | 22 | 916362 |  | SMĚROVACÍ DESKY Z4 OBOUSTR S FÓLIÍ TŘ 2 - MONTÁŽ S PŘESUNEM | KUS | 160 | 0 | 0 |  | 0 | 3
PP |  |  |  | přechodné dopravní značení, včetně kontroly v průběhu výstavby a manipulace v rámci etap včetně podkladní desky a stojky viz SO 181 - DIO
VV |  |  |  | II. Etapa: 160 = 160,000 [A]
TS |  |  |  | položka zahrnuje: - přemístění zařízení z dočasné skládky a jeho osazení a montáž na místě určeném projektem - údržbu po celou dobu trvání funkce, náhradu zničených nebo ztracených kusů, nutnou opravu poškozených částí
P | 23 | 916363 |  | SMĚROVACÍ DESKY Z4 OBOUSTR S FÓLIÍ TŘ 2 - DEMONTÁŽ | KUS | 160 | 0 | 0 |  | 0 | 3
PP |  |  |  | odstranění přechodného dopravního značení k pol.č. 916362 viz SO 181 - DIO
VV |  |  |  | II. Etapa: 160 = 160,000 [A]
TS |  |  |  | Položka zahrnuje odstranění, demontáž a odklizení zařízení s odvozem na předepsané místo
P | 24 | 916369 |  | SMĚROVACÍ DESKY Z4 OBOUSTR S FÓLIÍ TŘ 2 - NÁJEMNÉ | KSDEN | 19200 | 0 | 0 |  | 0 | 3
PP |  |  |  | přechodné dopravní značení, nájemné včetně podkladní desky a stojky k pol.č. 916362 viz SO 181 - DIO
VV |  |  |  | II. Etapa: 160*30*4 = 19200,000 [A]
TS |  |  |  | položka zahrnuje sazbu za pronájem zařízení. Počet měrných jednotek se určí jako součin počtu zařízení a počtu dní použití.
P | 25 | 95324 |  | BEZPEČNOST ZNAČKY RETROREFLEX SAMOLEPICÍ VÝSTRAŽNÁ PÁSKA | M | 65 | 0 | 0 |  | 0 | 3
PP |  |  |  | provizorní vodorovné značení žlutou páskou včetně odstranění a demontáže viz výkres provizorního značení SO 181
VV |  |  |  | II. Etapa: 15+20+30 = 65,000 [A]
TS |  |  |  | Součástí značky jsou i nosné prvky, připevňovací prvky a potřebný spojovací materiál.

## SO211
EstiCon |  |  |  | Firma: | [6 empty] | 3
Soupis prací objektu
S | Stavba: | 23012 |  | II/641 Brno, ul. Černovická - úsek 5, po DI č. I |  |  | SO211 | 0 |  | 0 | 2
O | Rozpočet: | SO211 |  | PHS - PROTIHLUKOVÁ STĚNA | [5 empty] | 0.15 | 2
Typ | Poř. číslo | Kód položky | Varianta | Název Položky | MJ | Množství | Cena |  | Cenová soustava | 0.21
[7 empty] | Jednotková | Celkem
0 | 1 | 2 | 3 | 4 | 5 | 6 | 7 | 8 | 9
SD |  | 0 |  | Všeobecné konstrukce a práce |  |  |  | 0
P | 1 | 014102 | a | POPLATKY ZA SKLÁDKU | T | 254.561 | 0 | 0 |  | 0 | 3
PP |  |  |  | nevhodná zemina a kamenivo z výkopů,
VV |  |  |  | - rýhy pro sokl.panely 2,760000 (13273)*2,0 = 5,520 [A] - zemina z vrtů pilot 47*6*(3,14*0,75*0,75/4)*2,0 = 249,041 [B] Celkové množství 254.561000 = 254,561 [C]
TS |  |  |  | Položka zahrnuje: - veškeré poplatky provozovateli skládky související s uložením odpadu na skládce. Položka nezahrnuje: - x
P | 2 | 014102 | b | POPLATKY ZA SKLÁDKU | T | 394.311 | 0 | 0 |  | 0 | 3
PP |  |  |  | konstrukce z betonu, železobetonu
VV |  |  |  | - sloupky PHS 46,795000 (96611)*2,5 = 116,988 [A] - rámy kolem výplní PHS 37,009000 (96616a)*2,5 = 92,523 [C] - základy PHS 73,920000 (96616b)*2,5 = 184,800 [D] Celkové množství 394.311000 = 394,311 [B]
TS |  |  |  | Položka zahrnuje: - veškeré poplatky provozovateli skládky související s uložením odpadu na skládce. Položka nezahrnuje: - x
P | 3 | 014102 | c | POPLATKY ZA SKLÁDKU | T | 218.182 | 0 | 0 |  | 0 | 3
PP |  |  |  | cihla
VV |  |  |  | - výplně cihelné PHS 121,212000 (96614)*1,8 = 218,182 [A]
TS |  |  |  | Položka zahrnuje: - veškeré poplatky provozovateli skládky související s uložením odpadu na skládce. Položka nezahrnuje: - x
SD |  | 1 |  | Zemní práce |  |  |  | 0
P | 4 | 11241 |  | ÚPRAVA STROMU D DO 0,5M REZEM VETVÍ | KUS | 20 | 0 | 0 |  | 0 | 3
PP |  |  |  | Ořez větví v okolí PHS. POLOŽKA ČERPÁNA POUZE SE SOUHLASEM INVESTORA
VV |  |  |  | - stromy 20 = 20,000 [A]
TS |  |  |  | Zahrnuje odrezání vetví 1 ks stromu presahujících do komunikace bez ohledu na zpusob a použitou mechanizaci (napr. plošina), bez ohledu na pocet vetví zahrnuje všechna opatrení související se silnicním provozem (napr. provizorní dopravní znacení) zahrnuje odvoz a likvidaci vyzískaného materiálu dle pokynu zadávací dokumentace prumer stromu se merí ve výšce 1,3m nad terénem.
P | 5 | 12110 |  | SEJMUTÍ ORNICE NEBO LESNÍ PUDY | M3 | 82.5 | 0 | 0 |  | 0 | 3
PP |  |  |  | Sejmutí humótní vrstvy v tl. 150 mm, vč. uložení na mezideponii
VV |  |  |  | - humózní vrstva 550,0*0,15 = 82,500 [A]
TS |  |  |  | položka zahrnuje sejmutí ornice bez ohledu na tlouštku vrstvy a její vodorovnou dopravu nezahrnuje uložení na trvalou skládku
P | 6 | 12573 |  | VYKOPÁVKY ZE ZEMNÍKU A SKLÁDEK TR. I | M3 | 2.76 | 0 | 0 |  | 0 | 3
PP |  |  |  | Vykopávky z mezideponií
VV |  |  |  | - natěžení humózní vrstvy 82,500000 (12110) = 82,500 [A] - rýha pro soklový panel 2,760000 (132734) = 2,760 [B]
TS |  |  |  | položka zahrnuje: - vodorovná a svislá doprava, premístení, preložení, manipulace s výkopkem - kompletní provedení vykopávky nezapažené i zapažené - ošetrení výkopište po celou dobu práce v nem vc. klimatických opatrení - ztížení vykopávek v blízkosti podzemního vedení, konstrukcí a objektu vc. jejich docasného zajištení - ztížení pod vodou, v okolí výbušnin, ve stísnených prostorech a pod. - príplatek za lepivost - težení po vrstvách, pásech a po jiných nutných cástech (figurách) - cerpání vody vc. cerpacích jímek, potrubí a pohotovostní cerpací soupravy (viz ustanovení k pol. 1151,2) - potrebné snížení hladiny podzemní vody - težení a rozpojování jednotlivých balvanu - vytahování a nošení výkopku - rucní vykopávky, odstranení korenu a napadávek - pažení, vzeprení a rozeprení vc. prepažování (vyjma štetových sten) - úpravu, ochranu a ocištení dna, základové spáry, sten a svahu - udržování výkopište a jeho ochrana proti vode - odvedení nebo obvedení vody v okolí výkopište a ve výkopišti - trídení výkopku - veškeré pomocné konstrukce umožnující provedení vykopávky (príjezdy, sjezdy, nájezdy, lešení, podper. konstr., premostení, zpevnené plochy, zakrytí a pod.) položka nezahrnuje: - práce spojené s otvírkou zemníku
P | 7 | 13273 |  | HLOUBENÍ RÝH ŠÍŘ DO 2M PAŽ I NEPAŽ TŘ. I | M3 | 2.76 | 0 | 0 |  | 0 | 3
PP |  |  |  | Hloubení rýhy pro soklvý panel včeně odvozu na skládku, odvozná vzdálenost v režii zhotovitele
VV |  |  |  | - rýha pro soklový panel 184,0*0,1*0,15 = 2,760 [A]
TS |  |  |  | Položka zahrnuje: - vodorovnou a svislou dopravu, přemístění, přeložení, manipulace s výkopkem - kompletní provedení vykopávky nezapažené i zapažené - ošetření výkopiště po celou dobu práce v něm vč. klimatických opatření - ztížení vykopávek v blízkosti podzemního vedení, konstrukcí a objektů vč. jejich dočasného zajištění - ztížení pod vodou, v okolí výbušnin, ve stísněných prostorech a pod. - příplatek za lepivost - těžení po vrstvách, pásech a po jiných nutných částech (figurách) - čerpání vody vč. čerpacích jímek, potrubí a pohotovostní čerpací soupravy (viz ustanovení k pol. 1151,2) - potřebné snížení hladiny podzemní vody - těžení a rozpojování jednotlivých balvanů - vytahování a nošení výkopku - svahování a přesvah. svahů do konečného tvaru, výměna hornin v podloží a v pláni znehodnocené klimatickými vlivy - ruční vykopávky, odstranění kořenů a napadávek - pažení, vzepření a rozepření vč. přepažování (vyjma pažení záporového a štětových stěn) - úpravu, ochranu a očištění dna, základové spáry, stěn a svahů - odvedení nebo obvedení vody v okolí výkopiště a ve výkopišti - třídění výkopku - veškeré pomocné konstrukce umožňující provedení vykopávky (příjezdy, sjezdy, nájezdy, lešení, podpěr. konstr., přemostění, zpevněné plochy, zakrytí a pod.) Položka nezahrnuje: - uložení zeminy (na skládku, do násypu) ani poplatky za skládku, vykazují se v položce č.0141**
P | 8 | 17120 |  | ULOŽENÍ SYPANINY DO NÁSYPŮ A NA SKLÁDKY BEZ ZHUTNĚNÍ | M3 | 127.281 | 0 | 0 |  | 0 | 3
PP
VV |  |  |  | 132734 2,76 = 2,760 [A] 264141 47*6*3,14*0,75*0,75/4 = 124,521 [B] Celkové množství 127.281000 = 127,281 [C]
TS |  |  |  | Položka zahrnuje: - kompletní provedení zemní konstrukce do předepsaného tvaru - ošetření úložiště po celou dobu práce v něm vč. klimatických opatření - ztížení v okolí vedení, konstrukcí a objektů a jejich dočasné zajištění - ztížení provádění ve ztížených podmínkách a stísněných prostorech - ztížené ukládání sypaniny pod vodu - ukládání po vrstvách a po jiných nutných částech (figurách) vč. dosypávek - spouštění a nošení materiálu - úprava, očištění a ochrana podloží a svahů - svahování, uzavírání povrchů svahů - udržování úložiště a jeho ochrana proti vodě - odvedení nebo obvedení vody v okolí úložiště a v úložišti - veškeré pomocné konstrukce umožňující provedení zemní konstrukce (příjezdy, sjezdy, nájezdy, lešení, podpěrné konstrukce, přemostění, zpevněné plochy, zakrytí a pod.) Položka nezahrnuje: - x
P | 9 | 17481 |  | ZÁSYP JAM A RÝH Z NAKUPOVANÝCH MATERIÁLU | M3 | 73.92 | 0 | 0 |  | 0 | 3
PP |  |  |  | Zásyp jam po demolici stávajících základů
VV |  |  |  | - zásyp po demolici základů 73,920000 (966164b) = 73,920 [A]
TS |  |  |  | položka zahrnuje: - kompletní provedení zemní konstrukce vcetne nákupu a dopravy materiálu dle zadávací dokumentace - úprava ukládaného materiálu vlhcením, trídením, promícháním nebo vysoušením, príp. jiné úpravy za úcelem zlepšení jeho mech. vlastností - hutnení i ruzné míry hutnení - ošetrení úložište po celou dobu práce v nem vc. klimatických opatrení - ztížení v okolí vedení, konstrukcí a objektu a jejich docasné zajištení - ztížení provádení vc. hutnení ve ztížených podmínkách a stísnených prostorech - ztížené ukládání sypaniny pod vodu - ukládání po vrstvách a po jiných nutných cástech (figurách) vc. dosypávek - spouštení a nošení materiálu - výmena cástí zemní konstrukce znehodnocené klimatickými vlivy - udržování úložište a jeho ochrana proti vode - odvedení nebo obvedení vody v okolí úložište a v úložišti - veškeré pomocné konstrukce umožnující provedení zemní konstrukce (príjezdy, sjezdy, nájezdy, lešení, podperné konstrukce, premostení, zpevnené plochy, zakrytí a pod.)
P | 10 | 18232 |  | ROZPROSTRENÍ ORNICE V ROVINE V TL DO 0,15M | M2 | 550 | 0 | 0 |  | 0 | 3
PP |  |  |  | Rozprostření humózní vrstvy tl. 0,15 mm, vč. dovozu z mezideponie
VV |  |  |  | - rozprostření 82,500000 (12110)/0,15 = 550,000 [A]
TS |  |  |  | položka zahrnuje: nutné premístení ornice z docasných skládek vzdálených do 50m rozprostrení ornice v predepsané tlouštce v rovine a ve svahu do 1:5
P | 11 | 18241 |  | ZALOŽENÍ TRÁVNÍKU RUCNÍM VÝSEVEM | M2 | 550 | 0 | 0 |  | 0 | 3
PP |  |  |  | Založení trávníku na humózní vrstvě
VV |  |  |  | - trávník 82,500000 (12110)/0,15 = 550,000 [A]
TS |  |  |  | Zahrnuje dodání predepsané travní smesi, její výsev na ornici, zalévání, první pokosení, to vše bez ohledu na sklon terénu
P | 12 | 18247 |  | OŠETROVÁNÍ TRÁVNÍKU | M2 | 1100 | 0 | 0 |  | 0 | 3
PP |  |  |  | Ošetřování trávníku 2x
VV |  |  |  | - ošetřování 2*(82,500000 (12110)/0,15) = 1100,000 [A]
TS |  |  |  | Zahrnuje pokosení se shrabáním, naložení shrabku na dopravní prostredek, s odvozem a se složením, to vše bez ohledu na sklon terénu zahrnuje nutné zalití a hnojení
P | 13 | 18481 |  | OCHRANA STROMU BEDNENÍM | M2 | 160 | 0 | 0 |  | 0 | 3
PP |  |  |  | Ochran stromů dřevěným bědnění po dobů výstavby PHS. POLOŽKA ČERPÁNA POUZE SE SOUHLASEM INVESTORA
VV |  |  |  | - stromy, bednění 20*4*1*2 = 160,000 [A]
TS |  |  |  | položka zahrnuje veškerý materiál, výrobky a polotovary, vcetne mimostaveništní a vnitrostaveništní dopravy (rovnež presuny), vcetne naložení a složení, prípadne s uložením
SD |  | 2 |  | Základy |  |  |  | 0
P | 14 | 224325 |  | PILOTY ZE ŽELEZOBETONU C30/37 | M3 | 124.58 | 0 | 0 |  | 0 | 3
PP |  |  |  | dřík pilot z betonu C30/37 XA1, hlava pilot z betonu C 30/37 XF4, vč. bednění pro betonáž hlavy
VV |  |  |  | - piloty 47*6*(3,1415*0,75*0,75/4) = 124,580 [A]
TS |  |  |  | položka zahrnuje: - dodání cerstvého betonu (betonové smesi) požadované kvality, jeho uložení do požadovaného tvaru pri jakékoliv hustote výztuže, konzistenci cerstvého betonu a zpusobu hutnení, ošetrení a ochranu betonu - zhotovení nepropustného, mrazuvzdorného betonu a betonu požadované trvanlivosti a vlastností - užití potrebných prísad a technologií výroby betonu - zrízení pracovních a dilatacních spar, vcetne potrebných úprav, výplne, vložek, opracování, ocištení a ošetrení - bednení požadovaných konstr. (i ztracené) s úpravou dle požadované kvality povrchu betonu, vcetne odbednovacích a odskružovacích prostredku - podperné konstr. (skruže) a lešení všech druhu pro bednení, uložení cerstvého betonu, výztuže a doplnkových konstr., vc. požadovaných otvoru, ochranných a bezpecnostních opatrení a základu techto konstrukcí a lešení - vytvorení kotevních cel, kapes, nálitku, a sedel - zrízení všech požadovaných otvoru, kapes, výklenku, prostupu, dutin, drážek a pod., vc. ztížení práce a úprav kolem nich - úpravy pro osazení výztuže, doplnkových konstrukcí a vybavení - úpravy povrchu pro položení požadované izolace, povlaku a náteru, prípadne vyspravení - upevnení kotevních prvku a doplnkových konstrukcí - nátery zabranující soudržnost betonu a bednení - výpln, tesnení a tmelení spar a spoju - opatrení povrchu betonu izolací proti zemní vlhkosti v cástech, kde prijdou do styku se zeminou nebo kamenivem - prípadné zrízení spojovací vrstvy u základu - úpravy pro osazení zarízení ochrany konstrukce proti vlivu bludných proudu - objem betonu pro prebetonování a nadbetonování, který se nepricítá ke stanovenému objemu výplne piloty - ukoncení piloty pod ústím vrtu a vyplnení zbývající cásti sypaninou nebo kamenivem - odbourání a odstranení znehodnocené cásti výplne a úprava hlavy piloty pred výstavbou další konstrukcní cásti - zrízení výplne piloty pod hladinou vody - veškerý materiál, výrobky a polotovary, vcetne mimostaveništní a vnitrostaveništní dopravy - nezahrnuje dodání a osazení výztuže, nezahrnuje vrty
P | 15 | 224365 |  | VÝZTUŽ PILOT Z OCELI 10505, B500B | T | 9.966 | 0 | 0 |  | 0 | 3
PP |  |  |  | ocel B500B, množství výztuže 80 kg/m3, objem pilot. dle pol. 224325
VV |  |  |  | - výztuž pilot 0,08*124,580000 (224325) = 9,966 [A]
TS |  |  |  | položka zahrnuje: - veškerý materiál, výrobky a polotovary, vcetne mimostaveništní a vnitrostaveništní dopravy - dodání betonárské výztuže v požadované kvalite, stríhání, rezání, ohýbání a spojování do všech požadovaných tvaru (vc. armakošu) a uložení s požadovaným zajištením polohy a krytí výztuže betonem - veškeré svary nebo jiné spoje výztuže - pomocné konstrukce a práce pro osazení a upevnení výztuže - zednické výpomoci pro montáž betonárské výztuže - úpravy výztuže pro osazení doplnkových konstrukcí - ochranu výztuže do doby jejího zabetonování - úpravy výztuže pro zrízení kotevních prvku, závesných ok a doplnkových konstrukcí - veškerá opatrení pro zajištení soudržnosti výztuže a betonu - vodivé propojení výztuže, které je soucástí ochrany konstrukce proti vlivum bludných proudu, vyvedení do merících skríní nebo míst pro merení bludných proudu (vlastní merící skríne se uvádejí položkami SD 74) - povrchovou antikorozní úpravu výztuže - separaci výztuže - osazení merících zarízení a úpravy pro ne - osazení merících skríní nebo míst pro merení bludných proudu
P | 16 | 264141 |  | VRTY PRO PILOTY TR. I D DO 1000MM | M | 282 | 0 | 0 |  | 0 | 3
PP |  |  |  | Vrty pro piloty průměru 750 mm, včeně odvozu na skládku, odvozná vzdálenost v režii zhotovitele
VV |  |  |  | - vrty pro piloty 47*6,0 = 282,000 [A]
TS |  |  |  | položka zahrnuje: - zrízení vrtu, svislou a vodorovnou dopravu zeminy bez uložení na skládku, vrtací práce zapaž. i nepaž. vrtu - cerpání vody z vrtu, vycištení vrtu - zabezpecení vrtacích prací - dopravu, nájem, provoz a premístení, montáž a demontáž vrtacích zarízení a dalších mechanismu - lešení a podperné konstrukce pro práci a manipulaci s vrtacím zarízení a dalších mechanismu - vrtací plošiny vc. zemních prací, zpevnení, odvodnení a pod. - v prípade zapažení docasnými pažnicemi jejich opotrebení - v prípade zapažení suspenzí veškeré hospodarení s ní - nezahrnuje zapažení trvalými pažnicemi - nezahrnuje uložení zeminy na skládku a poplatek za skládku nevykazuje se hluché vrtání
SD |  | 3 |  | Svislé konstrukce |  |  |  | 0
P | 17 | 318325 |  | ZDI ODDELOVACÍ A OHRADNÍ ZE ŽELEZOBET DO C30/37 | M3 | 16.359 | 0 | 0 |  | 0 | 3
PP |  |  |  | soklové panely tl. 0,12 m, výšky 0,72 m z betonu C30/37 XF4 , včetně vyztužení
VV |  |  |  | - soklové panely 2m 2*0,12*0,72*2,0 = 0,346 [A] - soklové panely 4m (30+13)*0,12*0,72*4,0 = 14,861 [B] - soklové panel 8m 1*0,2*0,72*8,0 = 1,152 [C] Celkové množství 16.359000 = 16,359 [D]
TS |  |  |  | - dodání cerstvého betonu (betonové smesi) požadované kvality, jeho uložení do požadovaného tvaru pri jakékoliv hustote výztuže, konzistenci cerstvého betonu a zpusobu hutnení, ošetrení a ochranu betonu, - zhotovení nepropustného, mrazuvzdorného betonu a betonu požadované trvanlivosti a vlastností, - užití potrebných prísad a technologií výroby betonu, - zrízení pracovních a dilatacních spar, vcetne potrebných úprav, výplne, vložek, opracování, ocištení a ošetrení, - bednení požadovaných konstr. (i ztracené) s úpravou dle požadované kvality povrchu betonu, vcetne odbednovacích a odskružovacích prostredku, - podperné konstr. (skruže) a lešení všech druhu pro bednení, uložení cerstvého betonu, výztuže a doplnkových konstr., vc. požadovaných otvoru, ochranných a bezpecnostních opatrení a základu techto konstrukcí a lešení, - vytvorení kotevních cel, kapes, nálitku, a sedel, - zrízení všech požadovaných otvoru, kapes, výklenku, prostupu, dutin, drážek a pod., vc. ztížení práce a úprav kolem nich, - úpravy pro osazení výztuže, doplnkových konstrukcí a vybavení, - úpravy povrchu pro položení požadované izolace, povlaku a náteru, prípadne vyspravení, - ztížení práce u kabelových a injektážních trubek a ostatních zarízení osazovaných do betonu, - konstrukce betonových kloubu, upevnení kotevních prvku a doplnkových konstrukcí, - nátery zabranující soudržnost betonu a bednení, - výpln, tesnení a tmelení spar a spoju, - opatrení povrchu betonu izolací proti zemní vlhkosti v cástech, kde prijdou do styku se zeminou nebo kamenivem, - prípadné zrízení spojovací vrstvy u základu, - úpravy pro osazení zarízení ochrany konstrukce proti vlivu bludných proudu,
P | 18 | 33712 |  | SLOUPKY PROTIHLUKOVÝCH STEN ZE ŽELEZOBETONOVÝCH DÍLCU | M3 | 12.403 | 0 | 0 |  | 0 | 3
PP |  |  |  | ŽB sloupky z betonu C30/37 XF4, včetně vyztužení
VV |  |  |  | - sloupky PHS 47*(3,27+0,5)*0,07 = 12,403 [A]
TS |  |  |  | - dodání dílce požadovaného tvaru a vlastností, jeho skladování, doprava a osazení do definitivní polohy, vcetne komplexní technologie výroby a montáže dílcu, ošetrení a ochrana dílcu, - u dílcu železobetonových a predpjatých veškerá výztuž, prípadne i tuhé kovové prvky a závesná oka, - úpravy a zarízení pro uložení a transport dílce, - veškeré požadované úpravy dílcu, vcetne doplnkových konstrukcí a vybavení, - sestavení dílce na stavbe vcetne montážních zarízení, plošin a prahu a pod., - výpln, tesnení a tmelení spár a spoju, - ocištení a ošetrení úložných ploch, - zednické výpomoce pro montáž dílcu, - oznacení dílce výrobním štítkem nebo jiným zpusobem, - úpravy dílce pro dodržení požadované presnosti jeho osazení, vcetne prípadných merení, - veškerá zarízení pro zajištení stability v každém okamžiku, - další práce dané prípadne specifikací k príslušnému prefabrik. dílci (úprava pohledových ploch, príp. rubových ploch, osazení merících zarízení, zkoušení a merení dílcu a pod.).
P | 19 | 347125 |  | STENY PROTIHLUKOVÉ Z DÍLCU ŽELEZOBETON DO C30/37 | M2 | 462.4 | 0 | 0 |  | 0 | 3
PP |  |  |  | beton C30/37 XF4, PHS musí splňovat kategorii vzduchové neprůzvučnosti B3 a kategorii zvukové pohltivosti A3. Výška PHS musí být min. výšky 3,0 m.
VV |  |  |  | - stěny PHS 2m 2*2,5*2,0 = 10,000 [A] - stěny PHS 4m (30+13)*2,5*4,0 = 430,000 [B] - stěny PHS8 m 1*2,8*8,0 = 22,400 [C] Celkové množství 462.400000 = 462,400 [D]
TS |  |  |  | - dodání dílce požadovaného tvaru a vlastností, jeho skladování, doprava a osazení do definitivní polohy, vcetne komplexní technologie výroby a montáže dílcu, ošetrení a ochrana dílcu, - u dílcu železobetonových a predpjatých veškerá výztuž, prípadne i tuhé kovové prvky a závesná oka, - úpravy a zarízení pro uložení a transport dílce, - veškeré požadované úpravy dílcu, vcetne doplnkových konstrukcí a vybavení, - sestavení dílce na stavbe vcetne montážních zarízení, plošin a prahu a pod., - výpln, tesnení a tmelení spár a spoju, - ocištení a ošetrení úložných ploch, - zednické výpomoce pro montáž dílcu, - oznacení dílce výrobním štítkem nebo jiným zpusobem, - úpravy dílce pro dodržení požadované presnosti jeho osazení, vcetne prípadných merení, - veškerá zarízení pro zajištení stability v každém okamžiku, - další práce dané prípadne specifikací k príslušnému prefabrik. dílci (úprava pohledových ploch, príp. rubových ploch, osazení merících zarízení, zkoušení a merení dílcu a pod.).
SD |  | 9 |  | Ostatní konstrukce a práce |  |  |  | 0
P | 20 | 917224 |  | SILNICNÍ A CHODNÍKOVÉ OBRUBY Z BETONOVÝCH OBRUBNÍKU ŠÍR 150MM | M | 186 | 0 | 0 |  | 0 | 3
PP |  |  |  | Silniční obrubník 1000x150x250 do lože C20/25n XF3 s boční opěrou, obrubník před PHS
VV |  |  |  | - obruby 186 = 186,000 [A]
TS |  |  |  | Položka zahrnuje: dodání a pokládku betonových obrubníku o rozmerech predepsaných zadávací dokumentací betonové lože i bocní betonovou operku.
P | 21 | 933433 |  | ZKOUŠKA INTEGRITY ULTRAZVUKEM ODRAZ METOD PIT PILOT NESYSTÉMOVÝCH | KUS | 7 | 0 | 0 |  | 0 | 3
PP |  |  |  | zkouška vč. vyhodnocení; zkoušky integrity budou provedeny na vzorku 15% provedených pilot
VV |  |  |  | - PIT 7 = 7,000 [A]
TS |  |  |  | Položka obsahuje podklady a dokumentaci zkoušky; - prípadné stavební práce spojené s prípravou a provedením zkoušky; - veškerá zkušební a merící zarízení vc. opotrebení a nájmu; - výpomoce pri vlastní zkoušce; - provedení vlastní zkoušky a její vyhodnocení.
P | 22 | 96611 |  | BOURÁNÍ KONSTRUKCÍ Z BETONOVÝCH DÍLCŮ | M3 | 46.795 | 0 | 0 |  | 0 | 3
PP |  |  |  | Demolice žb sloupků PHS, včeně odvozu na skládku, odvozná vzdálenost v režii zhotovitele
VV |  |  |  | - sloupky A2 23*2*4,60*0,175 = 37,030 [A] - sloupky A1 9*2*3,10*0,175 = 9,765 [B] Celkové množství 46.795000 = 46,795 [C]
TS |  |  |  | Položka zahrnuje: - rozbourání konstrukce bez ohledu na použitou technologii - veškeré pomocné konstrukce (lešení a pod.) - veškerou manipulaci s vybouranou sutí a hmotami včetně uložení na skládku - veškeré další práce plynoucí z technologického předpisu a z platných předpisů Položka nezahrnuje: - poplatek za skládku, který se vykazuje v položce 0141** (s výjimkou malého množství bouraného materiálu, kde je možné poplatek zahrnout do jednotkové ceny bourání – tento fakt musí být uveden v doplňujícím textu k položce)
P | 23 | 96614 |  | BOURÁNÍ KONSTRUKCÍ Z CIHEL A TVÁRNIC | M3 | 121.212 | 0 | 0 |  | 0 | 3
PP |  |  |  | Demolice výplně PHS z cihelných tvárnic včetně odvozu na skládku, odvozná vzdálenost v režii zhotovitele
VV |  |  |  | - díly A1 9*4*0,7*0,30 = 7,560 [A] - díly A2 23*6*0,7*0,30 = 28,980 [B] - díly B1 9*12*0,56*0,30 = 18,144 [C] - díly B2 22*18*0,56*0,3 = 66,528 [D] Celkové množství 121.212000 = 121,212 [E]
TS |  |  |  | Položka zahrnuje: - rozbourání konstrukce bez ohledu na použitou technologii - veškeré pomocné konstrukce (lešení a pod.) - veškerou manipulaci s vybouranou sutí a hmotami včetně uložení na skládku - veškeré další práce plynoucí z technologického předpisu a z platných předpisů Položka nezahrnuje: - poplatek za skládku, který se vykazuje v položce 0141** (s výjimkou malého množství bouraného materiálu, kde je možné poplatek zahrnout do jednotkové ceny bourání – tento fakt musí být uveden v doplňujícím textu k položce)
P | 24 | 96616 | a | BOURÁNÍ KONSTRUKCÍ ZE ŽELEZOBETONU | M3 | 37.009 | 0 | 0 |  | 0 | 3
PP |  |  |  | Demolice žb rámů kolem výplně PHS včeně odvozu na skládku, odvozná vzdálenost v režii zhotovitele
VV |  |  |  | - díly A1 9*2*0,485*0,25 = 2,183 [A] - díly A2 23*3*0,485*0,25 = 8,366 [B] - díly B1 9*2*1,26*0,25 = 5,670 [C] - díly B2 22*3*1,26*0,25 = 20,790 [D] Celkové množství 37.009000 = 37,009 [E]
TS |  |  |  | Položka zahrnuje: - rozbourání konstrukce bez ohledu na použitou technologii - veškeré pomocné konstrukce (lešení a pod.) - veškerou manipulaci s vybouranou sutí a hmotami včetně uložení na skládku - veškeré další práce plynoucí z technologického předpisu a z platných předpisů Položka nezahrnuje: - poplatek za skládku, který se vykazuje v položce 0141** (s výjimkou malého množství bouraného materiálu, kde je možné poplatek zahrnout do jednotkové ceny bourání – tento fakt musí být uveden v doplňujícím textu k položce)
P | 25 | 96616 | b | BOURÁNÍ KONSTRUKCÍ ZE ŽELEZOBETONU | M3 | 73.92 | 0 | 0 |  | 0 | 3
PP |  |  |  | Demolice základů, včeně odvozu na skládku, odvozná vzdálenost v režii zhotovitele
VV |  |  |  | - základy (23+9)*2,2*1,0*1,05 = 73,920 [A]
TS |  |  |  | Položka zahrnuje: - rozbourání konstrukce bez ohledu na použitou technologii - veškeré pomocné konstrukce (lešení a pod.) - veškerou manipulaci s vybouranou sutí a hmotami včetně uložení na skládku - veškeré další práce plynoucí z technologického předpisu a z platných předpisů Položka nezahrnuje: - poplatek za skládku, který se vykazuje v položce 0141** (s výjimkou malého množství bouraného materiálu, kde je možné poplatek zahrnout do jednotkové ceny bourání – tento fakt musí být uveden v doplňujícím textu k položce)