## Stavební rozpočet
Stavební rozpočet
Název stavby: |  |  | Havarijní rozvody pavilon C | Doba výstavby: |  |  |  | Objednatel: | Nemocnice Kyjov
Druh stavby: |  |  | Výměna potrubí 5. etapa - trasa D | Začátek výstavby: |  |  |  | Projektant: | Jelínek František
Lokalita: |  |  | Kyjov | Konec výstavby: |  |  |  | Zhotovitel: | Dle výběrového řízení
JKSO: |  |  |  | Zpracováno dne: |  | 2023-12-07 |  | Zpracoval: | Jelínek
[6 empty] | Jednot. | Náklady (Kč) |  |  | Hmotnost (t)
Č | Objekt | Kód | Zkrácený popis | M.j. | Množství | cena (Kč) | Dodávka | Montáž | Celkem | Jednot. | Celkem |  |  | Přesuny | Typ skupiny | HSV mat | HSV prac | PSV mat | PSV prac | Mont mat | Mont prac | Ostatní mat.
|  | 722 | Vnitřní vodovod |  |  |  | 0 | 0 | 0 |  | 0.70526 |  |  | 0 | PS | 0 | 0 | 0 | 0 | 0 | 0 | 0 | [6 empty] | 0 | 0 | 0
1 |  | 722151117R00 | Potrubí nerez lisovací d 42 x 1,5 mm vč. fitinků | m | 56 |  | 0 | 0 | 0 | 0.00182 | 0.10192 | 1 | 0 | [9 empty] | 0 | 0 | 0 | 21 | 0 | 0
2 |  | 722182006R00 | D + Montáž izolačních skruží DN 40/15 | m | 28 |  | 0 | 0 | 0 | 0 | 0 | 1 | 0 | [9 empty] | 0 | 0 | 0 | 21 | 0 | 0
3 |  | 722182004R00 | D + Montáž izolačních skruží DN 40/50 | m | 28 |  | 0 | 0 | 0 | 0 | 0 | 1 | 0 | [9 empty] | 0 | 0 | 0 | 21 | 0 | 0
4 |  | 722219101R00 | D + Montáž armatur vodovodních přírubových DN 40 | kus | 2 |  | 0 | 0 | 0 | 0.00543 | 0.01086 | 1 | 0 | [9 empty] | 0 | 0 | 0 | 21 | 0 | 0
5 |  | 734173413R00 | Přírubové spoje PN 1,6/I MPa, DN 40 | soubor | 4 |  | 0 | 0 | 0 | 0.00469 | 0.01876 | 1 | 0 | [9 empty] | 0 | 0 | 0 | 21 | 0 | 0
6 |  | 722 001VD | Napojení nových rozvodů na stáv. armatury | kpl | 2 |  | 0 | 0 | 0 | 0 | 0 | 1 | 0 | [9 empty] | 0 | 0 | 0 | 21 | 0 | 0
7 |  | 722130804R00 | Demontáž potrubí ocelových do DN 65 | m | 56 |  | 0 | 0 | 0 | 0.00959 | 0.53704 | 1 | 0 | [9 empty] | 0 | 0 | 0 | 21 | 0 | 0
8 |  | 713400821R00 | Odstranění izolace potrubí | m2 | 12.4 |  | 0 | 0 | 0 | 0.0021 | 0.02604 | 1 | 0 | [9 empty] | 0 | 0 | 0 | 21 | 0 | 0
9 |  | 722290226R00 | Zkouška tlaku potrubí do DN 50 | m | 56 |  | 0 | 0 | 0 | 0.00018 | 0.01008 | 1 | 0 | [9 empty] | 0 | 0 | 0 | 21 | 0 | 0
10 |  | 722290234R00 | Proplach a dezinfekce vodovod.potrubí DN 80 | m | 56 |  | 0 | 0 | 0 | 1e-05 | 0.00056 | 1 | 0 | [9 empty] | 0 | 0 | 0 | 21 | 0 | 0
11 |  | 998722202R00 | Přesun hmot pro vnitřní vodovod, výšky do 12 m | % | 1397.657 |  | 0 | 0 | 0 | 0 | 0 | 5 | 0 | [9 empty] | 0 | 0 | 0 | 21 | 0 | 0
12 |  | 722290822R00 | Přesun vybouraných hmot - vodovody, H 6 - 12 m | t | 0.563 |  | 0 | 0 | 0 | 0 | 0 | 1 | 0 | [9 empty] | 0 | 0 | 0 | 21 | 0 | 0
13 |  | 72207VD | Náklady na dod. vody a zkoušení za přerušování provozu | soubor | 1 |  | 0 | 0 | 0 | 0 | 0 | 1 | 0 | [9 empty] | 0 | 0 | 0 | 21 | 0 | 0
14 |  | 900 RT5 | Hzs - nezmeřitelné práce | hod | 24 |  | 0 | 0 | 0 | 0 | 0 | 1 | 0 | [9 empty] | 0 | 0 | 0 | 21 | 0 | 0
|  | 95 | Různé dokončovací konstrukce a práce pozemních staveb |  |  |  | 0 | 0 | 0 |  | 0.09 |  |  | 0 | HS | 0 | 0 | 0 | 0 | 0 | 0 | 0 | [6 empty] | 0 | 0 | 0
15 |  | 953941511R00 | Osazení věšáků pro vedení pod betonovým stropem | kus | 18 |  | 0 | 0 | 0 | 0.005 | 0.09 | 1 | 0 | [9 empty] | 0 | 0 | 0 | 21 | 0 | 0
16 |  | 953992321R00 | Osazení hmoždinek ve stropech z žb.12-16 mm | kus | 18 |  | 0 | 0 | 0 | 0 | 0 | 1 | 0 | [9 empty] | 0 | 0 | 0 | 21 | 0 | 0
17 |  | 959947111R00 | Osad kotev mont prvkov do 20kg | kg | 26 |  | 0 | 0 | 0 | 0 | 0 | 1 | 0 | [9 empty] | 0 | 0 | 0 | 21 | 0 | 0
18 |  | 72209VD | Konzoly, třmeny a objímky pro uložení potrubí | ks | 18 |  | 0 | 0 | 0 | 0 | 0 | 1 | 0 | [9 empty] | 0 | 0 | 0 | 21 | 0 | 0
[7 empty] | Celkem: |  | 0 | [13 empty] | 0 | 0 | 0

## Stavební rozpočet - součet
Stavební rozpočet - rekapitulace
Název stavby: | Havarijní rozvody pavilon C |  | Objednatel: | Nemocnice Kyjov
Druh stavby: | Výměna potrubí 5. etapa - trasa D |  | Projektant: | Jelínek František
Lokalita: | Kyjov |  | Zhotovitel: | Dle výběrového řízení
Zpracoval: | Jelínek |  | Zpracováno dne: | 2023-12-07
Objekt | Kód | Zkrácený popis | Náklady (Kč) - dodávka | Náklady (Kč) - Montáž | Náklady (Kč) - celkem | Celková hmotnost (t)
| 722 | Vnitřní vodovod |  |  | 0 | 0.70526 | F | 0
| 95 | Různé dokončovací konstrukce a práce pozemních staveb |  |  | 0 | 0.09 | F | 0
|  |  |  | Celkem: | 0

## Krycí list rozpočtu
Krycí list rozpočtu
Název stavby: |  | Havarijní rozvody pavilon C |  | Objednatel: | Nemocnice Kyjov |  | IČ/DIČ:
Druh stavby: |  | Výměna potrubí 5. etapa - trasa D |  | Projektant: | Jelínek František |  | IČ/DIČ:
Lokalita: |  | Kyjov |  | Zhotovitel: | Dle výběrového řízení |  | IČ/DIČ:
Začátek výstavby: |  |  |  | Konec výstavby: |  |  | Položek: | 18
JKSO: |  |  |  | Zpracoval: | Jelínek |  | Datum: | 2023-12-07
Rozpočtové náklady v Kč
A | Základní rozpočtové náklady |  | B | Doplňkové náklady |  | C | Náklady na umístění stavby (NUS)
HSV | Dodávky |  | Práce přesčas |  |  | Zařízení staveniště
| Montáž |  | Bez pevné podl. |  |  | Mimostav. doprava
PSV | Dodávky |  | Kulturní památka |  |  | Územní vlivy
| Montáž |  |  |  |  | Provozní vlivy
"M" | Dodávky |  |  |  |  | Ostatní
| Montáž |  |  |  |  | NUS z rozpočtu
Ostatní materiál
Přesun hmot a sutí
ZRN celkem |  |  | DN celkem |  |  | NUS celkem
Základ 0%
Základ 15% |  |  | DPH 15% |  |  | Celkem bez DPH
Základ 21% |  |  | DPH 21% |  |  | Celkem včetně DPH
Projektant |  |  | Objednatel |  |  | Zhotovitel
Datum, razítko a podpis |  |  | Datum, razítko a podpis |  |  | Datum, razítko a podpis