## Rekapitulace
II/377 Petrovice - Sloup
| Soupis prací - rekapitulace |  | CÚ 2023 OTSKP
I. Stavební náklady |  | Kontrolní rozpočet bez DPH | Kontrolní rozpočet včetně DPH
Objekt | Popis |  | KR s DPH
SO 101 | II/377 Perovice - Sloup; mikrokoberec | 0 | 0
Stavební náklady - celkem |  | 0 | 0
Rekapitulace stavby |  | Kontrolní rozpočet bez DPH | Kontrolní rozpočet včetně DPH
KR s DPH
Finanční náklady projektu celkem | CELKEM VŠICHNI INVESTOŘI | 0 | 0

## SO 101
Objednatel: Správa a údržba silnic Jihomoravského kraje
Zhotovitel:
Soupis prací
Stavba: II/377 Petrovice - Sloup - Mikrokoberce 2024
Rozpočet: SO 101 - II/377 Petrovice - Sloup (staničení km 29,800 – km 31,770) |  |  |  | OTSKP 2023 |  | SO 101 | 0
Poř. číslo | Kód položky | Varianta | Název položky | MJ | Cena | Cena | Cena
[5 empty] | Množství | Jednotková | Celkem
1 | 2 | 3 | 4 | 5 | 6 | 7 | 8
| 0 |  | Všeobecné konstrukce a práce |  |  |  | 0
1 | 02710 |  | POMOC PRÁCE - ZAJIŠTĚNÍ, ZŘÍZENÍ, ODSTRANĚNÍ DOPRAVNÍHO ZNAČENÍ | KPL | 1 |  | 0
Přechodná úprava dopravního značení a objízdných tras, včetně údržby a úprav během stavebních prací v souladu s TP66 - II.vydání "Zásady pro označování pracovních míst na PK" a s platnými předpisy pro navrhování DZ na PK, vč. vyhlášky č. 294/2015 Sb. Stávající svislé dopravní značky se pro potřeby PDZ zachovají a dle potřeby zakryjí, upraví nebo doplní. Přechodné SDZ (značky, směrovací desky, závory, semaforová souprava, světla) se umístí na nosičích a podkladních deskách včetně nutných přesunů dle jednotlivých fází (etap) výstavby, dodávky, montáže, demontáže, včetně všech potřebných povolení k uzavírce. Vše v režii zhotovitele.
1=1,000 [A]
zahrnuje veškeré náklady spojené s objednatelem požadovanými zařízeními
| 1 |  | Zemní práce |  |  |  | 0
2 | 11372 |  | FRÉZOVÁNÍ ZPEVNĚNÝCH PLOCH ASFALTOVÝCH | M3 | 128.56 |  | 0
frézování stávajících vozovkových vrstev tl. 50 mm, likvidace v režii zhotovitele
2571,10*0,05 = 128,560 [A]
Položka zahrnuje veškerou manipulaci s vybouranou sutí a s vybouranými hmotami vč. uložení na skládku. Nezahrnuje poplatek za skládku, který se vykazuje v položce 0141** (s výjimkou malého množství bouraného materiálu, kde je možné poplatek zahrnout do jednotkové ceny bourání – tento fakt musí být uveden v doplňujícím textu k položce).
| 5 |  | Komunikace |  |  |  | 0
3 | 572213 |  | SPOJOVACÍ POSTŘIK Z EMULZE DO 0,5KG/M2 | M2 | 2571.1 |  | 0
Spojovací postřik z kationaktivní asfaltové emulze 0,40 kg/m2. PS-E, K pol. č. 574A44
2 571,10=2 571,100 [A]
- dodání všech předepsaných materiálů pro postřiky v předepsaném množství - provedení dle předepsaného technologického předpisu - zřízení vrstvy bez rozlišení šířky, pokládání vrstvy po etapách - úpravu napojení, ukončení
4 | 572214 |  | SPOJOVACÍ POSTŘIK Z MODIFIK EMULZE DO 0,5KG/M2 | M2 | 12020 |  | 0
spojovací postřik z modifikované kationaktivní asfaltové emulze 0,20 - 0,30 kg/m2, K pol. č. 5732A
12 020,000=12 020,000 [A]
- dodání všech předepsaných materiálů pro postřiky v předepsaném množství - provedení dle předepsaného technologického předpisu - zřízení vrstvy bez rozlišení šířky, pokládání vrstvy po etapách - úpravu napojení, ukončení
5 | 5732A |  | MIKROKOBEREC DVOUVRSTVÝ FRAKCE KAMENIVA 0/8 + 0/8 | M2 | 12020 |  | 0
Emulzní mikrokoberec dvouvrstvý EMK 0/8-DV tl. 15. Položka zahrnuje veškeré práce a materiály dle ČSN 73 6130, TKP kapitola 27. Zaměřeno na stavbě
12 020,000=12 020,000 [A]
Položka zahrnuje: - očištění povrchu podkladu, zakrytí poklopů, mříží a pod. - dodání veškerého potřebného materiálu (kamenivo předepsané frakce, emulze, přísady, voda) - pokládku dvou vrstev (tloušťka je dána frakcí použitého kameniva) - zhutnění (pokud je předepsáno zadávací dokumentací) Položka nezahrnuje odstranění vodorovného dopravního značení a spojovací postřik
6 | 574A44 |  | ASFALTOVÝ BETON PRO OBRUSNÉ VRSTVY ACO 11+ TL. 50MM pokládka na vyfrézované plochy, viz pol.č. 2 | M2 | 2571.1 |  | 0
oprava výtluků, nerovností a propadlých okrajů v tl. do 50 mm z ACO 11+, včetně odvozu a likvidace vyfrézovaného materiálu v režii zhotovitele zaměřeno na stavbě
2 571,10=2 571,100 [A]
- dodání směsi v požadované kvalitě - očištění podkladu - uložení směsi dle předepsaného technologického předpisu, zhutnění vrstvy v předepsané tloušťce - zřízení vrstvy bez rozlišení šířky, pokládání vrstvy po etapách, včetně pracovních spar a spojů - úpravu napojení, ukončení podél obrubníků, dilatačních zařízení, odvodňovacích proužků, odvodňovačů, vpustí, šachet a pod. - nezahrnuje postřiky, nátěry - nezahrnuje těsnění podél obrubníků, dilatačních zařízení, odvodňovacích proužků, odvodňovačů, vpustí, šachet a pod.
7 | 577A1 |  | VÝSPRAVA TRHLIN ASFALTOVOU ZÁLIVKOU | M | 937 |  | 0
Položka zahrnuje veškeré nutné práce a materiály dle TP 115, včetně odvozu a likvidace vyfrézovaného materiálu v režii zhotovitele Konkrétní délky budou určeny na stavbě za účasti investora. - Vytvoření komůrky proříznutím drážky š. 10-20 mm dle šířky původní trhliny a hloubky 35 mm - Pročištění drážky - Opatření stěn adhezním penetračním nátěrem - Zalití trhliny (drážky) pružnou asfaltovou zálivkovou hmotou
937=937,000 [A]
| 9 |  | Ostatní konstrukce a práce |  |  |  | 0
8 | 915112 |  | VODOR DOPRAV ZNAČ BARVA - ODSTRANĚNÍ | M2 | 492.5 |  | 0
Odstranění stávajícího vodorovného dopravního značení. Zaměřeno na stavbě
Vodící čára V4: 0,125*2*1970=492,500 [A]
CELKEM A=492,500 m²
položka zahrnuje: odstranění značení bez ohledu na způsob provedení (zatření, zbroušení) a odklizení vzniklé suti
9 | 915111 |  | VODOR DOPRAV ZNAČ BARVA - DOD A POKLÁDKA | M2 | 492.5 |  | 0
Nové vodorovné dopravní značení. Zaměřeno na stavbě
Vodící čára V4: 0,125*2*1970=492,500 [A]
CELKEM A=492,500 m²
položka zahrnuje: dodání a pokládku nátěrového materiálu (měří se pouze natíraná plocha), předznačení a reflexní úpravu
10 | 93818 |  | OČIŠTĚNÍ ASFALT VOZOVEK ZAMETENÍM | M2 | 26611.1 |  | 0
očistění sanací po frézování + očištění stávajícího povrchu + očištění povrchu před pokládkou druhé vrstvy EMK Zaměřeno na stavbě
12 020 *2 + 2 571,10=26 611,100 [A]
položka zahrnuje očištění předepsaným způsobem včetně odklizení vzniklého odpadu