## Pokyny pro vyplnění
Pokyny pro vyplnění
Ve všech listech tohoto souboru můžete měnit pouze buňky s modrým pozadím. Jedná se o tyto údaje : - údaje o firmě - jednotkové ceny položek zadané na maximálně dvě desetinná místa

## Stavba
#RTSROZP# | Položkový rozpočet stavby
| Stavba: |  | 9981 | Lipka – školské zařízení pro environmentální vzdělávání Brno, příspěvková organizace
| Objekt: |  | 01 | pracoviště Jezírko
3787 | Rozpočet: |  | 9981/03 | Zateplení objektu B
| Objednatel: |  | Lipka – školské zařízení pro environmentální vzdělávání Brno, příspěvková organizace |  |  |  | IČO: | 44993447
[7 empty] | DIČ: | CZ44993447
| Projektant: | [5 empty] | IČO:
DIČ:
| Zhotovitel: | [5 empty] | IČO:
DIČ:
Vypracoval:
| Rozpis ceny | [6 empty] | Celkem
HSV | HSV | [6 empty] | 0
PSV | PSV | [6 empty] | 0
MON | MON | [6 empty] | 0
VN | Vedlejší náklady | [6 empty] | 0
ON | Ostatní náklady | [6 empty] | 0
| Celkem | [6 empty] | 0
Rekapitulace daní
0 | Základ pro sníženou DPH |  |  | 12 | % | 0 |  |  | CZK
0 | Snížená DPH |  |  | 12 | % | 0 |  |  | CZK
0 | Základ pro základní DPH |  |  | 21 | % | 0 |  |  | CZK
0 | Základní DPH |  |  | 21 | % | 0 |  |  | CZK
0 | Zaokrouhlení |  |  |  |  | 0 |  |  | CZK
| Cena celkem bez DPH |  |  |  |  | 0 |  |  | CZK
0 | Cena celkem s DPH |  |  |  |  | 0 |  |  | CZK
|  | v |  |  | dne
|  |  | Za zhotovitele |  |  |  | Za objednatele
Rekapitulace dílčích částí
#CASTI>> | Číslo | Název |  |  | Základ pro sníženou DPH | Základ pro základní DPH | DPH celkem | Cena celkem | %
1 | Stavba |  |  |  | 0 | 0 | 0 | 0
2 | 01 | Lipka, školské zařízení pro envir.vzdělávání, Brno |  |  | 0 | 0 | 0 | 0
3 | 9981/03 | Zateplení objektu B |  |  | 0 | 0 | 0 | 0
| Celkem za stavbu |  |  |  | 0 | 0 | 0 | 0 | 0
Rekapitulace dílů
| Číslo | Název |  |  | Typ dílu |  |  | Celkem | %
| 1 | Zemní práce |  |  | HSV |  |  | 0
| 3 | Svislé a kompletní konstrukce |  |  | HSV |  |  | 0
| 6 | Úpravy povrchu,podlahy |  |  | HSV |  |  | 0
| 9 | Ostatní konstrukce, bourání |  |  | HSV |  |  | 0
| 99 | Staveništní přesun hmot |  |  | HSV |  |  | 0
| 711 | Izolace proti vodě |  |  | PSV |  |  | 0
| 713 | Izolace tepelné |  |  | PSV |  |  | 0
| 762 | Konstrukce tesařské |  |  | PSV |  |  | 0
| 764 | Konstrukce klempířské |  |  | PSV |  |  | 0
| 766 | Konstrukce truhlářské |  |  | PSV |  |  | 0
| M21 | Elektromontáže |  |  | MON |  |  | 0
| VN | Vedlejší náklady |  |  | VN |  |  | 0
| Cena celkem | [6 empty] | 0 | 0
Note on D11: Název
Note on D12: Ulice
Note on D13: PSČ
Note on E13: Místo
Note on I11: IČO
Note on I12: DIČ

## VzorPolozky (hidden)
Položkový rozpočet
S:
O:
R:

## položkový rozpočet - stavba
Položkový rozpočet | [27 empty] | #TypZaznamu#
S: | 9981 | Lipka – školské zařízení pro environmentální vzdělávání Brno, příspěvková organizace | [25 empty] | STA
O: | 01 | pracoviště Jezírko | [22 empty] | STA |  |  | OBJ
R: | 9981/03 | Zateplení objektu B | [25 empty] | ROZ
P.č. | Číslo položky | Název položky | MJ | Množství | Cena / MJ | Celkem | Dodávka | Dodávka celk. | Montáž | Montáž celk. | DPH | Cena s DPH | Hmotnost / MJ | Hmotnost celk.(t) | Dem. hmotnost / MJ | Dem. hmotnost celk.(t) | Ceník | Cen. soustava / platnost | Cenová úroveň | Nhod / MJ | Nhod celk. | Dodavatel | Typ položky | Stav položky
Díl: | 1 | Zemní práce |  |  |  | 0 |  | 0 |  | 21573.94 |  | 0 |  | 0 |  | 0 |  |  |  |  | 38.04 | [6 empty] | DIL
1 | 139601101R00 | Ruční výkop jam, rýh a šachet v hornině tř. 1 - 2 | m3 | 15.36 |  | 0 | 0 | 0 | 1029 | 15805.44 | 21 | 0 | 0 | 0 | 0 | 0 |  | RTS 24/ I | RTS 24/ I | 2.335 | 35.87 |  | Práce | Běžná |  |  |  | POL1_1
|  | (5,3+9+1,5+7,8+2)*0,75*0,8 |  | 15.36 | [23 empty] | VV | 0
2 | 162701105R00 | Vodorovné přemístění výkopku z hor.1-4 do 10000 m | m3 | 5.152 |  | 0 | 0 | 0 | 296.5 | 1527.57 | 21 | 0 | 0 | 0 | 0 | 0 |  | RTS 24/ I | RTS 24/ I | 0.011 | 0.06 |  | Práce | Běžná |  |  |  | POL1_1
|  | 15,36-10,208 |  | 5.15 | [23 empty] | VV | 0
3 | 171201201R00 | Uložení sypaniny na skl.-sypanina na výšku přes 2m | m3 | 5.152 |  | 0 | 0 | 0 | 18.9 | 97.37 | 21 | 0 | 0 | 0 | 0 | 0 |  | RTS 24/ I | RTS 24/ I | 0.009 | 0.05 |  | Práce | Běžná |  |  |  | POL1_1
4 | 174101101R00 | Zásyp jam, rýh, šachet se zhutněním | m3 | 10.208 |  | 0 | 0 | 0 | 147 | 1500.58 | 21 | 0 | 0 | 0 | 0 | 0 |  | RTS 24/ I | RTS 24/ I | 0.202 | 2.06 |  | Práce | Běžná |  |  |  | POL1_1
|  | (5,3+9+1,5+7,8+2)*0,725*0,55 |  | 10.21 | [23 empty] | VV | 0
5 | 199000002R00 | Poplatek za skládku horniny 1- 4, č. dle katal. odpadů 17 05 04 | m3 | 5.152 |  | 0 | 0 | 0 | 513 | 2642.98 | 21 | 0 | 0 | 0 | 0 | 0 |  | RTS 24/ I | RTS 24/ I | 0 | 0 |  | Práce | Běžná |  |  |  | POL1_
Díl: | 3 | Svislé a kompletní konstrukce |  |  |  | 0 |  | 28084.06 |  | 348963.41 |  | 0 |  | 1.34 |  | 0 |  |  |  |  | 63.09 | [6 empty] | DIL
6 | 342264051RT2 | Podhled sádrokartonový na zavěšenou ocel. konstr. desky protipožární tl. 12,5 mm, bez izolace | m2 | 61.2 |  | 0 | 414.27 | 25353.32 | 557.73 | 34133.08 | 21 | 0 | 0.02017 | 1.23 | 0 | 0 |  | RTS 24/ I | RTS 24/ I | 1.011 | 61.87 |  | Práce | Běžná |  |  |  | POL1_0
|  | 7,2*(3+5,5) |  | 61.2 | [23 empty] | VV | 0
7 | 342265991R00 | Příplatek k úpravě podkroví za tloušťku desek 15mm | m2 | 61.2 |  | 0 | 44.62 | 2730.74 | 11.48 | 702.58 | 21 | 0 | 0.00181 | 0.11 | 0 | 0 |  | RTS 24/ I | RTS 24/ I | 0.02 | 1.22 |  | Práce | Běžná |  |  |  | POL1_1
8 | 30001 | Zateplení obv.stěny - vod.latě 100/50, sv. 25/50 Isover Woodsil tl.100, dif.fólie, dř.obklad tl.35mm, nátěr | m2 | 199.9755 |  | 0 | 0 | 0 | 1500 | 299963.25 | 21 | 0 | 0 | 0 | 0 | 0 |  | Vlastní | Indiv | 0 | 0 |  | Práce | Běžná |  |  |  | POL1_1
|  | 214,14-4,97*2,85 |  | 199.9755 | [23 empty] | VV | 0
9 | 30002 | Zateplení obv.stěny - trámy 100/100+uzavř.botky Isover Woodsil tl.100, záklop hydrofobní deskou tl.18mm | m2 | 14.1645 |  | 0 | 0 | 0 | 1000 | 14164.5 | 21 | 0 | 0 | 0 | 0 | 0 |  | Vlastní | Indiv | 0 | 0 |  | Práce | Běžná |  |  |  | POL1_1
Díl: | 6 | Úpravy povrchu,podlahy |  |  |  | 0 |  | 5031.77 |  | 2227.15 |  | 0 |  | 0.05 |  | 0 |  |  |  |  | 3.77 | [6 empty] | DIL
10 | 622432112R00 | Omítka stěn soklová | m2 | 7.53 |  | 0 | 668.23 | 5031.77 | 295.77 | 2227.15 | 21 | 0 | 0.00618 | 0.05 | 0 | 0 |  | RTS 24/ I | RTS 24/ I | 0.5 | 3.77 |  | Práce | Běžná |  |  |  | POL1_1
|  | (5,3+9+1,5+7,8+1,5)*0,3 |  | 7.53 | [23 empty] | VV | 0
Díl: | 9 | Ostatní konstrukce, bourání |  |  |  | 0 |  | 12935.37 |  | 186022.83 |  | 0 |  | 12.77 |  | 16.78 |  |  |  |  | 232.46 | [6 empty] | DIL
11 | 113107520R00 | Odstranění podkladu pl. 50 m2,kam.drcené tl.20 cm | m2 | 12.8 |  | 0 | 0 | 0 | 398 | 5094.4 | 21 | 0 | 0 | 0 | 0.44 | 5.63 |  | RTS 24/ I | RTS 24/ I | 0.632 | 8.09 |  | Práce | Běžná |  |  |  | POL1_1
|  | (5,3+9+1,5+7,8+2)*0,5 |  | 12.8 | [23 empty] | VV | 0
12 | 631571002R00 | Násyp z kameniva těženého 0 - 4, tř. I | m3 | 3.6395 |  | 0 | 634.97 | 2310.97 | 853.03 | 3104.6 | 21 | 0 | 1.837 | 6.69 | 0 | 0 |  | RTS 24/ I | RTS 24/ I | 1.836 | 6.68 |  | Práce | Běžná |  |  |  | POL1_1
|  | (5,3+9+1,5+7,8+1,5)*0,58*0,25 |  | 3.64 | [23 empty] | VV | 0
13 | 917862111R00 | Osazení stojat. obrub.bet. s opěrou,lože z C 12/15 | m | 25.6 |  | 0 | 220.68 | 5649.41 | 149.32 | 3822.59 | 21 | 0 | 0.188 | 4.81 | 0 | 0 |  | RTS 24/ I | RTS 24/ I | 0.272 | 6.96 |  | Práce | Běžná |  |  |  | POL1_1
|  | 5,3+9+1,5+7,8+2 |  | 25.6 | [23 empty] | VV | 0
14 | 713103122R00 | Odstranění tepelné izolace stěn, volně uložené, z desek minerálních, tl. 100 - 200 mm | m2 | 14.1645 |  | 0 | 0 | 0 | 19.2 | 271.96 | 21 | 0 | 0 | 0 | 0.004 | 0.06 |  | RTS 24/ I | RTS 24/ I | 0.038 | 0.54 |  | Práce | Běžná |  |  |  | POL1_
|  | 4,97*2,85 |  | 14.1645 | [23 empty] | VV | 0
15 | 713300821R00 | Odstranění tepelné izolace z pásů ploch rovných | m2 | 153.36 |  | 0 | 0 | 0 | 101 | 15489.36 | 21 | 0 | 0 | 0 | 0.0022 | 0.34 |  | RTS 24/ I | RTS 24/ I | 0.2 | 30.67 |  | Práce | Běžná |  |  |  | POL1_7
|  | 7,8*6+9*4,8+7,2*(3,3+5,5) |  | 153.36 | [23 empty] | VV | 0
16 | 762521812R00 | Demontáž podlah bez polštářů z prken tl. do 5 cm | m2 | 11.6 |  | 0 | 0 | 0 | 100.5 | 1165.8 | 21 | 0 | 0 | 0 | 0.024 | 0.28 |  | RTS 24/ I | RTS 24/ I | 0.18 | 2.09 |  | Práce | Běžná |  |  |  | POL1_7
|  | (7,5+7,5+8,2)*0,5 |  | 11.6 | [23 empty] | VV | 0
17 | 762841821R00 | Demontáž podbíjení obkladů stropů | m2 | 63.75 |  | 0 | 4.69 | 298.99 | 80.51 | 5132.51 | 21 | 0 | 0.00016 | 0.01 | 0.045 | 2.87 |  | RTS 24/ I | RTS 24/ I | 0.145 | 9.24 |  | Práce | Běžná |  |  |  | POL1_7
|  | 7,5*1,5*2+7,2*1,5 |  | 33.3 | [23 empty] | VV | 0
|  | 7,8*0,5*2+5,8*0,5+9*0,5+1,5*0,5*2+7,5*0,5+6*0,5*2+4*0,5*2 |  | 30.45 | [23 empty] | VV | 0
18 | 764410850R00 | Demontáž oplechování parapetů,rš od 100 do 330 mm | m | 26.36 |  | 0 | 0 | 0 | 61.8 | 1629.05 | 21 | 0 | 0 | 0 | 0.00135 | 0.04 |  | RTS 24/ I | RTS 24/ I | 0.092 | 2.43 |  | Práce | Běžná |  |  |  | POL1_7
|  | 1,16*21+1*2 |  | 26.36 | [23 empty] | VV | 0
19 | 764454801R00 | Demontáž odpadních trub kruhových,D 75 a 100 mm | m | 12.9 |  | 0 | 0 | 0 | 38.7 | 499.23 | 21 | 0 | 0 | 0 | 0.00226 | 0.03 |  | RTS 24/ I | RTS 24/ I | 0.0575 | 0.74 |  | Práce | Běžná |  |  |  | POL1_7
|  | 5+4,1+3,8 |  | 12.9 | [23 empty] | VV | 0
20 | 766411821R00 | Demontáž obložení stěn palubkami | m2 | 214.14 |  | 0 | 0 | 0 | 212.5 | 45504.75 | 21 | 0 | 0 | 0 | 0.01098 | 2.35 |  | RTS 24/ I | RTS 24/ I | 0.37 | 79.23 |  | Práce | Běžná |  |  |  | POL1_7
|  | 6*2*3,1-1,2*1,8*4-1,9*2,4*2 |  | 19.44 | [23 empty] | VV | 0
|  | 9*2*3,1*2-1,2*2,4-1,2-1,6*6+4,8*3,1 |  | 112.8 | [23 empty] | VV | 0
|  | 7,8*4,2-1,2*1,6*4-1,2*2,4+1,5*4,2*2+6,3*2*2+4,8*1,1/2*2 |  | 65.28 | [23 empty] | VV | 0
|  | 7,8*2,5-1,2*0,6*4 |  | 16.62 | [23 empty] | VV | 0
21 | 766411822R00 | Demontáž podkladových roštů obložení stěn | m2 | 214.14 |  | 0 | 0 | 0 | 37.9 | 8115.91 | 21 | 0 | 0 | 0 | 0.008 | 1.71 |  | RTS 24/ I | RTS 24/ I | 0.066 | 14.13 |  | Práce | Běžná |  |  |  | POL1_7
22 | 979011111R00 | Svislá doprava suti a vybour. hmot za 2.NP a 1.PP | t | 14.151 |  | 0 | 0 | 0 | 427 | 6042.46 | 21 | 0 | 0 | 0 | 0 | 0 |  | RTS 24/ I | RTS 24/ I | 0.933 | 13.2 |  | Práce | Běžná |  |  |  | POL1_
23 | 979081111R00 | Odvoz suti a vybour. hmot na skládku do 1 km | t | 14.151 |  | 0 | 0 | 0 | 275.5 | 3898.59 | 21 | 0 | 0 | 0 | 0 | 0 |  | RTS 24/ I | RTS 24/ I | 0.49 | 6.93 |  | Práce | Běžná |  |  |  | POL1_
24 | 979081121R00 | Příplatek k odvozu za každý další 1 km | t | 410.3777 |  | 0 | 0 | 0 | 25 | 10259.44 | 21 | 0 | 0 | 0 | 0 | 0 |  | RTS 24/ I | RTS 24/ I | 0 | 0 |  | Práce | Běžná |  |  |  | POL1_
25 | 979082111R00 | Vnitrostaveništní doprava suti do 10 m | t | 14.151 |  | 0 | 0 | 0 | 391.5 | 5540.1 | 21 | 0 | 0 | 0 | 0 | 0 |  | RTS 24/ I | RTS 24/ I | 0.942 | 13.33 |  | Práce | Běžná |  |  |  | POL1_
26 | 979082121R00 | Příplatek k vnitrost. dopravě suti za dalších 5 m | t | 28.3019 |  | 0 | 0 | 0 | 43.6 | 1233.96 | 21 | 0 | 0 | 0 | 0 | 0 |  | RTS 24/ I | RTS 24/ I | 0.105 | 2.97 |  | Práce | Běžná |  |  |  | POL1_
27 | 979990107R00 | Poplatek za uložení suti - směs betonu, cihel, dřeva, skupina odpadu 170904 | t | 14.151 |  | 0 | 0 | 0 | 2725 | 38561.37 | 21 | 0 | 0 | 0 | 0 | 0 |  | RTS 24/ I | RTS 24/ I | 0 | 0 |  | Práce | Běžná |  |  |  | POL1_
28 | 979093111R00 | Uložení suti na skládku bez zhutnění | t | 14.151 |  | 0 | 0 | 0 | 12.5 | 176.89 | 21 | 0 | 0 | 0 | 0 | 0 |  | RTS 24/ I | RTS 24/ I | 0.006 | 0.08 |  | Práce | Běžná |  |  |  | POL1_
29 | 763421812R00 | Demontáž podhledů sádrokartonových dřevěných obkladů | m2 | 140.58 |  | 0 | 0 | 0 | 110.1 | 15477.86 | 21 | 0 | 0 | 0 | 0.02465 | 3.47 |  | Vlastní | Indiv | 0.25 | 35.15 |  | Práce | Běžná |  |  |  | POL1_0
|  | 7,2*4,3+7,2*1,65+8,7*4,2 |  | 79.38 | [23 empty] | VV | 0
|  | 7,2*(3+5,5) |  | 61.2 | [23 empty] | VV | 0
30 | 90001 | Zkrácení oplocení | ks | 1 |  | 0 | 0 | 0 | 1000 | 1000 | 21 | 0 | 0 | 0 | 0 | 0 |  | Vlastní | Indiv | 0 | 0 |  | Práce | Běžná |  |  |  | POL1_1
31 | 90002 | Zkrácení boční výplně zastřešení | ks | 2 |  | 0 | 0 | 0 | 1500 | 3000 | 21 | 0 | 0 | 0 | 0 | 0 |  | Vlastní | Indiv | 0 | 0 |  | Práce | Běžná |  |  |  | POL1_1
32 | 90003 | Opatření větr.vzd.mezery perforovaným plechem | m | 48.6 |  | 0 | 0 | 0 | 150 | 7290 | 21 | 0 | 0 | 0 | 0 | 0 |  | Vlastní | Indiv | 0 | 0 |  | Práce | Běžná |  |  |  | POL1_1
|  | 7,5*2+9*2+4,8+1,5*2+7,8 |  | 48.6 | [23 empty] | VV | 0
33 | 592174230R | Obrubník chodníkový ABO 16-10 v. 250 x 80 x 1000 mm přírodní | kus | 28 |  | 0 | 167 | 4676 | 0 | 0 | 21 | 0 | 0.045 | 1.26 | 0 | 0 | SPCM | RTS 24/ I | RTS 24/ I | 0 | 0 |  | Specifikace | Běžná |  |  |  | POL3_
34 | 90002 | Okapový chodník kačírek tl.50mm, kladecí vrstva tl.100mm | m2 | 12.8 |  | 0 | 0 | 0 | 290 | 3712 | 21 | 0 | 0 | 0 | 0 | 0 |  | Vlastní | Indiv | 0 | 0 |  | R-položka | Běžná |  |  |  | POL12_1
|  | (5,3+9+1,5+7,8+2)*0,5 |  | 12.8 | [23 empty] | VV | 0
Díl: | 99 | Staveništní přesun hmot |  |  |  | 0 |  | 0 |  | 11126.39 |  | 0 |  | 0 |  | 0 |  |  |  |  | 23.16 | [6 empty] | DIL
35 | 999281108R00 | Přesun hmot pro opravy a údržbu do výšky 12 m | t | 12.2402 |  | 0 | 0 | 0 | 909 | 11126.39 | 21 | 0 | 0 | 0 | 0 | 0 |  | RTS 24/ I | RTS 24/ I | 1.892 | 23.16 |  | Práce | Běžná |  |  |  | POL1_
Díl: | 711 | Izolace proti vodě |  |  |  | 0 |  | 13309.95 |  | 3688.45 |  | 0 |  | 0.18 |  | 0 |  |  |  |  | 6.89 | [6 empty] | DIL
36 | 711140016RA0 | Izolace proti vodě vodorovná přitavená, 1x | m2 | 25.6 |  | 0 | 519.92 | 13309.95 | 144.08 | 3688.45 | 21 | 0 | 0.00717 | 0.18 | 0 | 0 |  | RTS 24/ I | RTS 24/ I | 0.26908 | 6.89 |  | Agregovaná položka | Běžná |  |  |  | POL2_7
|  | (5,3+9+1,5+7,8+2)*1 |  | 25.6 | [23 empty] | VV | 0
Díl: | 713 | Izolace tepelné |  |  |  | 0 |  | 271406.54 |  | 72766.04 |  | 0 |  | 2.45 |  | 0 |  |  |  |  | 124.86 | [6 empty] | DIL
37 | 713111121R00 | Izolace tepelné stropů rovných spodem | m2 | 126.72 |  | 0 | 26.57 | 3366.95 | 131.43 | 16654.81 | 21 | 0 | 0.00053 | 0.07 | 0 | 0 |  | RTS 24/ I | RTS 24/ I | 0.231 | 29.27 |  | Práce | Běžná |  |  |  | POL1_7
|  | 7,2*(3,3+5,5)*2 |  | 126.72 | [23 empty] | VV | 0
38 | 713111130RT1 | Izolace tepelné stropů, vložené mezi krokve 1 vrstva - materiál ve specifikaci | m2 | 333.36 |  | 0 | 6.65 | 2216.84 | 102.85 | 34286.08 | 21 | 0 | 0.00038 | 0.13 | 0 | 0 |  | RTS 24/ I | RTS 24/ I | 0.181 | 60.34 |  | Práce | Běžná |  |  |  | POL1_7
|  | 7,2*(3,3+5,5) |  | 63.36 | [23 empty] | VV | 0
|  | 7,8*6+9*4,8 |  | 90 | [23 empty] | VV | 0
|  | 7,8*6+9*4,8 |  | 90 | [23 empty] | VV | 0
|  | 7,8*6+9*4,8 |  | 90 | [23 empty] | VV | 0
39 | 713134211R00 | Montáž parozábrany | m2 | 153.36 |  | 0 | 7.57 | 1160.94 | 80.43 | 12334.74 | 21 | 0 | 2e-05 | 0 | 0 | 0 |  | RTS 24/ I | RTS 24/ I | 0.14 | 21.47 |  | Práce | Běžná |  |  |  | POL1_7
|  | 90+63,36 |  | 153.36 | [23 empty] | VV | 0
40 | 713131130R00 | Montáž tepelné izolace stěn vložením do nosné rámové konstrukce | m2 | 14.1645 |  | 0 | 5.43 | 76.91 | 42.57 | 602.98 | 21 | 0 | 0.00023 | 0 | 0 | 0 |  | RTS 24/ I | RTS 14/ II | 0.161 | 2.28 |  | Práce | Běžná |  |  |  | POL1_
|  | Nařezání izolace na potřebný rouzměr. Vložení izolace do stěny bez dodávky tepelné izolace. | [25 empty] | POP
|  | Včetně pomocného lešení o výšce podlahy do 1900 mm a pro zatížení do 1,5 kPa. | [25 empty] | POP
|  | 4,97*2,85 |  | 14.1645 | [23 empty] | VV | 0
41 | 713131131R00 | Izolace tepelná stěn lepením | m2 | 25.6 |  | 0 | 50.24 | 1286.14 | 160.76 | 4115.46 | 21 | 0 | 0.003 | 0.08 | 0 | 0 |  | RTS 24/ I | RTS 24/ I | 0.28 | 7.17 |  | Práce | Běžná |  |  |  | POL1_7
|  | (5,3+9+1,5+7,8+2)*1 |  | 25.6 | [23 empty] | VV | 0
42 | 998713102R00 | Přesun hmot pro izolace tepelné, výšky do 12 m | t | 2.3674 |  | 0 | 0 | 0 | 1176 | 2784.05 | 21 | 0 | 0 | 0 | 0 | 0 |  | RTS 24/ I | RTS 24/ I | 1.831 | 4.33 |  | Práce | Běžná |  |  |  | POL1_
43 | 71301 | Nopová fólie D+M | m2 | 20.08 |  | 0 | 0 | 0 | 99 | 1987.92 | 21 | 0 | 0 | 0 | 0 | 0 |  | Vlastní | Indiv | 0 | 0 |  | Práce | Běžná |  |  |  | POL1_1
|  | (5,3+9+1,5+7,8+1,5)*0,8 |  | 20.08 | [23 empty] | VV | 0
44 | 28323501 | Fólie parobrzdná vnitřní vyztužená DB+ | m2 | 168.696 |  | 0 | 78.8 | 13293.24 | 0 | 0 | 21 | 0 | 0.00018 | 0.03 | 0 | 0 | SPCM | RTS 23/ II | RTS 23/ II | 0 | 0 |  | Specifikace | Běžná |  |  |  | POL3_7
|  | 153,36*1,1 |  | 168.7 | [23 empty] | VV | 0
45 | 283754601 | Polystyren extrudovaný XPS 600 x 1250 mm | m3 | 2.816 |  | 0 | 4380 | 12334.08 | 0 | 0 | 21 | 0 | 0.035 | 0.1 | 0 | 0 | SPCM | RTS 24/ I | RTS 24/ I | 0 | 0 |  | Specifikace | Běžná |  |  |  | POL3_7
|  | 25,6*0,1*1,1 |  | 2.82 | [23 empty] | VV | 0
46 | 631509395R | Deska izolační ISOVER WOODSIL, tl. 140 mm | m2 | 15.5809 |  | 0 | 192 | 2991.54 | 0 | 0 | 21 | 0 | 0.00518 | 0.08 | 0 | 0 | SPCM | RTS 24/ I | RTS 14/ II | 0 | 0 |  | Specifikace | Běžná |  |  |  | POL3_
|  | 14,1645*1,1 |  | 15.5809 | [23 empty] | VV | 0
47 | 67010022R | Rohož izolační TERMO-KONOPÍ PLUS tl. 50 mm | m2 | 112.2 |  | 0 | 215 | 24123 | 0 | 0 | 21 | 0 | 0.0018 | 0.2 | 0 | 0 | SPCM | RTS 22/ I | RTS 21/ II | 0 | 0 |  | Specifikace | Běžná |  |  |  | POL3_7
|  | 90*1,1 |  | 99 | [23 empty] | VV | 0
|  | 6*1,1*2 |  | 13.2 | [23 empty] | VV | 0
48 | 67010024 | Rohož izolační TERMO-KONOPÍ PLUS tl. 75 mm | m2 | 126.192 |  | 0 | 344 | 43410.05 | 0 | 0 | 21 | 0 | 0.00288 | 0.36 | 0 | 0 | SPCM | RTS 22/ I | RTS 21/ II | 0 | 0 |  | Specifikace | Běžná |  |  |  | POL3_7
|  | (63,36-6)*1,1*2 |  | 126.19 | [23 empty] | VV | 0
49 | 67010027 | Rohož izolační TERMO-KONOPÍ PLUS tl. 150 mm | m2 | 198 |  | 0 | 602 | 119196 | 0 | 0 | 21 | 0 | 0.00504 | 1 | 0 | 0 | SPCM | RTS 22/ I | RTS 21/ II | 0 | 0 |  | Specifikace | Běžná |  |  |  | POL3_7
|  | 90*1,1*2 |  | 198 | [23 empty] | VV | 0
50 | 67010028R | Rohož izolační TERMO-KONOPÍ PLUS tl. 160 mm | m2 | 69.696 |  | 0 | 688 | 47950.85 | 0 | 0 | 21 | 0 | 0.00576 | 0.4 | 0 | 0 | SPCM | RTS 22/ I | RTS 21/ II | 0 | 0 |  | Specifikace | Běžná |  |  |  | POL3_7
|  | 63,36*1,1 |  | 69.7 | [23 empty] | VV | 0
Díl: | 762 | Konstrukce tesařské |  |  |  | 0 |  | 12860.29 |  | 19645.54 |  | 0 |  | 0.69 |  | 0 |  |  |  |  | 61.21 | [6 empty] | DIL
51 | 762341620RT3 | Montáž bednění okapových říms z palubek pero-drážka včetně dodávky řeziva, palubky SM tl. 19 mm, nátěr | m2 | 63.75 |  | 0 | 201.73 | 12860.29 | 242.27 | 15444.71 | 21 | 0 | 0.01078 | 0.69 | 0 | 0 |  | RTS 24/ I | RTS 14/ II | 0.87 | 55.46 |  | Práce | Běžná |  |  |  | POL1_7
|  | 7,5*1,5*2+7,2*1,5 |  | 33.3 | [23 empty] | VV | 0
|  | 7,8*0,5*2+5,8*0,5+9*0,5+1,5*0,5*2+7,5*0,5+6*0,5*2+4*0,5*2 |  | 30.45 | [23 empty] | VV | 0
52 | 762524104R00 | Položení podlah - opětovné | m2 | 11.6 |  | 0 | 0 | 0 | 220.5 | 2557.8 | 21 | 0 | 0 | 0 | 0 | 0 |  | RTS 24/ I | RTS 24/ I | 0.356 | 4.13 |  | Práce | Běžná |  |  |  | POL1_7
53 | 998762102R00 | Přesun hmot pro tesařské konstrukce, výšky do 12 m | t | 0.92565 |  | 0 | 0 | 0 | 1775 | 1643.03 | 21 | 0 | 0 | 0 | 0 | 0 |  | RTS 24/ I | RTS 24/ I | 1.751 | 1.62 |  | Práce | Běžná |  |  |  | POL1_
Díl: | 764 | Konstrukce klempířské |  |  |  | 0 |  | 87969.79 |  | 33956.74 |  | 0 |  | 0.26 |  | 0 |  |  |  |  | 56.09 | [6 empty] | DIL
54 | 764512250R00 | Oplechování parapetů včetně rohů z Cu, rš 330 mm | m | 29.56 |  | 0 | 1071.49 | 31673.24 | 536.51 | 15859.24 | 21 | 0 | 0.00291 | 0.09 | 0 | 0 |  | RTS 24/ I | RTS 24/ I | 0.8119 | 24 |  | Práce | Běžná |  |  |  | POL1_7
|  | 1,16*21+1*2+3,2 |  | 29.56 | [23 empty] | VV | 0
55 | 764530240R00 | Oplechování svislé stěny z Cu plechu 6/K | m | 26 |  | 0 | 1525.67 | 39667.42 | 499.33 | 12982.58 | 21 | 0 | 0.00513 | 0.13 | 0 | 0 |  | RTS 24/ I | RTS 24/ I | 0.87255 | 22.69 |  | Práce | Běžná |  |  |  | POL1_7
56 | 764554202R00 | Odpadní trouby z Cu plechu, kruhové, D 100 mm | m | 12.9 |  | 0 | 1289.08 | 16629.13 | 342.92 | 4423.67 | 21 | 0 | 0.00293 | 0.04 | 0 | 0 |  | RTS 24/ I | RTS 24/ I | 0.61895 | 7.98 |  | Práce | Běžná |  |  |  | POL1_7
|  | 5+4,1+3,8 |  | 12.9 | [23 empty] | VV | 0
57 | 998764102R00 | Přesun hmot pro klempířské konstr., výšky do 12 m | t | 0.29415 |  | 0 | 0 | 0 | 2350 | 691.25 | 21 | 0 | 0 | 0 | 0 | 0 |  | RTS 24/ I | RTS 24/ I | 4.82 | 1.42 |  | Práce | Běžná |  |  |  | POL1_
Díl: | 766 | Konstrukce truhlářské |  |  |  | 0 |  | 25170.44 |  | 870022.15 |  | 0 |  | 1.09 |  | 0 |  |  |  |  | 49.79 | [6 empty] | DIL
58 | 766421212R00 | Obložení podhledů P+D - montáž | m2 | 79.38 |  | 0 | 11.64 | 923.98 | 339.36 | 26938.4 | 21 | 0 | 0.00031 | 0.02 | 0 | 0 |  | RTS 24/ I | RTS 24/ I | 0.594 | 47.15 |  | Práce | Běžná |  |  |  | POL1_7
|  | 7,2*4,3+7,2*1,65+8,7*4,2 |  | 79.38 | [23 empty] | VV | 0
59 | 998766102R00 | Přesun hmot pro truhlářské konstr., výšky do 12 m | t | 1.0899 |  | 0 | 0 | 0 | 1340 | 1460.45 | 21 | 0 | 0 | 0 | 0 | 0 |  | RTS 24/ I | RTS 24/ I | 2.421 | 2.64 |  | Práce | Běžná |  |  |  | POL1_
60 | 76601 | Povrchová úprava dřev.podhledu | m2 | 79.38 |  | 0 | 0 | 0 | 210 | 16669.8 | 21 | 0 | 0 | 0 | 0 | 0 |  | Vlastní | Indiv | 0 | 0 |  | Práce | Běžná |  |  |  | POL1_1
61 | 76611 | Výměna vnějších výplní otvorů - dmtž, mtž, dodávka likvidace, zapravení ostění, vnitřní parapet | m2 | 54.9969 |  | 0 | 0 | 0 | 15000 | 824953.5 | 21 | 0 | 0 | 0 | 0 | 0 |  | Vlastní | Indiv | 0 | 0 |  | Práce | Běžná |  |  |  | POL1_
|  | 1,2*1,6*13+1,2*1,8*4+1,9*2,4*2 |  | 42.72 | [23 empty] | VV | 0
|  | 1,2*2,4*2+3,2*1,5/2+3,14*0,475*0,475*2 |  | 9.5769 | [23 empty] | VV | 0
|  | 1,2*0,6*2+1,2*0,6*2-0,6*0,3/2*2 |  | 2.7 | [23 empty] | VV | 0
62 | 61191741.X | Dřevěný obklad P+D š.25 - dodávka | m2 | 87.318 |  | 0 | 277.68 | 24246.46 | 0 | 0 | 21 | 0 | 0.0122 | 1.07 | 0 | 0 |  | Vlastní | Indiv | 0 | 0 |  | Specifikace | Běžná |  |  |  | POL3_7
|  | (7,2*4,3+7,2*1,65+8,7*4,2)*1,1 |  | 87.318 | [23 empty] | VV | 0
Díl: | M21 | Elektromontáže |  |  |  | 0 |  | 0 |  | 20000 |  | 0 |  | 0 |  | 0 |  |  |  |  | 0 | [6 empty] | DIL
63 | 21001 | Elektroinstalace | kpl | 1 | 0 | 0 | 0 | 0 | 20000 | 20000 | 21 | 0 | 0 | 0 | 0 | 0 |  | Vlastní | Kalkul | 0 | 0 |  | Práce | Běžná |  |  |  | POL1_1
Díl: | VN | Vedlejší náklady |  |  |  | 0 |  | 0 |  | 0 |  | 0 |  | 0 |  | 0 |  |  |  |  | 0 | [6 empty] | DIL
64 | 005121 R | Zařízení staveniště | Soubor | 1 |  | 0 | 0 | 0 | 0 | 0 | 21 | 0 | 0 | 0 | 0 | 0 |  | RTS 24/ I | Indiv | 0 | 0 |  | VRN | Běžná |  |  |  | POL99_8
65 | VRN0 | Ztížené výrobní podmínky | Soubor | 1 |  | 0 | 0 | 0 | 0 | 0 | 21 | 0 | 0 | 0 | 0 | 0 |  | Vlastní | Indiv | 0 | 0 |  | VRN | Běžná |  |  |  | POL99_8
66 | VRN1 | Oborová přirážka | Soubor | 1 |  | 0 | 0 | 0 | 0 | 0 | 21 | 0 | 0 | 0 | 0 | 0 |  | Vlastní | Indiv | 0 | 0 |  | VRN | Běžná |  |  |  | POL99_8
67 | VRN2 | Přesun stavebních kapacit | Soubor | 1 |  | 0 | 0 | 0 | 0 | 0 | 21 | 0 | 0 | 0 | 0 | 0 |  | Vlastní | Indiv | 0 | 0 |  | VRN | Běžná |  |  |  | POL99_8
68 | VRN3 | Mimostaveništní doprava | Soubor | 1 |  | 0 | 0 | 0 | 0 | 0 | 21 | 0 | 0 | 0 | 0 | 0 |  | Vlastní | Indiv | 0 | 0 |  | VRN | Běžná |  |  |  | POL99_8
69 | VRN5 | Provoz investora | Soubor | 1 |  | 0 | 0 | 0 | 0 | 0 | 21 | 0 | 0 | 0 | 0 | 0 |  | Vlastní | Indiv | 0 | 0 |  | VRN | Běžná |  |  |  | POL99_8
70 | VRN6 | Kompletační činnost (IČD) | Soubor | 1 |  | 0 | 0 | 0 | 0 | 0 | 21 | 0 | 0 | 0 | 0 | 0 |  | Vlastní | Indiv | 0 | 0 |  | VRN | Běžná |  |  |  | POL99_8
71 | VRN7 | Rezerva rozpočtu | Soubor | 1 |  | 0 | 0 | 0 | 0 | 0 | 21 | 0 | 0 | 0 | 0 | 0 |  | Vlastní | Indiv | 0 | 0 |  | VRN | Běžná |  |  |  | POL99_8
[26 empty] | 15 | 21 | DPH
| Celkem |  |  |  |  | 0 | [19 empty] | 0 | 0 | SUM
Poznámky uchazeče k zadání
POPUZIV
END
Note on S6: Jedná se o informaci, zda se jedná o položku, která je do rozpočtu zadána z cenové soustavy RTS, nebo vlastní.
Note on T6: Jedná se o název CÚ, která je zadána u položky rozpočtu

## dílčí Elektro rek
Lipka – školské zařízení pro environmentální vzdělávání Brno, příspěvková organizace pracoviště Jezírko
Zateplení části objektu "B"
ROZPOČET
D.1.4.1 Elektroinstalace
Rekapitulace rozpočtu
Projektové a průzkumné práce
Dokumentace skutečného provedení stavby
| Celkem |  |  |  | 0
Základní rozpočtové náklady
| Dodávky včetně montážních prácí a služeb části silnoproud celkem |  |  |  | 0
| Mimostav. doprava 3.6% z dodávky |  |  |  | 0
| PPV obor 001-025 |  |  |  | 0
| Celkem |  |  |  | 0
Daň z přidané hodnoty
| sazba DPH | 21 | % z | 0 | 0
| DPH celkem |  |  |  | 0
| Celkem s DPH |  |  |  | 0

## dílčí Elektro položkový
POLOŽKA |  | ROZPOČET včetně montáže a zapojení, ceny uvedeny bez DPH
Lipka – školské zařízení pro environmentální vzdělávání Brno, příspěvková organizace pracoviště Jezírko
Zateplení části objektu "B"
|  | D.1.4.1 Elektroinstalace |  |  |  | DPS
|  | NÁZEV | POČET | MJ | JC | CELKEM
1. |  | ROZVADĚČE S PŘEPĚŤOVÝMI OCHRANAMI VČETNĚ MONTÁŽE A ZAPOJENÍ
| 1 | R2 - STÁVAJÍCÍ ROZVADĚČ OBJEKTU - DOPLNĚNÍ | 1 | ks |  | 0
1x proudový chránič s nadproudovou ochranou B/1-16A/0,03A
|  | MEZISOUČET |  |  |  | 0
2. |  | SPÍNAČE VČETNĚ MONTÁŽE A ZAPOJENÍ
SPÍNAČE PRO ZAPUŠTĚNOU MONTÁŽ V KRYTÍ IP44
| 1 | demontáž spínače (tlačítka) s orientační doutnavkou, řaz.1/0, 250V, 10A, IP44 bez zachování funkčnosti | 1 | ks |  | 0
| 2 | demontáž spínače (tlačítka) s orientační doutnavkou, řaz.1/0, 250V, 10A, IP44 se zachováním funkčnosti | 3 | ks |  | 0
| 3 | zpětná montáž spínače (tlačítka) s orientační doutnavkou, řaz.1/0, 250V, 10A, IP44 | 3 | ks |  | 0
|  | MEZISOUČET |  |  |  | 0
3. |  | ZÁSUVKY VČETNĚ MONTÁŽE A ZAPOJENÍ
ZÁSUVKY PRO ZAPUŠTĚNOU MONTÁŽ V KRYTÍ IP44
| 1 | demontáž zásuvky, 250V, 16A, IP44 bez zachování funkčnosti | 1 | ks |  | 0
| 2 | zásuvka jednonásobná 250V, 16A, IP44, bílá, zapuštěná (přístroj, kryt) včetně montáže a zapojení | 4 | ks |  | 0
|  | MEZISOUČET |  |  |  | 0
4. |  | RÁMEČKY VČETNĚ MONTÁŽE
| 1 | rámeček jednonásobný, bílý | 4 | ks |  | 0
|  | MEZISOUČET |  |  |  | 0
5. |  | SVÍTIDLA VČETNĚ ZDROJŮ, MONTÁŽE A ZAPOJENÍ A RECYKLACE SVÍTIDEL A ZDROJŮ
| 1 | demontáž venkovního svítidla se zachováním funkčnosti | 6 | ks |  | 0
| 2 | zpětná montáž venkovního svítidla | 6 | ks |  | 0
|  | MEZISOUČET |  |  |  | 0
6. |  | INSTALAČNÍ MATERIÁL, PŘÍSTROJE, ZAŘÍZENÍ, VČETNĚ MONTÁŽE, ZAPOJENÍ A ULOŽENÍ
KRABICE DO HOŘLAVÝCH MATERIÁLŮ (DO DUTÝCH STĚN)
| 1 | krabice přístrojová, zapuštěná ø 68mm | 7 | ks |  | 0
KRABICE V UZAVŘENÉM PROVEDENÍ
| 2 | krabice odbočná s víčkem s bezšroubovými svorkami, plastová, IP54, na povrch | 10 | ks |  | 0
KABELOVÉ PŘÍCHYTKY
| 3 | stropní kabelová příchytka, včetně materiálu pro ukotvení | 14 | m |  | 0
OSTATNÍ MATERIÁL
| 4 | víčko ø 68mm pro 2 šroubky, včetně šroubků | 1 | ks |  | 0
| 5 | bezšroubová svorka do průřezu 4mm² pro spojení dvou vodičů | 33 | ks |  | 0
| 6 | nosný materiál do 5kg | 2 | ks |  | 0
|  | MEZISOUČET |  |  |  | 0
7. |  | KABELY VČETNĚ MONTÁŽE, ULOŽENÍ A ZAPOJENÍ
KABELY CYKY
| 1 | kabel CYKY-J 3x2,5mm | 25 | m |  | 0
| 2 | kabel CYKY-J 3x1,5mm | 2 | m |  | 0
| 3 | kabel CYKY-O 3x1,5mm | 1 | m |  | 0
|  | MEZISOUČET |  |  |  | 0
8. |  | BLESKOSVOD VČETNĚ MONTÁŽE A ZAPOJENÍ
DEMONTÁŽ A ZPĚTNÁ MONTÁŽ STÁVAJÍCÍHO BLESKOVÉHO SVODU č.4
| 1 | demontáž drátu AlMgSi ø 8mm včetně podpěry do dřeva | 2 | m |  | 0
| 2 | demontáž zkušební svorky a označovacího štítku | 1 | ks |  | 0
| 3 | demontáž ochranného úhelníku včetně dvou držáků | 1 | ks |  | 0
| 4 | montáž drátu AlMgSi ø 8mm včetně podpěry do dřeva | 2 | m |  | 0
| 5 | montáž zkušební svorky a označovacího štítku | 1 | ks |  | 0
| 6 | montáž ochranného úhelníku včetně dvou držáků | 1 | ks |  | 0
DEMONTÁŽ A ZPĚTNÁ MONTÁŽ STÁVAJÍCÍ BLESKOSVODNÉ SOUSTAVY NA STŘEŠE
| 7 | demontáž jímací tyče JT1,5 | 2 | ks |  | 0
| 8 | demontáž izolační tyče pro jímací tyč - 0,93m, včetně svorky pro uchycení na stěnu | 4 | ks |  | 0
| 9 | demontáž izolační tyče pro vodič - 0,93m, včetně svorky pro uchycení na stěnu | 2 | ks |  | 0
| 10 | montáž jímací tyče JT1,5 | 2 | ks |  | 0
| 11 | montáž izolační tyče pro jímací tyč - 0,93m, včetně svorky pro uchycení na stěnu | 4 | ks |  | 0
| 12 | montáž izolační tyče pro vodič - 0,93m, včetně svorky pro uchycení na stěnu | 2 | ks |  | 0
|  | MEZISOUČET |  |  |  | 0
9. |  | OSTATNÍ
| 1 | štítky na krabice, zásuvky a spínače | 7 | ks |  | 0
| 2 | vrtání otvorů do ø 10cm | 2 | ks |  | 0
| 3 | požární prostupy dle počtu kabelů | 2 | ks |  | 0
| 4 | pomocný instalační materiál | 18 | ks |  | 0
| 5 | koordinace ostatních profesí během stavby | 2 | hod |  | 0
| 6 | revize elektroinstalace | 4 | hod |  | 0
| 7 | revize bleskosvodu | 4 | hod |  | 0
|  | MEZISOUČET |  |  |  | 0
|  | CELKEM D.1.4.1 Elektroinstalace |  |  |  | 0