## Rekapitulace stavby
Export Komplet | [24 empty] | VZ | 2.0 | ZAMOK |  |  |  |  | False | False | {60450d0b-c7e8-446e-b3f0-dca1ae272095}
[31 empty] | 0,01 | 21
[31 empty] | 0,01 | 12
|  | REKAPITULACE STAVBY | [15 empty] | v --- níže se nacházejí doplnkové a pomocné údaje k sestavám --- v | [11 empty] | Návod na vyplnění | 0,001
|  | Kód: |  |  |  |  | 23-32-III | [22 empty] | Měnit lze pouze buňky se žlutým podbarvením! 1) v Rekapitulaci stavby vyplňte údaje o Uchazeči (přenesou se do ostatních sestav i v jiných listech) 2) na vybraných listech vyplňte v sestavě Soupis prací ceny u položek | 0,01
|  | Stavba: |  |  |  |  | Rekonstrukce kuchyně – Gastro technologie | [23 empty] | 0,01
|  | KSO: | [11 empty] | CC-CZ: | [16 empty] | 0,01
|  | Místo: |  |  |  |  | Vejrostova 1143, 63500 Brno | [6 empty] | Datum: |  | 7. 8. 2023 | [14 empty] | 0,01
0,01
|  | Zadavatel: | [11 empty] | IČ: |  | 60555211 | [14 empty] | 0,01
|  |  | Gymnázium Brno-Bystrc, příspěvková organizace | [10 empty] | DIČ: |  | CZ60555211 | [14 empty] | 0,01
0,01
|  | Uchazeč: | [11 empty] | IČ: |  | Vyplň údaj | [14 empty] | 0,01
|  |  | Vyplň údaj | [10 empty] | DIČ: |  | Vyplň údaj | [14 empty] | 0,01
False
|  | Projektant: | [11 empty] | IČ: |  | 17807514 | [14 empty] | False
|  |  | MERU atelier s.r.o. | [10 empty] | DIČ: | [16 empty] | True
0,01
|  | Zpracovatel: | [11 empty] | IČ: |  | 74086880 | [14 empty] | 0,01
|  |  | Václav Křišťál | [10 empty] | DIČ: | [16 empty] | False
Poznámka:
Soupis prací je sestaven s využitím Cenové soustavy ÚRS. Položky, které pochází z této cenové soustavy, jsou ve sloupci 'Cenová soustava' označeny popisem 'CS ÚRS' a úrovní příslušného kalendářního pololetí. Veškeré další informace vymezující popis a podmínky použití těchto položek z Cenové soustavy, které nejsou uvedeny přímo v soupisu prací, jsou neomezeně dálkově k dispozici na webu podminky.urs.cz. Soupis prací je zpracovaný dle předané projektové dokumentace ve stupni: DPS a předpokládaném rozsahu prací.
|  | Cena bez DPH | [11 empty] | 0
[8 empty] | Sazba daně |  | Základ daně |  |  |  | Výše daně
|  | DPH |  | základní |  |  |  | 21% |  | 0 |  |  |  | 0
|  |  |  | snížená |  |  |  | 12% |  | 0 |  |  |  | 0
|  |  |  | zákl. přenesená |  |  |  | 21% |  | 0 |  |  |  | 0
|  |  |  | sníž. přenesená |  |  |  | 12% |  | 0 |  |  |  | 0
|  |  |  | nulová |  |  |  | 0% |  | 0 |  |  |  | 0
|  | Cena s DPH | [6 empty] | v |  | CZK |  |  | 0
REKAPITULACE OBJEKTŮ STAVBY A SOUPISŮ PRACÍ
| Kód: | [6 empty] | 23-32-III
| Stavba: | [6 empty] | Rekonstrukce kuchyně – Gastro technologie
| Místo: | [6 empty] | Vejrostova 1143, 63500 Brno |  |  |  |  | Datum: |  | 7. 8. 2023
| Zadavatel: | [6 empty] | Gymnázium Brno-Bystrc, příspěvková organizace |  |  |  |  | Projektant: |  | MERU atelier s.r.o. |  |  | Informatívní údaje z listů zakázek
| Uchazeč: | [11 empty] | Zpracovatel: |  | Václav Křišťál
| Kód |  |  |  | Popis | [6 empty] | Cena bez DPH [CZK] |  |  |  | Cena s DPH [CZK] | Typ | z toho Ostat. náklady [CZK] | DPH [CZK] | Normohodiny [h] | DPH základní [CZK] | DPH snížená [CZK] | DPH základní přenesená [CZK] | DPH snížená přenesená [CZK] | Základna DPH základní | Základna DPH snížená | Základna DPH zákl. přenesená | Základna DPH sníž. přenesená | Základna DPH nulová
| Náklady stavby celkem | [10 empty] | 0 |  |  |  | 0 |  | 0 | 0 | 0 | 0 | 0 | 0 | 0 | 0 | 0 | 0 | 0 | 0 |  | D | 0 | ###NOIMPORT### | IMPORT | {60450d0b-c7e8-446e-b3f0-dca1ae272095} | {00000000-0000-0000-0000-000000000000}
|  | NN |  |  |  | Nezpůsobilé náklady | [5 empty] | 0 |  |  |  | 0 | STA | 0 | 0 | 0 | 0 | 0 | 0 | 0 | 0 | 0 | 0 | 0 | 0 |  | D | 1 | ###NOIMPORT### | IMPORT | {8fff261b-9291-49cc-98a6-d78328b6c02f} | {60450d0b-c7e8-446e-b3f0-dca1ae272095} | 2
/ |  |  | N-1-5-1 |  |  |  | SO 02 - Technologie Gastro |  |  |  |  | 0 |  |  |  | 0 | Soupis | 0 | 0 | 0 | 0 | 0 | 0 | 0 | 0 | 0 | 0 | 0 | 0 |  |  | 2 |  | IMPORT | {a8933bf5-6138-422d-93fc-1b0d5a6481a6} | {8fff261b-9291-49cc-98a6-d78328b6c02f}
|  | ZN |  |  |  | Způsobilé náklady | [5 empty] | 0 |  |  |  | 0 | STA | 0 | 0 | 0 | 0 | 0 | 0 | 0 | 0 | 0 | 0 | 0 | 0 |  | D | 1 | ###NOIMPORT### | IMPORT | {14b61f6e-7d18-42e3-9ffb-653450e6f137} | {60450d0b-c7e8-446e-b3f0-dca1ae272095} | 2
/ |  |  | 1-5-1 |  |  |  | SO 02 - Technologie Gastro |  |  |  |  | 0 |  |  |  | 0 | Soupis | 0 | 0 | 0 | 0 | 0 | 0 | 0 | 0 | 0 | 0 | 0 | 0 |  |  | 2 |  | IMPORT | {a079bac4-d5ea-4127-9ca7-eb82b1fbfef1} | {14b61f6e-7d18-42e3-9ffb-653450e6f137}
/ |  |  | VON |  |  |  | Vedlejší a ostatní náklady |  |  |  |  | 0 |  |  |  | 0 | Soupis | 0 | 0 | 0 | 0 | 0 | 0 | 0 | 0 | 0 | 0 | 0 | 0 |  |  | 2 |  | IMPORT | {9806bf2e-8984-4be5-98e1-20f0b81f4a4d} | {14b61f6e-7d18-42e3-9ffb-653450e6f137}

## N-1-5-1 - SO 02 - Technol...
{a8933bf5-6138-422d-93fc-1b0d5a6481a6}
2
| KRYCÍ LIST SOUPISU PRACÍ | [7 empty] | v --- níže se nacházejí doplnkové a pomocné údaje k sestavám --- v | [8 empty] | False
Stavba:
Rekonstrukce kuchyně – Gastro technologie
Objekt:
NN - Nezpůsobilé náklady
Soupis:
N-1-5-1 - SO 02 - Technologie Gastro
| KSO: |  |  |  |  | CC-CZ:
| Místo: |  | Vejrostova 1143, 63500 Brno |  |  | Datum: | 7. 8. 2023
| Zadavatel: |  |  |  |  | IČ: | 60555211
|  | Gymnázium Brno-Bystrc, příspěvková organizace |  |  |  | DIČ: | CZ60555211
| Uchazeč: |  |  |  |  | IČ: | Vyplň údaj
|  | Vyplň údaj |  |  |  | DIČ: | Vyplň údaj
| Projektant: |  |  |  |  | IČ: | 17807514
|  | MERU atelier s.r.o. |  |  |  | DIČ:
| Zpracovatel: |  |  |  |  | IČ: | 74086880
|  | Václav Křišťál |  |  |  | DIČ:
Poznámka:
| Cena bez DPH | [5 empty] | 0
|  |  | Základ daně |  |  | Sazba daně | Výše daně
| DPH | základní | 0 |  |  | 21% | 0
|  | snížená | 0 |  |  | 12% | 0
|  | zákl. přenesená | 0 |  |  | 21% | 0
|  | sníž. přenesená | 0 |  |  | 12% | 0
|  | nulová | 0 |  |  | 0% | 0
| Cena s DPH |  |  | v | CZK |  | 0
REKAPITULACE ČLENĚNÍ SOUPISU PRACÍ
Stavba:
Rekonstrukce kuchyně – Gastro technologie
Objekt:
NN - Nezpůsobilé náklady
Soupis:
N-1-5-1 - SO 02 - Technologie Gastro
Místo: |  |  | Vejrostova 1143, 63500 Brno |  |  | Datum: | 7. 8. 2023
Zadavatel: |  |  | Gymnázium Brno-Bystrc, příspěvková organizace |  |  | Projektant: | MERU atelier s.r.o.
Uchazeč: |  |  | Vyplň údaj |  |  | Zpracovatel: | Václav Křišťál
Kód dílu - Popis | [6 empty] | Cena celkem [CZK]
Náklady stavby celkem | [6 empty] | 0 | [11 empty] | -1
| D1 - MYTÍ STOLNÍHO NÁDOBÍ | [5 empty] | 0
| D10 - PŘÍPRAVA SVAČINEK | [5 empty] | 0
| D11 - EXPEDICE | [5 empty] | 0
| D12 - PŘÍPRAVA TĚSTA | [5 empty] | 0
| D13 - CHLADICÍ BOX OVOCE | [5 empty] | 0
| D14 - CHLADICÍ BOX MASO | [5 empty] | 0
| D15 - MRAZICÍ BOX MASO | [5 empty] | 0
| D16 - CHLADICÍ BOX POTRAVINY | [5 empty] | 0
| D17 - MYTÍ A SKLAD TERMOPORTŮ | [5 empty] | 0
| D2 - VÝDEJ | [5 empty] | 0
| D4 - ZCHLAZOVÁNÍ | [5 empty] | 0
| D5 - MYTÍ PROVOZNÍHO NÁDOBÍ | [5 empty] | 0
| D6 - VARNA | [5 empty] | 0
| D7 - ČISTÁ PŘÍPRAVA MASA | [5 empty] | 0
| D8 - ČISTÁ PŘÍPRAVA ZELENINY | [5 empty] | 0
| D9 - PŘÍPRAVA DIET | [5 empty] | 0
SOUPIS PRACÍ
Stavba:
Rekonstrukce kuchyně – Gastro technologie
Objekt:
NN - Nezpůsobilé náklady
Soupis:
N-1-5-1 - SO 02 - Technologie Gastro
Místo: |  |  | Vejrostova 1143, 63500 Brno |  |  | Datum: | 7. 8. 2023
Zadavatel: |  |  | Gymnázium Brno-Bystrc, příspěvková organizace |  |  | Projektant: | MERU atelier s.r.o.
Uchazeč: |  |  | Vyplň údaj |  |  | Zpracovatel: | Václav Křišťál
PČ | Typ | Kód | Popis | MJ | Množství | J.cena [CZK] | Cena celkem [CZK] | Cenová soustava |  | DPH | J. Nh [h] | Nh celkem [h] | J. hmotnost [t] | Hmotnost celkem [t] | J. suť [t] | Suť Celkem [t]
Náklady soupisu celkem | [6 empty] | 0 |  |  |  |  | 0 |  | 0 |  | 0 |  | D | -1 | [7 empty] | 0
| D | D1 | MYTÍ STOLNÍHO NÁDOBÍ |  |  |  | 0 |  |  |  |  | 0 |  | 0 |  | 0 | 1 | D | 0 | ROZPOCET | [6 empty] | 0
1 | M | 103 | Odpadkový koš | ks | 2 |  | 0 |  |  | základní |  | 0 | 0 | 0 | 0 | 0 | 8 | M | 1 | ROZPOCET | 0 | 0 | 0 | 0 | 0 | 1 | 0 | 4 | 102786320
| P |  | Poznámka k položce: v=610 objem 75 litrů, celonerezové provedení, průměr 530mm, hmotnost 10 kg | [14 empty] | P | 1
2 | M | 109 | Nástěnný buben se svinovací hadicí | ks | 1 |  | 0 |  |  | základní |  | 0 | 0 | 0 | 0 | 0 | 8 | M | 1 | ROZPOCET | 0 | 0 | 0 | 0 | 0 | 1 | 0 | 4 | -887765713
| P |  | Poznámka k položce: x samonavíjecí buben, délka hadice 20m, připojení na vodu 1/2", materál nerez, NBR, tlak vody 10bar, vč. vodní rozprašovací pistole | [14 empty] | P | 1
| D | D10 | PŘÍPRAVA SVAČINEK |  |  |  | 0 |  |  |  |  | 0 |  | 0 |  | 0 | 1 | D | 0 | ROZPOCET | [6 empty] | 0
3 | M | 802 | Pracovní stůl se spodní policí | ks | 1 |  | 0 |  |  | základní |  | 0 | 0 | 0 | 0 | 0 | 8 | M | 1 | ROZPOCET | 0 | 0 | 0 | 0 | 0 | 1 | 0 | 4 | 324804473
| P |  | Poznámka k položce: 1500x700x900 viz. samostatný technický standart nerezového nábytku - příloha výkazu výměr | [14 empty] | P | 1
4 | M | 803 | Pracovní stůl s policí a zásuvkovým blokem | ks | 1 |  | 0 |  |  | základní |  | 0 | 0 | 0 | 0 | 0 | 8 | M | 1 | ROZPOCET | 0 | 0 | 0 | 0 | 0 | 1 | 0 | 4 | -2056236175
| P |  | Poznámka k položce: 1450x700x900 viz. samostatný technický standart nerezového nábytku - příloha výkazu výměr | [14 empty] | P | 1
| D | D11 | EXPEDICE |  |  |  | 0 |  |  |  |  | 0 |  | 0 |  | 0 | 1 | D | 0 | ROZPOCET | [6 empty] | 0
5 | M | 831 | Výlevka kombinovaná s umyvadlem | ks | 1 |  | 0 |  |  | základní |  | 0 | 0 | 0 | 0 | 0 | 8 | M | 1 | ROZPOCET | 0 | 0 | 0 | 0 | 0 | 1 | 0 | 4 | 1836824589
| P |  | Poznámka k položce: 500x700x900 nerezové provedení | [14 empty] | P | 1
6 | M | 832 | Pracovní stůl s policí a zásuvkovým blokem | ks | 1 |  | 0 |  |  | základní |  | 0 | 0 | 0 | 0 | 0 | 8 | M | 1 | ROZPOCET | 0 | 0 | 0 | 0 | 0 | 1 | 0 | 4 | -197976483
| P |  | Poznámka k položce: 1600x700x900 viz. samostatný technický standart nerezového nábytku - příloha výkazu výměr | [14 empty] | P | 1
7 | M | 833 | Police nástěnná, 2 etáže | ks | 2 |  | 0 |  |  | základní |  | 0 | 0 | 0 | 0 | 0 | 8 | M | 1 | ROZPOCET | 0 | 0 | 0 | 0 | 0 | 1 | 0 | 4 | -1964991067
| P |  | Poznámka k položce: 1600x300x700 viz. samostatný technický standart nerezového nábytku - příloha výkazu výměr | [14 empty] | P | 1
8 | M | 834 | Pracovní stůl s policí a zásuvkovým blokem | ks | 1 |  | 0 |  |  | základní |  | 0 | 0 | 0 | 0 | 0 | 8 | M | 1 | ROZPOCET | 0 | 0 | 0 | 0 | 0 | 1 | 0 | 4 | -2088216688
| P |  | Poznámka k položce: 1600x700x900 viz. samostatný technický standart nerezového nábytku - příloha výkazu výměr | [14 empty] | P | 1
| D | D12 | PŘÍPRAVA TĚSTA |  |  |  | 0 |  |  |  |  | 0 |  | 0 |  | 0 | 1 | D | 0 | ROZPOCET | [6 empty] | 0
9 | M | 851 | Pracovní stůl s dřezem | ks | 1 |  | 0 |  |  | základní |  | 0 | 0 | 0 | 0 | 0 | 8 | M | 1 | ROZPOCET | 0 | 0 | 0 | 0 | 0 | 1 | 0 | 4 | -911497737
| P |  | Poznámka k položce: 1300x700x900 viz. samostatný technický standart nerezového nábytku - příloha výkazu výměr | [14 empty] | P | 1
10 | M | 852 | Skříňka nástěnná | ks | 2 |  | 0 |  |  | základní |  | 0 | 0 | 0 | 0 | 0 | 8 | M | 1 | ROZPOCET | 0 | 0 | 0 | 0 | 0 | 1 | 0 | 4 | -1460289843
| P |  | Poznámka k položce: 100x300x700 viz. samostatný technický standart nerezového nábytku - příloha výkazu výměr | [14 empty] | P | 1
11 | M | 853 | Pracovní stůl | ks | 1 |  | 0 |  |  | základní |  | 0 | 0 | 0 | 0 | 0 | 8 | M | 1 | ROZPOCET | 0 | 0 | 0 | 0 | 0 | 1 | 0 | 4 | -1928332744
| P |  | Poznámka k položce: 2000x300x700 viz. samostatný technický standart nerezového nábytku - příloha výkazu výměr | [14 empty] | P | 1
12 | M | 855 | Pracovní stůl s policí a dřevěnou pracovní deskou, pojízdný | ks | 1 |  | 0 |  |  | základní |  | 0 | 0 | 0 | 0 | 0 | 8 | M | 1 | ROZPOCET | 0 | 0 | 0 | 0 | 0 | 1 | 0 | 4 | 965438884
| P |  | Poznámka k položce: 1400x650x900 viz. samostatný technický standart nerezového nábytku - příloha výkazu výměr | [14 empty] | P | 1
13 | M | 860 | Pracovní stůl pojízdný | ks | 1 |  | 0 |  |  | základní |  | 0 | 0 | 0 | 0 | 0 | 8 | M | 1 | ROZPOCET | 0 | 0 | 0 | 0 | 0 | 1 | 0 | 4 | -6848105
| P |  | Poznámka k položce: 1400x650x900 viz. samostatný technický standart nerezového nábytku - příloha výkazu výměr | [14 empty] | P | 1
14 | M | 857 | Regál čtyřpolicový | ks | 1 |  | 0 |  |  | základní |  | 0 | 0 | 0 | 0 | 0 | 8 | M | 1 | ROZPOCET | 0 | 0 | 0 | 0 | 0 | 1 | 0 | 4 | -519117822
| P |  | Poznámka k položce: 1250x600x1800 viz. samostatný technický standart nerezového nábytku - příloha výkazu výměr | [14 empty] | P | 1
| D | D13 | CHLADICÍ BOX OVOCE |  |  |  | 0 |  |  |  |  | 0 |  | 0 |  | 0 | 1 | D | 0 | ROZPOCET | [6 empty] | 0
15 | M | 902 | Regál čtyřpolicový | ks | 3 |  | 0 |  |  | základní |  | 0 | 0 | 0 | 0 | 0 | 8 | M | 1 | ROZPOCET | 0 | 0 | 0 | 0 | 0 | 1 | 0 | 4 | 1955703136
| P |  | Poznámka k položce: 1150x600x1800 viz. samostatný technický standart nerezového nábytku - příloha výkazu výměr | [14 empty] | P | 1
16 | M | 903 | Regál čtyřpolicový | ks | 2 |  | 0 |  |  | základní |  | 0 | 0 | 0 | 0 | 0 | 8 | M | 1 | ROZPOCET | 0 | 0 | 0 | 0 | 0 | 1 | 0 | 4 | 1571517676
| P |  | Poznámka k položce: 950x600x1800 viz. samostatný technický standart nerezového nábytku - příloha výkazu výměr | [14 empty] | P | 1
| D | D14 | CHLADICÍ BOX MASO |  |  |  | 0 |  |  |  |  | 0 |  | 0 |  | 0 | 1 | D | 0 | ROZPOCET | [6 empty] | 0
17 | M | 906 | Regál čtyřpolicový | ks | 3 |  | 0 |  |  | základní |  | 0 | 0 | 0 | 0 | 0 | 8 | M | 1 | ROZPOCET | 0 | 0 | 0 | 0 | 0 | 1 | 0 | 4 | -1029861972
| P |  | Poznámka k položce: 966x600x1800 viz. samostatný technický standart nerezového nábytku - příloha výkazu výměr | [14 empty] | P | 1
| D | D15 | MRAZICÍ BOX MASO |  |  |  | 0 |  |  |  |  | 0 |  | 0 |  | 0 | 1 | D | 0 | ROZPOCET | [6 empty] | 0
18 | M | 902.1 | Regál čtyřpolicový | ks | 2 |  | 0 |  |  | základní |  | 0 | 0 | 0 | 0 | 0 | 8 | M | 1 | ROZPOCET | 0 | 0 | 0 | 0 | 0 | 1 | 0 | 4 | -1007296719
| P |  | Poznámka k položce: 1095x600x1800 viz. samostatný technický standart nerezového nábytku - příloha výkazu výměr | [14 empty] | P | 1
| D | D16 | CHLADICÍ BOX POTRAVINY |  |  |  | 0 |  |  |  |  | 0 |  | 0 |  | 0 | 1 | D | 0 | ROZPOCET | [6 empty] | 0
19 | M | 910 | Regál čtyřpolicový | ks | 3 |  | 0 |  |  | základní |  | 0 | 0 | 0 | 0 | 0 | 8 | M | 1 | ROZPOCET | 0 | 0 | 0 | 0 | 0 | 1 | 0 | 4 | -849999936
| P |  | Poznámka k položce: 1025x600x1800 viz. samostatný technický standart nerezového nábytku - příloha výkazu výměr | [14 empty] | P | 1
20 | M | 911 | Regál čtyřpolicový | ks | 2 |  | 0 |  |  | základní |  | 0 | 0 | 0 | 0 | 0 | 8 | M | 1 | ROZPOCET | 0 | 0 | 0 | 0 | 0 | 1 | 0 | 4 | 1180151531
| P |  | Poznámka k položce: 850x600x1800 viz. samostatný technický standart nerezového nábytku - příloha výkazu výměr | [14 empty] | P | 1
| D | D17 | MYTÍ A SKLAD TERMOPORTŮ |  |  |  | 0 |  |  |  |  | 0 |  | 0 |  | 0 | 1 | D | 0 | ROZPOCET | [6 empty] | 0
21 | M | 952 | Regál čtyřpolicový | ks | 2 |  | 0 |  |  | základní |  | 0 | 0 | 0 | 0 | 0 | 8 | M | 1 | ROZPOCET | 0 | 0 | 0 | 0 | 0 | 1 | 0 | 4 | 766147189
| P |  | Poznámka k položce: 1660x600x1800 viz. samostatný technický standart nerezového nábytku - příloha výkazu výměr | [14 empty] | P | 1
| D | D2 | VÝDEJ |  |  |  | 0 |  |  |  |  | 0 |  | 0 |  | 0 | 1 | D | 0 | ROZPOCET | [6 empty] | 0
22 | M | 202 | Výdejní stůl na nápoje | ks | 1 |  | 0 |  |  | základní |  | 0 | 0 | 0 | 0 | 0 | 8 | M | 1 | ROZPOCET | 0 | 0 | 0 | 0 | 0 | 1 | 0 | 4 | -1212277616
| P |  | Poznámka k položce: 1800x700x900 viz. samostatný technický standart nerezového nábytku - příloha výkazu výměr | [14 empty] | P | 1
23 | M | 207 | Parapetní deska nerezová | ks | 1 |  | 0 |  |  | základní |  | 0 | 0 | 0 | 0 | 0 | 8 | M | 1 | ROZPOCET | 0 | 0 | 0 | 0 | 0 | 1 | 0 | 4 | 1715497867
| P |  | Poznámka k položce: 4050x400 viz. samostatný technický standart nerezového nábytku - příloha výkazu výměr | [14 empty] | P | 1
24 | M | 210 | Výdejní stůl na nápoje | ks | 1 |  | 0 |  |  | základní |  | 0 | 0 | 0 | 0 | 0 | 8 | M | 1 | ROZPOCET | 0 | 0 | 0 | 0 | 0 | 1 | 0 | 4 | 243820954
| P |  | Poznámka k položce: 1800x700x900 viz. samostatný technický standart nerezového nábytku - příloha výkazu výměr | [14 empty] | P | 1
25 | M | 212 | Parapetní deska nerezová | ks | 1 |  | 0 |  |  | základní |  | 0 | 0 | 0 | 0 | 0 | 8 | M | 1 | ROZPOCET | 0 | 0 | 0 | 0 | 0 | 1 | 0 | 4 | 1654355016
| P |  | Poznámka k položce: 4050x400 nerozový plech, celoplošně podlepený laminovanou deskou | [14 empty] | P | 1
26 | M | 213 | Stůl pojízdný | ks | 2 |  | 0 |  |  | základní |  | 0 | 0 | 0 | 0 | 0 | 8 | M | 1 | ROZPOCET | 0 | 0 | 0 | 0 | 0 | 1 | 0 | 4 | 1428440241
| P |  | Poznámka k položce: 1000x650x900 viz. samostatný technický standart nerezového nábytku - příloha výkazu výměr | [14 empty] | P | 1
27 | M | 214 | Regál čtyřpolicový | ks | 2 |  | 0 |  |  | základní |  | 0 | 0 | 0 | 0 | 0 | 8 | M | 1 | ROZPOCET | 0 | 0 | 0 | 0 | 0 | 1 | 0 | 4 | 1435686382
| P |  | Poznámka k položce: 1000x400x1800 viz. samostatný technický standart nerezového nábytku - příloha výkazu výměr | [14 empty] | P | 1
| D | D4 | ZCHLAZOVÁNÍ |  |  |  | 0 |  |  |  |  | 0 |  | 0 |  | 0 | 1 | D | 0 | ROZPOCET | [6 empty] | 0
28 | M | 302 | Pracovní stůl s policí a zásuvkovým blokem | ks | 1 |  | 0 |  |  | základní |  | 0 | 0 | 0 | 0 | 0 | 8 | M | 1 | ROZPOCET | 0 | 0 | 0 | 0 | 0 | 1 | 0 | 4 | 2128440432
| P |  | Poznámka k položce: 1600x700x900 viz. samostatný technický standart nerezového nábytku - příloha výkazu výměr | [14 empty] | P | 1
| D | D5 | MYTÍ PROVOZNÍHO NÁDOBÍ |  |  |  | 0 |  |  |  |  | 0 |  | 0 |  | 0 | 1 | D | 0 | ROZPOCET | [6 empty] | 0
29 | M | 402 | Regál čtyřpolicový | ks | 4 |  | 0 |  |  | základní |  | 0 | 0 | 0 | 0 | 0 | 8 | M | 1 | ROZPOCET | 0 | 0 | 0 | 0 | 0 | 1 | 0 | 4 | 484839952
| P |  | Poznámka k položce: 1275x600x1800 viz. samostatný technický standart nerezového nábytku - příloha výkazu výměr | [14 empty] | P | 1
30 | M | 404 | Vstupní stůl k myčce s dřezem | ks | 1 |  | 0 |  |  | základní |  | 0 | 0 | 0 | 0 | 0 | 8 | M | 1 | ROZPOCET | 0 | 0 | 0 | 0 | 0 | 1 | 0 | 4 | -967118306
| P |  | Poznámka k položce: 1450x800x900 viz. samostatný technický standart nerezového nábytku - příloha výkazu výměr | [14 empty] | P | 1
31 | M | 404.1 | Baterie se sprchou | ks | 1 |  | 0 |  |  | základní |  | 0 | 0 | 0 | 0 | 0 | 8 | M | 1 | ROZPOCET | 0 | 0 | 0 | 0 | 0 | 1 | 0 | 4 | 75368309
| P |  | Poznámka k položce: keramické ventily, držák na stěnu průměr montážního otvoru 32 mm | [14 empty] | P | 1
32 | M | 406 | Výstupní stůl k myčce | ks | 1 |  | 0 |  |  | základní |  | 0 | 0 | 0 | 0 | 0 | 8 | M | 1 | ROZPOCET | 0 | 0 | 0 | 0 | 0 | 1 | 0 | 4 | 366177339
| P |  | Poznámka k položce: 1100x800x900 viz. samostatný technický standart nerezového nábytku - příloha výkazu výměr | [14 empty] | P | 1
| D | D6 | VARNA |  |  |  | 0 |  |  |  |  | 0 |  | 0 |  | 0 | 1 | D | 0 | ROZPOCET | [6 empty] | 0
33 | M | 502 | Stůl se spodní policí | ks | 1 |  | 0 |  |  | základní |  | 0 | 0 | 0 | 0 | 0 | 8 | M | 1 | ROZPOCET | 0 | 0 | 0 | 0 | 0 | 1 | 0 | 4 | 676197826
| P |  | Poznámka k položce: 1850x700x900 viz. samostatný technický standart nerezového nábytku - příloha výkazu výměr | [14 empty] | P | 1
34 | M | 505 | Stůl se dvěma policemi | ks | 1 |  | 0 |  |  | základní |  | 0 | 0 | 0 | 0 | 0 | 8 | M | 1 | ROZPOCET | 0 | 0 | 0 | 0 | 0 | 1 | 0 | 4 | -619737316
| P |  | Poznámka k položce: 500x800x900 viz. samostatný technický standart nerezového nábytku - příloha výkazu výměr | [14 empty] | P | 1
35 | M | 508 | Stůl se dvěma policemi | ks | 1 |  | 0 |  |  | základní |  | 0 | 0 | 0 | 0 | 0 | 8 | M | 1 | ROZPOCET | 0 | 0 | 0 | 0 | 0 | 1 | 0 | 4 | 1662425361
| P |  | Poznámka k položce: 500x800x900 viz. samostatný technický standart nerezového nábytku - příloha výkazu výměr | [14 empty] | P | 1
36 | M | 526 | Neutrální modul s policí | ks | 1 |  | 0 |  |  | základní |  | 0 | 0 | 0 | 0 | 0 | 8 | M | 1 | ROZPOCET | 0 | 0 | 0 | 0 | 0 | 1 | 0 | 4 | 1817605613
| P |  | Poznámka k položce: 500x800x900 viz. samostatný technický standart nerezového nábytku - příloha výkazu výměr | [14 empty] | P | 1
37 | M | 530 | Pracovní stůl se spodní policí | ks | 1 |  | 0 |  |  | základní |  | 0 | 0 | 0 | 0 | 0 | 8 | M | 1 | ROZPOCET | 0 | 0 | 0 | 0 | 0 | 1 | 0 | 4 | -1720651506
| P |  | Poznámka k položce: 1850x700x900 viz. samostatný technický standart nerezového nábytku - příloha výkazu výměr | [14 empty] | P | 1
38 | M | 533 | Neutrální modul s policí | ks | 1 |  | 0 |  |  | základní |  | 0 | 0 | 0 | 0 | 0 | 8 | M | 1 | ROZPOCET | 0 | 0 | 0 | 0 | 0 | 1 | 0 | 4 | 354461758
| P |  | Poznámka k položce: 500x800x900 viz. samostatný technický standart nerezového nábytku - příloha výkazu výměr | [14 empty] | P | 1
| D | D7 | ČISTÁ PŘÍPRAVA MASA |  |  |  | 0 |  |  |  |  | 0 |  | 0 |  | 0 | 1 | D | 0 | ROZPOCET | [6 empty] | 0
39 | M | 601 | Pracovní stůl s dřezem GN2/1 | ks | 1 |  | 0 |  |  | základní |  | 0 | 0 | 0 | 0 | 0 | 8 | M | 1 | ROZPOCET | 0 | 0 | 0 | 0 | 0 | 1 | 0 | 4 | 251243412
| P |  | Poznámka k položce: 1500x700x900 viz. samostatný technický standart nerezového nábytku - příloha výkazu výměr | [14 empty] | P | 1
40 | M | 602 | Pracovní stůl s policí a zásuvkovým blokem | ks | 1 |  | 0 |  |  | základní |  | 0 | 0 | 0 | 0 | 0 | 8 | M | 1 | ROZPOCET | 0 | 0 | 0 | 0 | 0 | 1 | 0 | 4 | 346359134
| P |  | Poznámka k položce: 1675x700x900 viz. samostatný technický standart nerezového nábytku - příloha výkazu výměr | [14 empty] | P | 1
41 | M | 604 | Pracovní stůl s policí | ks | 1 |  | 0 |  |  | základní |  | 0 | 0 | 0 | 0 | 0 | 8 | M | 1 | ROZPOCET | 0 | 0 | 0 | 0 | 0 | 1 | 0 | 4 | -1015970314
| P |  | Poznámka k položce: 1500x700x900 viz. samostatný technický standart nerezového nábytku - příloha výkazu výměr | [14 empty] | P | 1
42 | M | 606 | Odpadkový koš | ks | 1 |  | 0 |  |  | základní |  | 0 | 0 | 0 | 0 | 0 | 8 | M | 1 | ROZPOCET | 0 | 0 | 0 | 0 | 0 | 1 | 0 | 4 | 1293671030
| P |  | Poznámka k položce: v=610 objem 75 litrů, celonerezové provedení, průměr 530mm, hmotnost 10 kg | [14 empty] | P | 1
43 | M | 607 | Vozík manipulační se zásuvy na GN | ks | 1 |  | 0 |  |  | základní |  | 0 | 0 | 0 | 0 | 0 | 8 | M | 1 | ROZPOCET | 0 | 0 | 0 | 0 | 0 | 1 | 0 | 4 | 1597900842
| P |  | Poznámka k položce: 800x600x1800 celonerezové provedení, 4 kolečka z toho 2 s brzdou, min 16 zásuvů na GN1/1 | [14 empty] | P | 1
44 | M | 609 | Regál čtyřpolicový | ks | 1 |  | 0 |  |  | základní |  | 0 | 0 | 0 | 0 | 0 | 8 | M | 1 | ROZPOCET | 0 | 0 | 0 | 0 | 0 | 1 | 0 | 4 | 1510099459
| P |  | Poznámka k položce: 1200x500x1800 viz. samostatný technický standart nerezového nábytku - příloha výkazu výměr | [14 empty] | P | 1
| D | D8 | ČISTÁ PŘÍPRAVA ZELENINY |  |  |  | 0 |  |  |  |  | 0 |  | 0 |  | 0 | 1 | D | 0 | ROZPOCET | [6 empty] | 0
45 | M | 651 | Pracovní stůl s dřezem GN2/1 | ks | 1 |  | 0 |  |  | základní |  | 0 | 0 | 0 | 0 | 0 | 8 | M | 1 | ROZPOCET | 0 | 0 | 0 | 0 | 0 | 1 | 0 | 4 | 133977230
| P |  | Poznámka k položce: 1500x700x900 viz. samostatný technický standart nerezového nábytku - příloha výkazu výměr | [14 empty] | P | 1
46 | M | 652 | Pracovní stůl s policí a zásuvkovým blokem | ks | 1 |  | 0 |  |  | základní |  | 0 | 0 | 0 | 0 | 0 | 8 | M | 1 | ROZPOCET | 0 | 0 | 0 | 0 | 0 | 1 | 0 | 4 | 1127016324
| P |  | Poznámka k položce: 1675x700x900 viz. samostatný technický standart nerezového nábytku - příloha výkazu výměr | [14 empty] | P | 1
47 | M | 653 | Pracovní stůl s policí | ks | 1 |  | 0 |  |  | základní |  | 0 | 0 | 0 | 0 | 0 | 8 | M | 1 | ROZPOCET | 0 | 0 | 0 | 0 | 0 | 1 | 0 | 4 | 459253944
| P |  | Poznámka k položce: 1500x700x900 viz. samostatný technický standart nerezového nábytku - příloha výkazu výměr | [14 empty] | P | 1
48 | M | 655 | Odpadkový koš | ks | 1 |  | 0 |  |  | základní |  | 0 | 0 | 0 | 0 | 0 | 8 | M | 1 | ROZPOCET | 0 | 0 | 0 | 0 | 0 | 1 | 0 | 4 | -1562612968
| P |  | Poznámka k položce: v=610 objem 75 litrů, celonerezové provedení, průměr 530mm, hmotnost 10 kg | [14 empty] | P | 1
49 | M | 656 | Vozík manipulační se zásuvy na GN | ks | 1 |  | 0 |  |  | základní |  | 0 | 0 | 0 | 0 | 0 | 8 | M | 1 | ROZPOCET | 0 | 0 | 0 | 0 | 0 | 1 | 0 | 4 | 1281089884
| P |  | Poznámka k položce: 800x600x1800 celonerezové provedení, 4 kolečka z toho 2 s brzdou, min 16 zásuvů na GN1/1 | [14 empty] | P | 1
50 | M | 657 | Vozík na GN | ks | 1 |  | 0 |  |  | základní |  | 0 | 0 | 0 | 0 | 0 | 8 | M | 1 | ROZPOCET | 0 | 0 | 0 | 0 | 0 | 1 | 0 | 4 | -1950625538
| P |  | Poznámka k položce: 800x600x900 celonerezové provedení, 4 kolečka z toho 2 s brzdou, k vložení GN1/1 | [14 empty] | P | 1
51 | M | 609.1 | Regál čtyřpolicový | ks | 2 |  | 0 |  |  | základní |  | 0 | 0 | 0 | 0 | 0 | 8 | M | 1 | ROZPOCET | 0 | 0 | 0 | 0 | 0 | 1 | 0 | 4 | 1653293323
| P |  | Poznámka k položce: 1000x600x1800 viz. samostatný technický standart nerezového nábytku - příloha výkazu výměr | [14 empty] | P | 1
| D | D9 | PŘÍPRAVA DIET |  |  |  | 0 |  |  |  |  | 0 |  | 0 |  | 0 | 1 | D | 0 | ROZPOCET | [6 empty] | 0
52 | M | 701 | Pracovní stůl s policí | ks | 1 |  | 0 |  |  | základní |  | 0 | 0 | 0 | 0 | 0 | 8 | M | 1 | ROZPOCET | 0 | 0 | 0 | 0 | 0 | 1 | 0 | 4 | 1112975302
| P |  | Poznámka k položce: 1500x700x900 viz. samostatný technický standart nerezového nábytku - příloha výkazu výměr | [14 empty] | P | 1
53 | M | 702 | Pracovní stůl s policí a zásuvkovým blokem | ks | 1 |  | 0 |  |  | základní |  | 0 | 0 | 0 | 0 | 0 | 8 | M | 1 | ROZPOCET | 0 | 0 | 0 | 0 | 0 | 1 | 0 | 4 | -1167852456
| P |  | Poznámka k položce: 1675x700x900 viz. samostatný technický standart nerezového nábytku - příloha výkazu výměr | [14 empty] | P | 1
54 | M | 703 | Pracovní stůl s policí a dřezem | ks | 1 |  | 0 |  |  | základní |  | 0 | 0 | 0 | 0 | 0 | 8 | M | 1 | ROZPOCET | 0 | 0 | 0 | 0 | 0 | 1 | 0 | 4 | 1202905695
| P |  | Poznámka k položce: 1500x700x900 viz. samostatný technický standart nerezového nábytku - příloha výkazu výměr | [14 empty] | P | 1
55 | M | 706 | Regál čtyřpolicový | ks | 1 |  | 0 |  |  | základní |  | 0 | 0 | 0 | 0 | 0 | 8 | M | 1 | ROZPOCET | 0 | 0 | 0 | 0 | 0 | 1 | 0 | 4 | -1649473
| P |  | Poznámka k položce: 1100x600x1800 viz. samostatný technický standart nerezového nábytku - příloha výkazu výměr | [14 empty] | P | 1
56 | M | 707 | Buben se svinovací hadicí | ks | 1 |  | 0 |  |  | základní |  | 0 | 0 | 0 | 0 | 0 | 8 | M | 1 | ROZPOCET | 0 | 0 | 0 | 0 | 0 | 1 | 0 | 4 | -2033654939
| P |  | Poznámka k položce: samonavíjecí buben, délka hadice 20m, připojení na vodu 1/2", materál nerez, NBR, tlak vody 10bar, vč. vodní rozprašovací pistole | [14 empty] | P | 1

## 1-5-1 - SO 02 - Technolog...
{a079bac4-d5ea-4127-9ca7-eb82b1fbfef1}
2
| KRYCÍ LIST SOUPISU PRACÍ | [7 empty] | v --- níže se nacházejí doplnkové a pomocné údaje k sestavám --- v | [8 empty] | False
Stavba:
Rekonstrukce kuchyně – Gastro technologie
Objekt:
ZN - Způsobilé náklady
Soupis:
1-5-1 - SO 02 - Technologie Gastro
| KSO: |  |  |  |  | CC-CZ:
| Místo: |  | Vejrostova 1143, 63500 Brno |  |  | Datum: | 7. 8. 2023
| Zadavatel: |  |  |  |  | IČ: | 60555211
|  | Gymnázium Brno-Bystrc, příspěvková organizace |  |  |  | DIČ: | CZ60555211
| Uchazeč: |  |  |  |  | IČ: | Vyplň údaj
|  | Vyplň údaj |  |  |  | DIČ: | Vyplň údaj
| Projektant: |  |  |  |  | IČ: | 17807514
|  | MERU atelier s.r.o. |  |  |  | DIČ:
| Zpracovatel: |  |  |  |  | IČ: | 74086880
|  | Václav Křišťál |  |  |  | DIČ:
Poznámka:
| Cena bez DPH | [5 empty] | 0
|  |  | Základ daně |  |  | Sazba daně | Výše daně
| DPH | základní | 0 |  |  | 21% | 0
|  | snížená | 0 |  |  | 12% | 0
|  | zákl. přenesená | 0 |  |  | 21% | 0
|  | sníž. přenesená | 0 |  |  | 12% | 0
|  | nulová | 0 |  |  | 0% | 0
| Cena s DPH |  |  | v | CZK |  | 0
REKAPITULACE ČLENĚNÍ SOUPISU PRACÍ
Stavba:
Rekonstrukce kuchyně – Gastro technologie
Objekt:
ZN - Způsobilé náklady
Soupis:
1-5-1 - SO 02 - Technologie Gastro
Místo: |  |  | Vejrostova 1143, 63500 Brno |  |  | Datum: | 7. 8. 2023
Zadavatel: |  |  | Gymnázium Brno-Bystrc, příspěvková organizace |  |  | Projektant: | MERU atelier s.r.o.
Uchazeč: |  |  | Vyplň údaj |  |  | Zpracovatel: | Václav Křišťál
Kód dílu - Popis | [6 empty] | Cena celkem [CZK]
Náklady stavby celkem | [6 empty] | 0 | [11 empty] | -1
| D1 - MYTÍ STOLNÍHO NÁDOBÍ | [5 empty] | 0
| D2 - VÝDEJ | [5 empty] | 0
| D3 - UDRŽOVÁNÍ | [5 empty] | 0
| D4 - ZCHLAZOVÁNÍ | [5 empty] | 0
| D5 - MYTÍ PROVOZNÍHO NÁDOBÍ | [5 empty] | 0
| D6 - VARNA | [5 empty] | 0
| D7 - ČISTÁ PŘÍPRAVA MASA | [5 empty] | 0
| D8 - ČISTÁ PŘÍPRAVA ZELENINY | [5 empty] | 0
| D9 - PŘÍPRAVA DIET | [5 empty] | 0
| D10 - PŘÍPRAVA SVAČINEK | [5 empty] | 0
| D11 - EXPEDICE | [5 empty] | 0
| D12 - PŘÍPRAVA TĚSTA | [5 empty] | 0
| D13 - CHLADICÍ BOX OVOCE | [5 empty] | 0
| D14 - CHLADICÍ BOX MASO | [5 empty] | 0
| D15 - MRAZICÍ BOX MASO | [5 empty] | 0
| D16 - CHLADICÍ BOX POTRAVINY | [5 empty] | 0
| D18 - DENNÍ SKLAD | [5 empty] | 0
| D19 - DOPRAVA A MONTÁŽ ZAŘÍZENÍ | [5 empty] | 0
SOUPIS PRACÍ
Stavba:
Rekonstrukce kuchyně – Gastro technologie
Objekt:
ZN - Způsobilé náklady
Soupis:
1-5-1 - SO 02 - Technologie Gastro
Místo: |  |  | Vejrostova 1143, 63500 Brno |  |  | Datum: | 7. 8. 2023
Zadavatel: |  |  | Gymnázium Brno-Bystrc, příspěvková organizace |  |  | Projektant: | MERU atelier s.r.o.
Uchazeč: |  |  | Vyplň údaj |  |  | Zpracovatel: | Václav Křišťál
PČ | Typ | Kód | Popis | MJ | Množství | J.cena [CZK] | Cena celkem [CZK] | Cenová soustava |  | DPH | J. Nh [h] | Nh celkem [h] | J. hmotnost [t] | Hmotnost celkem [t] | J. suť [t] | Suť Celkem [t]
Náklady soupisu celkem | [6 empty] | 0 |  |  |  |  | 0 |  | 0 |  | 0 |  | D | -1 | [7 empty] | 0
| D | D1 | MYTÍ STOLNÍHO NÁDOBÍ |  |  |  | 0 |  |  |  |  | 0 |  | 0 |  | 0 | 1 | D | 0 | ROZPOCET | [6 empty] | 0
1 | M | 101 | Řemenový dopravník | ks | 1 |  | 0 |  |  | základní |  | 0 | 0 | 0 | 0 | 0 | 8 | M | 1 | ROZPOCET | 0 | 0 | 0 | 0 | 0 | 1 | 0 | 4 | 2
| P |  | Poznámka k položce: Viz samostatný technický standart - příloha výkazu výměr | [14 empty] | P | 1
2 | M | 102 | Vozík na namáčení příborů | ks | 1 |  | 0 |  |  | základní |  | 0 | 0 | 0 | 0 | 0 | 8 | M | 1 | ROZPOCET | 0 | 0 | 0 | 0 | 0 | 1 | 0 | 4 | 4
| P |  | Poznámka k položce: součást pol. 101 605x580 celonerezové provedení, 4 kolečka z toho 2 s brzdou | [14 empty] | P | 1
3 | M | 104 | Tunelový mycí automat s rekuperací tepla | ks | 1 |  | 0 |  |  | základní |  | 0 | 0 | 0 | 0 | 0 | 8 | M | 1 | ROZPOCET | 0 | 0 | 0 | 0 | 0 | 1 | 0 | 4 | 8
| P |  | Poznámka k položce: 5900x950 Viz samostatný technický standart - příloha výkazu výměr | [14 empty] | P | 1
4 | M | 104.1 | Úpravna vody | ks | 1 |  | 0 |  |  | základní |  | 0 | 0 | 0 | 0 | 0 | 8 | M | 1 | ROZPOCET | 0 | 0 | 0 | 0 | 0 | 1 | 0 | 4 | 10
| P |  | Poznámka k položce: 225x440x640 Plně automatické objemově řízené změkčovací zařízení. vstup/výstup 3/4“, připojení odpadu 1/2“, připojení sání soli 3/8“, teplota vody max 43°. | [14 empty] | P | 1
5 | M | 105 | Vozík na koše | ks | 1 |  | 0 |  |  | základní |  | 0 | 0 | 0 | 0 | 0 | 8 | M | 1 | ROZPOCET | 0 | 0 | 0 | 0 | 0 | 1 | 0 | 4 | 12
| P |  | Poznámka k položce: součást pol. 101 505x580 celonerezové provedení, 4 kolečka z toho 2 s brzdou | [14 empty] | P | 1
6 | M | 106 | Vozík na talíře, vyhřívaný, 1 šachta | ks | 3 |  | 0 |  |  | základní |  | 0 | 0 | 0 | 0 | 0 | 8 | M | 1 | ROZPOCET | 0 | 0 | 0 | 0 | 0 | 1 | 0 | 4 | 14
| P |  | Poznámka k položce: 433x445x1038 vyhřívaná pružinová šachta, max. průměr talíře 270mm, kapacita 60 talířů | [14 empty] | P | 1
7 | M | 107 | Vozík manipulační | ks | 2 |  | 0 |  |  | základní |  | 0 | 0 | 0 | 0 | 0 | 8 | M | 1 | ROZPOCET | 0 | 0 | 0 | 0 | 0 | 1 | 0 | 4 | 16
| P |  | Poznámka k položce: součást pol. 101 870x570x950 nosnost 120kg, nerezové provedení, 4 kolečka z toho 2 bržděná | [14 empty] | P | 1
8 | M | 110 | Vozík na koše na skleničky | ks | 1 |  | 0 |  |  | základní |  | 0 | 0 | 0 | 0 | 0 | 8 | M | 1 | ROZPOCET | 0 | 0 | 0 | 0 | 0 | 1 | 0 | 4 | 20
| P |  | Poznámka k položce: součást pol. 104 k uložení košů 500x500 mm, celonerezové provedení, 4 kolečka z toho 2 s brzdou | [14 empty] | P | 1
| D | D2 | VÝDEJ |  |  |  | 0 |  |  |  |  | 0 |  | 0 |  | 0 | 1 | D | 0 | ROZPOCET | [6 empty] | 0
9 | M | 201 | Výdejní vozík chladicí, 2xGN1/1 | ks | 1 |  | 0 |  |  | základní |  | 0 | 0 | 0 | 0 | 0 | 8 | M | 1 | ROZPOCET | 0 | 0 | 0 | 0 | 0 | 1 | 0 | 4 | 22
| P |  | Poznámka k položce: 900x700x900 celonerezové provedení, 4 kolečka z toho 2 s brzou, chaldicí agregát, digitální termostat, nastavitelný teplotní rozsah +2°C až +10°C, spodní police, chladivo R404A | [14 empty] | P | 1
10 | M | 204 | Vozík na talíře, vyhřívaný, 1 šachta | ks | 2 |  | 0 |  |  | základní |  | 0 | 0 | 0 | 0 | 0 | 8 | M | 1 | ROZPOCET | 0 | 0 | 0 | 0 | 0 | 1 | 0 | 4 | 26
| P |  | Poznámka k položce: 433x445x1038 vyhřívaná pružinová šachta, max. průměr talíře 270mm, kapacita 60 talířů, 4 kolečka, z toho 2 s brzdou | [14 empty] | P | 1
11 | M | 205 | Vozík na misky, vyhřívaný, 1 šachta | ks | 2 |  | 0 |  |  | základní |  | 0 | 0 | 0 | 0 | 0 | 8 | M | 1 | ROZPOCET | 0 | 0 | 0 | 0 | 0 | 1 | 0 | 4 | 28
| P |  | Poznámka k položce: 433x445x1038 vyhřívaná pružinová šachta, 4 kolečka, z toho 2 s brzdou | [14 empty] | P | 1
12 | M | 206 | Vozík na plata a příbory | ks | 3 |  | 0 |  |  | základní |  | 0 | 0 | 0 | 0 | 0 | 8 | M | 1 | ROZPOCET | 0 | 0 | 0 | 0 | 0 | 1 | 0 | 4 | 30
| P |  | Poznámka k položce: součást pol. 104 752x525x1250 Celonerezové provedení, 4 kolečka z toho 2 s brzdou, k uložení jídelních táců, s rámem k uložení GN s příbory | [14 empty] | P | 1
13 | M | 208 | Chladicí vitrína samoobslužná | ks | 1 |  | 0 |  |  | základní |  | 0 | 0 | 0 | 0 | 0 | 8 | M | 1 | ROZPOCET | 0 | 0 | 0 | 0 | 0 | 1 | 0 | 4 | 34
| P |  | Poznámka k položce: 1000x630 Samoobslušná vitrína s odklápěcími dvířky z čelní i zadní strany. 2 etáže polic, rozsah teplot 2-10°C, chladivo R404A, ventilované chlazení, digitální řídící termostat, LED osvětlení | [14 empty] | P | 1
14 | M | 211 | Chladicí vana na saláty, 4xGN1/1 | ks | 1 |  | 0 |  |  | základní |  | 0 | 0 | 0 | 0 | 0 | 8 | M | 1 | ROZPOCET | 0 | 0 | 0 | 0 | 0 | 1 | 0 | 4 | 38
| P |  | Poznámka k položce: 1456x688x636 nerezové provedení, vestavěný agregát, digitální termostat, rozsah teplot +2°C až +10°C, přesah pracovní desky přes parapet, výškově tsvaitelné nohy, zemnící šrouby na zadních nohách, chladivo R404A | [14 empty] | P | 1
15 | M | 218 | Vozík na koše na skleničky | ks | 2 |  | 0 |  |  | základní |  | 0 | 0 | 0 | 0 | 0 | 8 | M | 1 | ROZPOCET | 0 | 0 | 0 | 0 | 0 | 1 | 0 | 4 | 46
| P |  | Poznámka k položce: součást pol. 101 k uložení košů 500x500mm, celonerezové provedení, 4 kolečka z toho 2 s brzdou | [14 empty] | P | 1
| D | D3 | UDRŽOVÁNÍ |  |  |  | 0 |  |  |  |  | 0 |  | 0 |  | 0 | 1 | D | 0 | ROZPOCET | [6 empty] | 0
16 | M | 251 | Chladicí skříň | ks | 1 |  | 0 |  |  | základní |  | 0 | 0 | 0 | 0 | 0 | 8 | M | 1 | ROZPOCET | 0 | 0 | 0 | 0 | 0 | 1 | 0 | 4 | 48
| P |  | Poznámka k položce: 684x800x2010 Nerezové provedení. energetická třída A, klimatická třída 5, izolace 75mm, ventilované chlazení s výparník umístěným mimo chladící komoru, automatické odmržování. Hygienické provedení, oblé vnitřní rohy, 20 vlisovaných vsunů na GN 2/1, rozteč vsuvů 55 mm, LCD digitální display, s programy a záznamem HACCP, chladivo R600a | [14 empty] | P | 1
17 | M | 252 | Udržovací vozík vyhřívaný | ks | 3 |  | 0 |  |  | základní |  | 0 | 0 | 0 | 0 | 0 | 8 | M | 1 | ROZPOCET | 0 | 0 | 0 | 0 | 0 | 1 | 0 | 4 | 50
| P |  | Poznámka k položce: 570×825×1460 vyrobeno z chromniklové oceli 18/ 10 (AISI 304) provedení dvouplášťové, izolované lisované bočnice s roztečí vsunů 75 mm, ventilátor, madlo pro transport, na zadní straně, digitální termostat, uzavírání klikou se zámkem, masivní rohové nárazníky 4 otočná kolečka, z toho dvě s brzdou | [14 empty] | P | 1
| D | D4 | ZCHLAZOVÁNÍ |  |  |  | 0 |  |  |  |  | 0 |  | 0 |  | 0 | 1 | D | 0 | ROZPOCET | [6 empty] | 0
18 | M | 301 | Šokový zchlazovač, 12xGN1/1 | ks | 1 |  | 0 |  |  | základní |  | 0 | 0 | 0 | 0 | 0 | 8 | M | 1 | ROZPOCET | 0 | 0 | 0 | 0 | 0 | 1 | 0 | 4 | 52
| P |  | Poznámka k položce: 800x800x1800 viz.samostatný technický standard - příloha výkazu výměr | [14 empty] | P | 1
| D | D5 | MYTÍ PROVOZNÍHO NÁDOBÍ |  |  |  | 0 |  |  |  |  | 0 |  | 0 |  | 0 | 1 | D | 0 | ROZPOCET | [6 empty] | 0
19 | M | 401 | Vozík manipulační se zásuvy na GN | ks | 1 |  | 0 |  |  | základní |  | 0 | 0 | 0 | 0 | 0 | 8 | M | 1 | ROZPOCET | 0 | 0 | 0 | 0 | 0 | 1 | 0 | 4 | 56
| P |  | Poznámka k položce: součást pol. 405 800x600x1800 celonerezové provedení, 4 kolečka z toho 2 s brzdou, min 16 zásuvů na GN1/1 | [14 empty] | P | 1
20 | M | 405 | Mycí stroj granulový | ks | 1 |  | 0 |  |  | základní |  | 0 | 0 | 0 | 0 | 0 | 8 | M | 1 | ROZPOCET | 0 | 0 | 0 | 0 | 0 | 1 | 0 | 4 | 64
| P |  | Poznámka k položce: 850x1002x2340 viz.samostatný technický standard - příloha výkazu výměr | [14 empty] | P | 1
21 | M | 405.1 | Úpravna vody | ks | 1 |  | 0 |  |  | základní |  | 0 | 0 | 0 | 0 | 0 | 8 | M | 1 | ROZPOCET | 0 | 0 | 0 | 0 | 0 | 1 | 0 | 4 | 66
| P |  | Poznámka k položce: 225x440x640 Plně automatické objemově řízené změkčovací zařízení. S bypassem pro mixování upravené a neupravené vody vstup/výstup 3/4“, připojení odpadu 1/2“, připojení sání soli 3/8“, teplota vody max 43°. | [14 empty] | P | 1
22 | M | 407 | Vstupní stůl k myčce | ks | 1 |  | 0 |  |  | základní |  | 0 | 0 | 0 | 0 | 0 | 8 | M | 1 | ROZPOCET | 0 | 0 | 0 | 0 | 0 | 1 | 0 | 4 | 70
| P |  | Poznámka k položce: 800x800x900 viz. samostatný technický standart nerezového nábytku - příloha výkazu výměr | [14 empty] | P | 1
| D | D6 | VARNA |  |  |  | 0 |  |  |  |  | 0 |  | 0 |  | 0 | 1 | D | 0 | ROZPOCET | [6 empty] | 0
23 | M | 501 | Vozík na příslušenství k míchacím kotlům | ks | 1 |  | 0 |  |  | základní |  | 0 | 0 | 0 | 0 | 0 | 8 | M | 1 | ROZPOCET | 0 | 0 | 0 | 0 | 0 | 1 | 0 | 4 | 72
| P |  | Poznámka k položce: součást pol. 506.1 860x600x400 celonerezové provedení, 4 kolečka z toho 2 s brzdou, spodní police a boční hrazení k uložení příslušentsví | [14 empty] | P | 1
24 | M | 503 | Multifunkční pánev elektrická, 150l | ks | 1 |  | 0 |  |  | základní |  | 0 | 0 | 0 | 0 | 0 | 8 | M | 1 | ROZPOCET | 0 | 0 | 0 | 0 | 0 | 1 | 0 | 4 | 76
| P |  | Poznámka k položce: 1365x894x1078 viz.samostatný technický standard - příloha výkazu výměr | [14 empty] | P | 1
25 | M | 506 | Kotel elektrický míchací, 300l | ks | 1 |  | 0 |  |  | základní |  | 0 | 0 | 0 | 0 | 0 | 8 | M | 1 | ROZPOCET | 0 | 0 | 0 | 0 | 0 | 1 | 0 | 4 | 80
| P |  | Poznámka k položce: 1080x1480x950 viz.samostatný technický standard - příloha výkazu výměr | [14 empty] | P | 1
26 | M | 510 | Multifunkční pánev elektrická, 150l | ks | 1 |  | 0 |  |  | základní |  | 0 | 0 | 0 | 0 | 0 | 8 | M | 1 | ROZPOCET | 0 | 0 | 0 | 0 | 0 | 1 | 0 | 4 | 84
| P |  | Poznámka k položce: 1365x894x1078 viz.samostatný technický standard - příloha výkazu výměr | [14 empty] | P | 1
27 | M | 513 | Konvektomat plynový, 20xGN1/1 | ks | 1 |  | 0 |  |  | základní |  | 0 | 0 | 0 | 0 | 0 | 8 | M | 1 | ROZPOCET | 0 | 0 | 0 | 0 | 0 | 1 | 0 | 4 | 86
| P |  | Poznámka k položce: 877x847x1807 viz.samostatný technický standard - příloha výkazu výměr | [14 empty] | P | 1
28 | M | 514 | Vozík zavážecí do konvektomatu, 20xGN2/1 | ks | 2 |  | 0 |  |  | základní |  | 0 | 0 | 0 | 0 | 0 | 8 | M | 1 | ROZPOCET | 0 | 0 | 0 | 0 | 0 | 1 | 0 | 4 | 88
| P |  | Poznámka k položce: součást pol.515,516 Stojanový vozík do konvektomatu na 20xGN2/1, kopatibilní s pol. č. 515 a 516 | [14 empty] | P | 1
29 | M | 515 | Konvektomat plynový, 20xGN2/1 | ks | 1 |  | 0 |  |  | základní |  | 0 | 0 | 0 | 0 | 0 | 8 | M | 1 | ROZPOCET | 0 | 0 | 0 | 0 | 0 | 1 | 0 | 4 | 90
| P |  | Poznámka k položce: 1082x1052x1807 viz.samostatný technický standard - příloha výkazu výměr | [14 empty] | P | 1
30 | M | 516 | Konvektomat plynový, 20xGN2/1 | ks | 1 |  | 0 |  |  | základní |  | 0 | 0 | 0 | 0 | 0 | 8 | M | 1 | ROZPOCET | 0 | 0 | 0 | 0 | 0 | 1 | 0 | 4 | 92
| P |  | Poznámka k položce: 1082x1052x1807 viz.samostatný technický standard - příloha výkazu výměr | [14 empty] | P | 1
31 | M | 518 | Vozík zavážecí do konvektomatu, 20xGN1/1 | ks | 1 |  | 0 |  |  | základní |  | 0 | 0 | 0 | 0 | 0 | 8 | M | 1 | ROZPOCET | 0 | 0 | 0 | 0 | 0 | 1 | 0 | 4 | 94
| P |  | Poznámka k položce: součást pol. 513 Stojanový vozík do konvektomatu na 20xGN1/1, kopatibilní s pol. č. 513 | [14 empty] | P | 1
32 | M | 522 | Varný modul, 4 indukční zóny | ks | 1 |  | 0 |  |  | základní |  | 0 | 0 | 0 | 0 | 0 | 8 | M | 1 | ROZPOCET | 0 | 0 | 0 | 0 | 0 | 1 | 0 | 4 | 96
| P |  | Poznámka k položce: 1900x700x900 Varný modul s nerezovou konstrukcí, 4 samostatné indukční zóny o výkonu 3,5 kW každá. 10 nastavitelných úrovní výkonu + 5 úrovní udržování teploty. Ovládání pomocí elektronického panelu s displejem. Nerez materiál AISI 304. Minimální tloušťka plechu horní desky 2mm. Minimální tloušťka krycích skel indukčních zón 3 mm. Integrované ramínko pro napuštění vody. Integrovaná zásuvka na 230V k připojení ručních spotřebičů. Hlavní vypínač přímo na zařízení. Odkapový žlab kolem odvodu krycí desky s napojením na odpadní potrubí. | [14 empty] | P | 1
33 | M | 522.1 | Napouštěcí ramínko | ks | 1 |  | 0 |  |  | základní |  | 0 | 0 | 0 | 0 | 0 | 8 | M | 1 | ROZPOCET | 0 | 0 | 0 | 0 | 0 | 1 | 0 | 4 | 98
| P |  | Poznámka k položce: součást pol. 522 v=700mm | [14 empty] | P | 1
34 | M | 523 | Varný kotel plynový, 280l | ks | 1 |  | 0 |  |  | základní |  | 0 | 0 | 0 | 0 | 0 | 8 | M | 1 | ROZPOCET | 0 | 0 | 0 | 0 | 0 | 1 | 0 | 4 | 100
| P |  | Poznámka k položce: 1400x900x900 Vyrobeno z nerezi AISI 304, dno pánve nerez AISI 316. Zadní zavěšení vyváženého víka, víko vyvážené z nerezi AISI 304, spodní výpustný kohout | [14 empty] | P | 1
35 | M | 527 | Multifunkční varný kotel elektrický | ks | 1 |  | 0 |  |  | základní |  | 0 | 0 | 0 | 0 | 0 | 8 | M | 1 | ROZPOCET | 0 | 0 | 0 | 0 | 0 | 1 | 0 | 4 | 104
| P |  | Poznámka k položce: 1380x880x960 viz.samostatný technický standard - příloha výkazu výměr | [14 empty] | P | 1
36 | M | 528 | Multifunkční varný kotel elektrický | ks | 1 |  | 0 |  |  | základní |  | 0 | 0 | 0 | 0 | 0 | 8 | M | 1 | ROZPOCET | 0 | 0 | 0 | 0 | 0 | 1 | 0 | 4 | 106
| P |  | Poznámka k položce: 1120x880x960 viz.samostatný technický standard - příloha výkazu výměr | [14 empty] | P | 1
37 | M | 532 | Multifunkční varný kotel elektrický | ks | 1 |  | 0 |  |  | základní |  | 0 | 0 | 0 | 0 | 0 | 8 | M | 1 | ROZPOCET | 0 | 0 | 0 | 0 | 0 | 1 | 0 | 4 | 110
| P |  | Poznámka k položce: 1120x880x960 viz.samostatný technický standard - příloha výkazu výměr | [14 empty] | P | 1
38 | M | 534 | Vozík na příslušenství k multifunkčním pánvím | ks | 1 |  | 0 |  |  | základní |  | 0 | 0 | 0 | 0 | 0 | 8 | M | 1 | ROZPOCET | 0 | 0 | 0 | 0 | 0 | 1 | 0 | 4 | 114
| P |  | Poznámka k položce: součást pol. 510 860x600x400 celonerezové provedení, 4 kolečka z toho 2 s brzdou, spodní police a boční hrazení k uložení příslušentsví | [14 empty] | P | 1
| D | D7 | ČISTÁ PŘÍPRAVA MASA |  |  |  | 0 |  |  |  |  | 0 |  | 0 |  | 0 | 1 | D | 0 | ROZPOCET | [6 empty] | 0
39 | M | 603 | Mlýnek na maso | ks | 1 |  | 0 |  |  | základní |  | 0 | 0 | 0 | 0 | 0 | 8 | M | 1 | ROZPOCET | 0 | 0 | 0 | 0 | 0 | 1 | 0 | 4 | 120
| P |  | Poznámka k položce: 1900x700x900 výkonný ventilovaný motor, šnekový pohon, ochranné ovládací prvy IP 67, Nerezové tělo a hlava mlýnku | [14 empty] | P | 1
| D | D8 | ČISTÁ PŘÍPRAVA ZELENINY |  |  |  | 0 |  |  |  |  | 0 |  | 0 |  | 0 | 1 | D | 0 | ROZPOCET | [6 empty] | 0
40 | M | 658 | Krouhač zeleniny | ks | 1 |  | 0 |  |  | základní |  | 0 | 0 | 0 | 0 | 0 | 8 | M | 1 | ROZPOCET | 0 | 0 | 0 | 0 | 0 | 1 | 0 | 4 | 142
| P |  | Poznámka k položce: 450x600x450 pro velké gastronomické provozy, výkon 10kg/minuta, automatické zastavení stroje při zvednutí přítlačné desky, s výškově nastavitelným podstavcem, indukční motor, kryt motorového bloku | [14 empty] | P | 1
| D | D9 | PŘÍPRAVA DIET |  |  |  | 0 |  |  |  |  | 0 |  | 0 |  | 0 | 1 | D | 0 | ROZPOCET | [6 empty] | 0
41 | M | 705 | Chladicí skříň na přepravky | ks | 1 |  | 0 |  |  | základní |  | 0 | 0 | 0 | 0 | 0 | 8 | M | 1 | ROZPOCET | 0 | 0 | 0 | 0 | 0 | 1 | 0 | 4 | 152
| P |  | Poznámka k položce: 684x800x2010 Nerezové provedení. energetická třída A, klimatická třída 5, izolace 75mm, ventilované chlazení s výparník umístěným mimo chladící komoru, automatické odmržování. Hygienické provedení, oblé vnitřní rohy, 20 vlisovaných vsunů na GN 2/1, rozteč vsuvů 55 mm, LCD digitální display, s programy a záznamem HACCP, chladivo R600a | [14 empty] | P | 1
| D | D10 | PŘÍPRAVA SVAČINEK |  |  |  | 0 |  |  |  |  | 0 |  | 0 |  | 0 | 1 | D | 0 | ROZPOCET | [6 empty] | 0
42 | M | 801 | Gril na panini | ks | 1 |  | 0 |  |  | základní |  | 0 | 0 | 0 | 0 | 0 | 8 | M | 1 | ROZPOCET | 0 | 0 | 0 | 0 | 0 | 1 | 0 | 4 | 158
| P |  | Poznámka k položce: 614x433x186 celonerezové provedení, grilovací deska z ocelové slitiny s vysokou tepelnou vodivostí, kontrolka chodu a vyhřátí, síťový vypínač, rýhovaná horní i spodní deska | [14 empty] | P | 1
| D | D11 | EXPEDICE |  |  |  | 0 |  |  |  |  | 0 |  | 0 |  | 0 | 1 | D | 0 | ROZPOCET | [6 empty] | 0
43 | M | 835 | Váha můstková | ks | 1 |  | 0 |  |  | základní |  | 0 | 0 | 0 | 0 | 0 | 8 | M | 1 | ROZPOCET | 0 | 0 | 0 | 0 | 0 | 1 | 0 | 4 | 172
| P |  | Poznámka k položce: 360x580x765 váživost: 30/60 (dílek 10/20) rozměr vážní plochy: 360 x 460 mm provedení: vážní plocha – nerez, konstrukce – ocel krytí proti vodě a prachu: IP-54 certifikace: pro obchodní vážení - ES ověření displej: LCD napájení: AC 230V přes adaptér alternativní napájení: vestavěný akumulátor komunikace: RS-232 hmotnost váhy: cca 15 kg | [14 empty] | P | 1
| D | D12 | PŘÍPRAVA TĚSTA |  |  |  | 0 |  |  |  |  | 0 |  | 0 |  | 0 | 1 | D | 0 | ROZPOCET | [6 empty] | 0
44 | M | 854 | Váha stolní | ks | 5 |  | 0 |  |  | základní |  | 0 | 0 | 0 | 0 | 0 | 8 | M | 1 | ROZPOCET | 0 | 0 | 0 | 0 | 0 | 1 | 0 | 4 | 180
| P |  | Poznámka k položce: rozměr vážící plochy 230x190 mm, krytí IP-54, LCD displej, váživost 10kg, rozlišení 5g | [14 empty] | P | 1
| D | D13 | CHLADICÍ BOX OVOCE |  |  |  | 0 |  |  |  |  | 0 |  | 0 |  | 0 | 1 | D | 0 | ROZPOCET | [6 empty] | 0
45 | M | 901 | Konstrukce chladicího boxu | ks | 1 |  | 0 |  |  | základní |  | 0 | 0 | 0 | 0 | 0 | 8 | M | 1 | ROZPOCET | 0 | 0 | 0 | 0 | 0 | 1 | 0 | 4 | 188
| P |  | Poznámka k položce: 2780x3480x2200 PUR panely, lišty - bez chladicí technologie | [14 empty] | P | 1
| D | D14 | CHLADICÍ BOX MASO |  |  |  | 0 |  |  |  |  | 0 |  | 0 |  | 0 | 1 | D | 0 | ROZPOCET | [6 empty] | 0
46 | M | 905 | Konstrukce chladicího boxu | ks | 1 |  | 0 |  |  | základní |  | 0 | 0 | 0 | 0 | 0 | 8 | M | 1 | ROZPOCET | 0 | 0 | 0 | 0 | 0 | 1 | 0 | 4 | 194
| P |  | Poznámka k položce: 2330x2930x2200 PUR panely, lišty - bez chladicí technologie | [14 empty] | P | 1
| D | D15 | MRAZICÍ BOX MASO |  |  |  | 0 |  |  |  |  | 0 |  | 0 |  | 0 | 1 | D | 0 | ROZPOCET | [6 empty] | 0
47 | M | 907 | Konstrukce mrazicího boxu | ks | 1 |  | 0 |  |  | základní |  | 0 | 0 | 0 | 0 | 0 | 8 | M | 1 | ROZPOCET | 0 | 0 | 0 | 0 | 0 | 1 | 0 | 4 | 198
| P |  | Poznámka k položce: 2250x2250x2200 PUR panely, lišty - bez chladicí technologie | [14 empty] | P | 1
| D | D16 | CHLADICÍ BOX POTRAVINY |  |  |  | 0 |  |  |  |  | 0 |  | 0 |  | 0 | 1 | D | 0 | ROZPOCET | [6 empty] | 0
48 | M | 909 | Konstrukce chladicího boxu | ks | 1 |  | 0 |  |  | základní |  | 0 | 0 | 0 | 0 | 0 | 8 | M | 1 | ROZPOCET | 0 | 0 | 0 | 0 | 0 | 1 | 0 | 4 | 202
| P |  | Poznámka k položce: 3080x2330x2200 PUR panely, lišty - bez chladicí technologie | [14 empty] | P | 1
| D | D18 | DENNÍ SKLAD |  |  |  | 0 |  |  |  |  | 0 |  | 0 |  | 0 | 1 | D | 0 | ROZPOCET | [6 empty] | 0
49 | M | 971 | Chladicí skříň | ks | 1 |  | 0 |  |  | základní |  | 0 | 0 | 0 | 0 | 0 | 8 | M | 1 | ROZPOCET | 0 | 0 | 0 | 0 | 0 | 1 | 0 | 4 | 210
| P |  | Poznámka k položce: 684x800x2010 Nerezové provedení. energetická třída A, klimatická třída 5, izolace 75mm, ventilované chlazení s výparník umístěným mimo chladící komoru, automatické odmržování. Hygienické provedení, oblé vnitřní rohy, 20 vlisovaných vsunů na GN 2/1, rozteč vsuvů 55 mm, LCD digitální display, s programy a záznamem HACCP, chladivo R600a | [14 empty] | P | 1
50 | M | 971 | Chladicí skříň | ks | 1 |  | 0 |  |  | základní |  | 0 | 0 | 0 | 0 | 0 | 8 | M | 1 | ROZPOCET | 0 | 0 | 0 | 0 | 0 | 1 | 0 | 4 | 212
| P |  | Poznámka k položce: 684x800x2010 Nerezové provedení. energetická třída A, klimatická třída 5, izolace 75mm, ventilované chlazení s výparník umístěným mimo chladící komoru, automatické odmržování. Hygienické provedení, oblé vnitřní rohy, 20 vlisovaných vsunů na GN 2/1, rozteč vsuvů 55 mm, LCD digitální display, s programy a záznamem HACCP, chladivo R600a | [14 empty] | P | 1
| D | D19 | DOPRAVA A MONTÁŽ ZAŘÍZENÍ |  |  |  | 0 |  |  |  |  | 0 |  | 0 |  | 0 | 1 | D | 0 | ROZPOCET | [6 empty] | 0
51 | K | XXX | Doprava zařízení na místo určení | ks | 1 |  | 0 |  |  | základní |  | 0 | 0 | 0 | 0 | 0 | 4 | K | 1 | ROZPOCET | 0 | 0 | 0 | 0 | 0 | 1 | 0 | 4 | 214
52 | K | XXX.1 | Rozmístění technologie dle projektové dokumentace | ks | 1 |  | 0 |  |  | základní |  | 0 | 0 | 0 | 0 | 0 | 4 | K | 1 | ROZPOCET | 0 | 0 | 0 | 0 | 0 | 1 | 0 | 4 | 216
53 | K | XXX.2 | Montáž zařízení dle pokynů stanovených výrobcem | ks | 1 |  | 0 |  |  | základní |  | 0 | 0 | 0 | 0 | 0 | 4 | K | 1 | ROZPOCET | 0 | 0 | 0 | 0 | 0 | 1 | 0 | 4 | 218
54 | K | XXX.3 | Zaškolení obsluhy | ks | 1 |  | 0 |  |  | základní |  | 0 | 0 | 0 | 0 | 0 | 4 | K | 1 | ROZPOCET | 0 | 0 | 0 | 0 | 0 | 1 | 0 | 4 | 220

## VON - Vedlejší a ostatní ...
{9806bf2e-8984-4be5-98e1-20f0b81f4a4d}
2
| KRYCÍ LIST SOUPISU PRACÍ | [7 empty] | v --- níže se nacházejí doplnkové a pomocné údaje k sestavám --- v | [8 empty] | False
Stavba:
Rekonstrukce kuchyně – Gastro technologie
Objekt:
ZN - Způsobilé náklady
Soupis:
VON - Vedlejší a ostatní náklady
| KSO: |  |  |  |  | CC-CZ:
| Místo: |  | Vejrostova 1143, 63500 Brno |  |  | Datum: | 7. 8. 2023
| Zadavatel: |  |  |  |  | IČ: | 60555211
|  | Gymnázium Brno-Bystrc, příspěvková organizace |  |  |  | DIČ: | CZ60555211
| Uchazeč: |  |  |  |  | IČ: | Vyplň údaj
|  | Vyplň údaj |  |  |  | DIČ: | Vyplň údaj
| Projektant: |  |  |  |  | IČ: | 17807514
|  | MERU atelier s.r.o. |  |  |  | DIČ:
| Zpracovatel: |  |  |  |  | IČ: | 74086880
|  | Václav Křišťál |  |  |  | DIČ:
Poznámka:
| Cena bez DPH | [5 empty] | 0
|  |  | Základ daně |  |  | Sazba daně | Výše daně
| DPH | základní | 0 |  |  | 21% | 0
|  | snížená | 0 |  |  | 12% | 0
|  | zákl. přenesená | 0 |  |  | 21% | 0
|  | sníž. přenesená | 0 |  |  | 12% | 0
|  | nulová | 0 |  |  | 0% | 0
| Cena s DPH |  |  | v | CZK |  | 0
REKAPITULACE ČLENĚNÍ SOUPISU PRACÍ
Stavba:
Rekonstrukce kuchyně – Gastro technologie
Objekt:
ZN - Způsobilé náklady
Soupis:
VON - Vedlejší a ostatní náklady
Místo: |  |  | Vejrostova 1143, 63500 Brno |  |  | Datum: | 7. 8. 2023
Zadavatel: |  |  | Gymnázium Brno-Bystrc, příspěvková organizace |  |  | Projektant: | MERU atelier s.r.o.
Uchazeč: |  |  | Vyplň údaj |  |  | Zpracovatel: | Václav Křišťál
Kód dílu - Popis | [6 empty] | Cena celkem [CZK]
Náklady stavby celkem | [6 empty] | 0 | [11 empty] | -1
| VRN - Vedlejší rozpočtové náklady | [5 empty] | 0
| VRN1 - Průzkumné, geodetické a projektové práce | [5 empty] | 0
| VRN3 - Zařízení staveniště | [5 empty] | 0
| VRN4 - Inženýrská činnost | [5 empty] | 0
| VRN9 - Ostatní náklady | [5 empty] | 0
SOUPIS PRACÍ
Stavba:
Rekonstrukce kuchyně – Gastro technologie
Objekt:
ZN - Způsobilé náklady
Soupis:
VON - Vedlejší a ostatní náklady
Místo: |  |  | Vejrostova 1143, 63500 Brno |  |  | Datum: | 7. 8. 2023
Zadavatel: |  |  | Gymnázium Brno-Bystrc, příspěvková organizace |  |  | Projektant: | MERU atelier s.r.o.
Uchazeč: |  |  | Vyplň údaj |  |  | Zpracovatel: | Václav Křišťál
PČ | Typ | Kód | Popis | MJ | Množství | J.cena [CZK] | Cena celkem [CZK] | Cenová soustava |  | DPH | J. Nh [h] | Nh celkem [h] | J. hmotnost [t] | Hmotnost celkem [t] | J. suť [t] | Suť Celkem [t]
Náklady soupisu celkem | [6 empty] | 0 |  |  |  |  | 0 |  | 0 |  | 0 |  | D | -1 | [7 empty] | 0
| D | VRN | Vedlejší rozpočtové náklady |  |  |  | 0 |  |  |  |  | 0 |  | 0 |  | 0 | 5 | D | 0 | ROZPOCET | [6 empty] | 0
| D | VRN1 | Průzkumné, geodetické a projektové práce |  |  |  | 0 |  |  |  |  | 0 |  | 0 |  | 0 | 5 | D | 1 | ROZPOCET | [6 empty] | 0
1 | K | 011002000 | Průzkumné práce | kpl | 1 |  | 0 | CS ÚRS 2023 01 |  | základní |  | 0 | 0 | 0 | 0 | 0 | 1024 | K | 2 | ROZPOCET | 0 | 0 | 0 | 0 | 0 | 1 | 0 | 1024 | 1912682219
| Online PSC |  | https://podminky.urs.cz/item/CS_URS_2023_01/011002000 | [14 empty] | Online PSC | 2
| P |  | Poznámka k položce: Náklady spojené se stavebním průzkumem konstrukcí - sondy, vrty, apod. | [14 empty] | P | 2
3 | K | 013254000 | Dokumentace skutečného provedení stavby | kpl | 1 |  | 0 |  |  | základní |  | 0 | 0 | 0 | 0 | 0 | 4 | K | 2 | ROZPOCET | 0 | 0 | 0 | 0 | 0 | 1 | 0 | 4 | -1821225304
| D | VRN3 | Zařízení staveniště |  |  |  | 0 |  |  |  |  | 0 |  | 0 |  | 0 | 5 | D | 1 | ROZPOCET | [6 empty] | 0
4 | K | 030001000 | Zařízení staveniště | kpl | 1 |  | 0 | CS ÚRS 2023 01 |  | základní |  | 0 | 0 | 0 | 0 | 0 | 1024 | K | 2 | ROZPOCET | 0 | 0 | 0 | 0 | 0 | 1 | 0 | 1024 | -178938619
| Online PSC |  | https://podminky.urs.cz/item/CS_URS_2023_01/030001000 | [14 empty] | Online PSC | 2
| P |  | Poznámka k položce: Kompletní zařízení staveniště - zřízení, provoz, likvidae, uvedení ploch do původního stavu. Vč. případného oplocení, ochrany zpevněných a nezpevněných ploch, zabezpečení po dobu výstavby, připoijení inž. sítí, NN, dat.připojení. | [14 empty] | P | 2
| D | VRN4 | Inženýrská činnost |  |  |  | 0 |  |  |  |  | 0 |  | 0 |  | 0 | 5 | D | 1 | ROZPOCET | [6 empty] | 0
5 | K | 045002000 | Kompletační a koordinační činnost | kpl | 1 |  | 0 | CS ÚRS 2023 01 |  | základní |  | 0 | 0 | 0 | 0 | 0 | 1024 | K | 2 | ROZPOCET | 0 | 0 | 0 | 0 | 0 | 1 | 0 | 1024 | 141359440
| Online PSC |  | https://podminky.urs.cz/item/CS_URS_2023_01/045002000 | [14 empty] | Online PSC | 2
| P |  | Poznámka k položce: Koordinace investora s dodavatelem stavby a profesí. | [14 empty] | P | 2
6 | K | 045002000 | Kompletační a koordinační činnost | kpl | 1 |  | 0 | CS ÚRS 2023 01 |  | základní |  | 0 | 0 | 0 | 0 | 0 | 4 | K | 2 | ROZPOCET | 0 | 0 | 0 | 0 | 0 | 1 | 0 | 4 | -1819873238
| Online PSC |  | https://podminky.urs.cz/item/CS_URS_2023_01/045002000 | [14 empty] | Online PSC | 2
| P |  | Poznámka k položce: Pro profese elektro. | [14 empty] | P | 2
| D | VRN9 | Ostatní náklady |  |  |  | 0 |  |  |  |  | 0 |  | 0 |  | 0 | 5 | D | 1 | ROZPOCET | [6 empty] | 0
16 | K | 091003001 | Ostatní náklady bez rozlišení | kpl | 1 |  | 0 |  |  | základní |  | 0 | 0 | 0 | 0 | 0 | 1024 | K | 2 | ROZPOCET | 0 | 0 | 0 | 0 | 0 | 1 | 0 | 1024 | 1875527254
| P |  | Poznámka k položce: Náklady na propagaci projektu po ukončení výstavby - trvalá pamětní deska | [14 empty] | P | 2
17 | K | 091003002 | Ostatní náklady bez rozlišení | kpl | 1 |  | 0 |  |  | základní |  | 0 | 0 | 0 | 0 | 0 | 1024 | K | 2 | ROZPOCET | 0 | 0 | 0 | 0 | 0 | 1 | 0 | 1024 | 143226554
| P |  | Poznámka k položce: Náklady ochranu stávajících konstrukcí během výstavby - ochranné plachty, bednění , textilie a pod. | [14 empty] | P | 2

## Pokyny pro vyplnění
Struktura údajů, formát souboru a metodika pro zpracování
Struktura
Soubor je složen ze záložky Rekapitulace stavby a záložek s názvem soupisu prací pro jednotlivé objekty ve formátu XLSX. Každá ze záložek přitom obsahuje
ještě samostatné sestavy vymezené orámovaním a nadpisem sestavy.
Rekapitulace stavby obsahuje sestavu Rekapitulace stavby a Rekapitulace objektů stavby a soupisů prací.
V sestavě Rekapitulace stavby jsou uvedeny informace identifikující předmět veřejné zakázky na stavební práce, KSO, CC-CZ, CZ-CPV, CZ-CPA a rekapitulaci
celkové nabídkové ceny uchazeče.
Termínem "uchazeč" (resp. zhotovitel) se myslí "účastník zadávacího řízení" ve smyslu zákona o zadávání veřejných zakázek.
V sestavě Rekapitulace objektů stavby a soupisů prací je uvedena rekapitulace stavebních objektů, inženýrských objektů, provozních souborů,
vedlejších a ostatních nákladů a ostatních nákladů s rekapitulací nabídkové ceny za jednotlivé soupisy prací. Na základě údaje Typ je možné
identifikovat, zda se jedná o objekt nebo soupis prací pro daný objekt:
|  | STA | Stavební objekt pozemní
|  | ING | Stavební objekt inženýrský
|  | PRO | Provozní soubor
|  | VON | Vedlejší a ostatní náklady
|  | OST | Ostatní
|  | Soupis | Soupis prací pro daný typ objektu
Soupis prací pro jednotlivé objekty obsahuje sestavy Krycí list soupisu prací, Rekapitulace členění soupisu prací, Soupis prací. Za soupis prací může být považován
i objekt stavby v případě, že neobsahuje podřízenou zakázku.
Krycí list soupisu obsahuje rekapitulaci informací o předmětu veřejné zakázky ze sestavy Rekapitulace stavby, informaci o zařazení objektu do KSO,
CC-CZ, CZ-CPV, CZ-CPA a rekapitulaci celkové nabídkové ceny uchazeče za aktuální soupis prací.
Rekapitulace členění soupisu prací obsahuje rekapitulaci soupisu prací ve všech úrovních členění soupisu tak, jak byla tato členění použita (např.
stavební díly, funkční díly, případně jiné členění) s rekapitulací nabídkové ceny.
Soupis prací obsahuje položky veškerých stavebních nebo montážních prací, dodávek materiálů a služeb nezbytných pro zhotovení stavebního objektu,
inženýrského objektu, provozního souboru, vedlejších a ostatních nákladů.
Pro položky soupisu prací se zobrazují následující informace:
|  | PČ |  | Pořadové číslo položky v aktuálním soupisu
|  | TYP |  | Typ položky: K - konstrukce, M - materiál, PP - plný popis, PSC - poznámka k souboru cen, P - poznámka k položce, VV - výkaz výměr, FIG - rozpad figur
|  | Kód |  | Kód položky
|  | Popis |  | Zkrácený popis položky
|  | MJ |  | Měrná jednotka položky
|  | Množství |  | Množství v měrné jednotce
|  | J.cena |  | Jednotková cena položky. Zadaní může obsahovat namísto J.ceny sloupce J.materiál a J.montáž, jejichž součet definuje
J.cenu položky.
|  | Cena celkem |  | Celková cena položky daná jako součin množství a j.ceny
|  | Cenová soustava |  | Příslušnost položky do cenové soustavy
Ke každé položce soupisu prací se na samostatných řádcích může zobrazovat:
Plný popis položky
Poznámka k souboru cen a poznámka zadavatele
Výkaz výměr
Pokud je k řádku výkazu výměr evidovaný údaj ve sloupci Kód, jedná se o definovaný odkaz, na který se může odvolávat výkaz výměr z jiné položky.
Metodika pro zpracování
Jednotlivé sestavy jsou v souboru provázány. Editovatelné pole jsou zvýrazněny žlutým podbarvením, ostatní pole neslouží k editaci a nesmí být jakkoliv
modifikovány.
Uchazeč je pro podání nabídky povinen vyplnit žlutě podbarvená pole:
Pole Uchazeč v sestavě Rekapitulace stavby - zde uchazeč vyplní svůj název (název subjektu)
Pole IČ a DIČ v sestavě Rekapitulace stavby - zde uchazeč vyplní svoje IČ a DIČ
Datum v sestavě Rekapitulace stavby - zde uchazeč vyplní datum vytvoření nabídky
J.cena = jednotková cena v sestavě Soupis prací o maximálním počtu desetinných míst uvedených v poli
- pokud sestavy soupisů prací obsahují pole J.cena, měla by být všechna tato pole vyplněna nenulovými
Poznámka - nepovinný údaj pro položku soupisu
V případě, že sestavy soupisů prací neobsahují pole J.cena, potom ve všech soupisech prací obsahují pole:
- J.materiál - jednotková cena materiálu
- J.montáž - jednotková cena montáže
Uchazeč v tomto případě by měl vyplnit všechna pole J.materiál a pole J.montáž nenulovými kladnými číslicemi. V případech, kdy položka
neobsahuje žádný materiál je přípustné, aby pole J.materiál bylo vyplněno nulou. V případech, kdy položka neobsahuje žádnou montáž je přípustné,
aby pole J.montáž bylo vyplněno nulou. Obě pole - J.materiál, J.Montáž u jedné položky by však neměly být vyplněny nulou.
Rekapitulace stavby
Název |  |  | Povinný |  | Popis | Typ | Max. počet
atributu |  |  | (A/N) |  |  |  | znaků
Kód |  |  | A |  | Kód stavby | String | 20
Stavba |  |  | A |  | Název stavby | String | 120
Místo |  |  | N |  | Místo stavby | String | 50
Datum |  |  | A |  | Datum vykonaného exportu | Date
KSO |  |  | N |  | Klasifikace stavebního objektu | String | 15
CC-CZ |  |  | N |  | Klasifikace stavbeních děl | String | 15
CZ-CPV |  |  | N |  | Společný slovník pro veřejné zakázky | String | 20
CZ-CPA |  |  | N |  | Klasifikace produkce podle činností | String | 20
Zadavatel |  |  | N |  | Zadavatel zadaní | String | 50
IČ |  |  | N |  | IČ zadavatele zadaní | String | 20
DIČ |  |  | N |  | DIČ zadavatele zadaní | String | 20
Uchazeč |  |  | N |  | Uchazeč veřejné zakázky | String | 50
Projektant |  |  | N |  | Projektant | String | 50
Poznámka |  |  | N |  | Poznámka k zadání | String | 255
Sazba DPH |  |  | A |  | Rekapitulace sazeb DPH u položek soupisů | eGSazbaDph
Základna DPH |  |  | A |  | Základna DPH určena součtem celkové ceny z položek soupisů | Double
Hodnota DPH |  |  | A |  | Hodnota DPH | Double
Cena bez DPH |  |  | A |  | Celková cena bez DPH za celou stavbu. Sčítává se ze všech listů. | Double
Cena s DPH |  |  | A |  | Celková cena s DPH za celou stavbu | Double
Rekapitulace objektů stavby a soupisů prací
Název |  |  | Povinný |  | Popis | Typ | Max. počet
atributu |  |  | (A/N) |  |  |  | znaků
Kód |  |  | A |  | Přebírá se z Rekapitulace stavby | String | 20
Stavba |  |  | A |  | Přebírá se z Rekapitulace stavby | String | 120
Místo |  |  | N |  | Přebírá se z Rekapitulace stavby | String | 50
Datum |  |  | A |  | Přebírá se z Rekapitulace stavby | Date
Zadavatel |  |  | N |  | Přebírá se z Rekapitulace stavby | String | 50
Projektant |  |  | N |  | Přebírá se z Rekapitulace stavby | String | 50
Uchazeč |  |  | N |  | Přebírá se z Rekapitulace stavby | String | 50
Kód |  |  | A |  | Kód objektu | String | 20
Objektu, Soupis prací |  |  | A |  | Název objektu | String | 120
Cena bez DPH |  |  | A |  | Cena bez DPH za daný objekt | Double
Cena s DPH |  |  | A |  | Cena spolu s DPH za daný objekt | Double
Typ |  |  | A |  | Typ zakázky | eGTypZakazky
Krycí list soupisu
Název |  |  | Povinný |  | Popis | Typ | Max. počet
atributu |  |  | (A/N) |  |  |  | znaků
Stavba |  |  | A |  | Přebírá se z Rekapitulace stavby | String | 120
Objekt |  |  | A |  | Kód a název objektu | String | 20 + 120
Soupis |  |  | A |  | Kód a název soupisu | String | 20 + 120
KSO |  |  | N |  | Klasifikace stavebního objektu | String | 15
CC-CZ |  |  | N |  | Klasifikace stavbeních děl | String | 15
CZ-CPV |  |  | N |  | Společný slovník pro veřejné zakázky | String | 20
CZ-CPA |  |  | N |  | Klasifikace produkce podle činností | String | 20
Místo |  |  | N |  | Přebírá se z Rekapitulace stavby | String | 50
Zadavatel |  |  | N |  | Přebírá se z Rekapitulace stavby | String | 50
Uchazeč |  |  | N |  | Přebírá se z Rekapitulace stavby | String | 50
Projektant |  |  | N |  | Přebírá se z Rekapitulace stavby | String | 50
Poznámka |  |  | N |  | Poznámka k soupisu prací | String | 255
Sazba DPH |  |  | A |  | Rekapitulace sazeb DPH na položkách aktuálního soupisu | eGSazbaDph
Základna DPH |  |  | A |  | Základna DPH určena součtem celkové ceny z položek aktuálního soupisu | Double
Hodnota DPH |  |  | A |  | Hodnota DPH | Double
Cena bez DPH |  |  | A |  | Cena bez DPH za daný soupis | Double
Cena s DPH |  |  | A |  | Cena s DPH za daný soupis | Double
Rekapitulace členění soupisu prací
Název |  |  | Povinný |  | Popis | Typ | Max. počet
atributu |  |  | (A/N) |  |  |  | znaků
Stavba |  |  | A |  | Přebírá se z Rekapitulace stavby | String | 120
Objekt |  |  | A |  | Kód a název objektu, přebírá se z Krycího listu soupisu | String | 20 + 120
Soupis |  |  | A |  | Kód a název objektu, přebírá se z Krycího listu soupisu | String | 20 + 120
Místo |  |  | N |  | Přebírá se z Rekapitulace stavby | String | 50
Datum |  |  | A |  | Přebírá se z Rekapitulace stavby | Date
Zadavatel |  |  | N |  | Přebírá se z Rekapitulace stavby | String | 50
Projektant |  |  | N |  | Přebírá se z Rekapitulace stavby | String | 50
Uchazeč |  |  | N |  | Přebírá se z Rekapitulace stavby | String | 50
Kód dílu - Popis |  |  | A |  | Kód a název dílu ze soupisu | String | 20 + 100
Cena celkem |  |  | A |  | Cena celkem za díl ze soupisu | Double
Soupis prací
Název |  |  | Povinný |  | Popis | Typ | Max. počet
atributu |  |  | (A/N) |  |  |  | znaků
Stavba |  |  | A |  | Přebírá se z Rekapitulace stavby | String | 120
Objekt |  |  | A |  | Kód a název objektu | String | 20 + 120
Soupis |  |  | A |  | Přebírá se z Krycího listu soupisu | String | 20 + 120
Místo |  |  | N |  | Přebírá se z Krycího listu soupisu | String | 50
Datum |  |  | A |  | Přebírá se z Krycího listu soupisu | Date
Zadavatel |  |  | N |  | Přebírá se z Krycího listu soupisu | String | 50
Projektant |  |  | N |  | Přebírá se z Krycího listu soupisu | String | 50
Uchazeč |  |  | N |  | Přebírá se z Krycího listu soupisu | String | 50
PČ |  |  | A |  | Pořadové číslo položky soupisu | Long
Typ |  |  | A |  | Typ položky soupisu | eGTypPolozky | 1
Kód |  |  | A |  | Kód položky ze soupisu | String | 20
Popis |  |  | A |  | Popis položky ze soupisu | String | 255
MJ |  |  | A |  | Měrná jednotka položky | String | 10
Množství |  |  | A |  | Množství položky soupisu | Double
J.Cena |  |  | A |  | Jednotková cena položky | Double
Cena celkem |  |  | A |  | Cena celkem vyčíslena jako J.Cena * Množství | Double
Cenová soustava |  |  | N |  | Zařazení položky do cenové soustavy | String | 50
p |  |  | N |  | Poznámka položky ze soupisu | Memo
psc |  |  | N |  | Poznámka k souboru cen ze soupisu | Memo
pp |  |  | N |  | Plný popis položky ze soupisu | Memo
vv |  |  | N |  | Výkaz výměr (figura, výraz, výměra) ze soupisu | Text,Text,Double | 20, 150
fig |  |  | N |  | Rozpad figur | Text,Text,Double | 20, 150
DPH |  |  | A |  | Sazba DPH pro položku | eGSazbaDPH
Hmotnost |  |  | A |  | Hmotnost položky ze soupisu | Double
Suť |  |  | A |  | Suť položky ze soupisu | Double
Nh |  |  | N |  | Normohodiny položky ze soupisu | Double
Datová věta
Typ věty |  |  | Hodnota |  | Význam
eGSazbaDPH |  |  | základní |  | Základní sazba DPH
|  |  | snížená |  | Snížená sazba DPH
|  |  | nulová |  | Nulová sazba DPH
|  |  | zákl. přenesená |  | Základní sazba DPH přenesená
|  |  | sníž. přenesená |  | Snížená sazba DPH přenesená
eGTypZakazky |  |  | STA |  | Stavební objekt
|  |  | PRO |  | Provozní soubor
|  |  | ING |  | Inženýrský objekt
|  |  | VON |  | Vedlejší a ostatní náklady
|  |  | OST |  | Ostatní náklady
eGTypPolozky |  |  | 1 |  | Položka typu HSV
|  |  | 2 |  | Položka typu PSV
|  |  | 3 |  | Položka typu M
|  |  | 4 |  | Položka typu OST