## Rekapitulace zakázky
Export Komplet | [24 empty] | VZ | 2.0 | ZAMOK |  |  |  |  | False | False | {055acfe3-1c93-4dfc-9972-7195f495e8d5}
[31 empty] | 0,01 | 21
[31 empty] | 0,01 | 12
|  | REKAPITULACE ZAKÁZKY | [15 empty] | v --- níže se nacházejí doplnkové a pomocné údaje k sestavám --- v | [11 empty] | Návod na vyplnění | 0,001
|  | Kód: |  |  |  |  | 24/04/18 | [22 empty] | Měnit lze pouze buňky se žlutým podbarvením! 1) v Rekapitulaci zakázky vyplňte údaje o Uchazeči (přenesou se do ostatních sestav i v jiných listech) 2) na vybraných listech vyplňte v sestavě Soupis prací ceny u položek | 0,01
|  | Zakázka: |  |  |  |  | Sanace vlhkosti objektu gymnázia Příční 16, Brno | [23 empty] | 0,01
|  | KSO: | [11 empty] | CC-CZ: | [16 empty] | 0,01
|  | Místo: |  |  |  |  | parc.č. 508, Příční 123/16, Brno | [6 empty] | Datum: |  | 21. 4. 2024 | [14 empty] | 0,01
0,01
|  | Zadavatel: | [11 empty] | IČ: | [16 empty] | 0,01
|  |  | Gymnázium Brno, třída Kapitána Jaroše, příspěvková | [10 empty] | DIČ: | [16 empty] | 0,01
0,01
|  | Uchazeč: | [11 empty] | IČ: |  | Vyplň údaj | [14 empty] | 0,01
|  |  | Vyplň údaj | [10 empty] | DIČ: |  | Vyplň údaj | [14 empty] | 0,01
False
|  | Projektant: | [11 empty] | IČ: | [16 empty] | False
|  |  | ZEJDA-SANACE s.r.o. | [10 empty] | DIČ: | [16 empty] | True
0,01
|  | Zpracovatel: | [11 empty] | IČ: | [16 empty] | 0,01
[14 empty] | DIČ: | [16 empty] | False
Poznámka:
Soupis prací je sestaven s využitím Cenové soustavy ÚRS. Položky, které pochází z této cenové soustavy, jsou ve sloupci 'Cenová soustava' označeny popisem 'CS ÚRS' a úrovní příslušného kalendářního pololetí. Veškeré další informace vymezující popis a podmínky použití těchto položek z Cenové soustavy, které nejsou uvedeny přímo v soupisu prací, jsou neomezeně dálkově k dispozici na webu podminky.urs.cz.
|  | Cena bez DPH | [11 empty] | 0
[8 empty] | Sazba daně |  | Základ daně |  |  |  | Výše daně
|  | DPH |  | základní |  |  |  | 21% |  | 0 |  |  |  | 0
|  |  |  | snížená |  |  |  | 12% |  | 0 |  |  |  | 0
|  |  |  | zákl. přenesená |  |  |  | 21% |  | 0 |  |  |  | 0
|  |  |  | sníž. přenesená |  |  |  | 12% |  | 0 |  |  |  | 0
|  |  |  | nulová |  |  |  | 0% |  | 0 |  |  |  | 0
|  | Cena s DPH | [6 empty] | v |  | CZK |  |  | 0
REKAPITULACE OBJEKTŮ ZAKÁZKY A SOUPISŮ PRACÍ
| Kód: | [6 empty] | 24/04/18
| Zakázka: | [6 empty] | Sanace vlhkosti objektu gymnázia Příční 16, Brno
| Místo: | [6 empty] | parc.č. 508, Příční 123/16, Brno |  |  |  |  | Datum: |  | 21. 4. 2024
| Zadavatel: | [6 empty] | Gymnázium Brno, třída Kapitána Jaroše, příspěvková |  |  |  |  | Projektant: |  | ZEJDA-SANACE s.r.o. |  |  | Informatívní údaje z listů zakázek
| Uchazeč: | [11 empty] | Zpracovatel:
| Kód |  |  |  | Popis | [6 empty] | Cena bez DPH [CZK] |  |  |  | Cena s DPH [CZK] | Typ | z toho Ostat. náklady [CZK] | DPH [CZK] | Normohodiny [h] | DPH základní [CZK] | DPH snížená [CZK] | DPH základní přenesená [CZK] | DPH snížená přenesená [CZK] | Základna DPH základní | Základna DPH snížená | Základna DPH zákl. přenesená | Základna DPH sníž. přenesená | Základna DPH nulová
| Náklady zakázky celkem | [10 empty] | 0 |  |  |  | 0 |  | 0 | 0 | 0 | 0 | 0 | 0 | 0 | 0 | 0 | 0 | 0 | 0 |  | D | 0 | ###NOIMPORT### | IMPORT | {055acfe3-1c93-4dfc-9972-7195f495e8d5} | {00000000-0000-0000-0000-000000000000}
/ |  | 24/04/18 00 |  |  |  | VRN | [5 empty] | 0 |  |  |  | 0 | STA | 0 | 0 | 0 | 0 | 0 | 0 | 0 | 0 | 0 | 0 | 0 | 0 |  |  | 1 |  | IMPORT | {bc9181d9-3c28-47b4-ace8-b99239ee0cc6} | {055acfe3-1c93-4dfc-9972-7195f495e8d5} | 2
/ |  | 24/04/18 A |  |  |  | Zóna A | [5 empty] | 0 |  |  |  | 0 | STA | 0 | 0 | 0 | 0 | 0 | 0 | 0 | 0 | 0 | 0 | 0 | 0 |  |  | 1 |  | IMPORT | {da6bd9e7-ce2f-44b9-b51d-66e6bb6ec50d} | {055acfe3-1c93-4dfc-9972-7195f495e8d5} | 2
/ |  | 24/04/18 B |  |  |  | Zóna B | [5 empty] | 0 |  |  |  | 0 | STA | 0 | 0 | 0 | 0 | 0 | 0 | 0 | 0 | 0 | 0 | 0 | 0 |  |  | 1 |  | IMPORT | {bb144399-4d22-4801-87c2-a1eb837cbcd3} | {055acfe3-1c93-4dfc-9972-7195f495e8d5} | 2
/ |  | 24/04/18 E |  |  |  | Zóna E | [5 empty] | 0 |  |  |  | 0 | STA | 0 | 0 | 0 | 0 | 0 | 0 | 0 | 0 | 0 | 0 | 0 | 0 |  |  | 1 |  | IMPORT | {d73492a1-75b1-4f8d-b3cb-eba9c638cadb} | {055acfe3-1c93-4dfc-9972-7195f495e8d5} | 2
/ |  | ZTI-4 - E |  |  |  | OPRAVA KANALIZACE 1.NP (ZELENÁ ZÓNA - E) | [5 empty] | 0 |  |  |  | 0 | STA | 0 | 0 | 0 | 0 | 0 | 0 | 0 | 0 | 0 | 0 | 0 | 0 |  |  | 1 |  | IMPORT | {a8df7abb-5361-4486-8922-9c5482175c61} | {055acfe3-1c93-4dfc-9972-7195f495e8d5} | 2
/ |  | ZTI-5 - B-MINIMAL |  |  |  | OPRAVA HAVARIJNÍCH MÍST KANALIZACE (MODRÁ ZÓNA B) | [5 empty] | 0 |  |  |  | 0 | STA | 0 | 0 | 0 | 0 | 0 | 0 | 0 | 0 | 0 | 0 | 0 | 0 |  |  | 1 |  | IMPORT | {45b67e57-c9f4-48be-a477-e3d9430e01a3} | {055acfe3-1c93-4dfc-9972-7195f495e8d5} | 2

## 24-04-18 00 - VRN
{bc9181d9-3c28-47b4-ace8-b99239ee0cc6}
2
| KRYCÍ LIST SOUPISU PRACÍ | [7 empty] | v --- níže se nacházejí doplnkové a pomocné údaje k sestavám --- v | [8 empty] | False
Zakázka:
Sanace vlhkosti objektu gymnázia Příční 16, Brno
Objekt:
24/04/18 00 - VRN
| KSO: |  |  |  |  | CC-CZ:
| Místo: |  | parc.č. 508, Příční 123/16, Brno |  |  | Datum: | 21. 4. 2024
| Zadavatel: |  |  |  |  | IČ:
|  | Gymnázium Brno, třída Kapitána Jaroše, příspěvková |  |  |  | DIČ:
| Uchazeč: |  |  |  |  | IČ: | Vyplň údaj
|  | Vyplň údaj |  |  |  | DIČ: | Vyplň údaj
| Projektant: |  |  |  |  | IČ:
|  | ZEJDA-SANACE s.r.o. |  |  |  | DIČ:
| Zpracovatel: |  |  |  |  | IČ:
DIČ:
Poznámka:
| Cena bez DPH | [5 empty] | 0
|  |  | Základ daně |  |  | Sazba daně | Výše daně
| DPH | základní | 0 |  |  | 21% | 0
|  | snížená | 0 |  |  | 12% | 0
|  | zákl. přenesená | 0 |  |  | 21% | 0
|  | sníž. přenesená | 0 |  |  | 12% | 0
|  | nulová | 0 |  |  | 0% | 0
| Cena s DPH |  |  | v | CZK |  | 0
REKAPITULACE ČLENĚNÍ SOUPISU PRACÍ
Zakázka:
Sanace vlhkosti objektu gymnázia Příční 16, Brno
Objekt:
24/04/18 00 - VRN
Místo: |  |  | parc.č. 508, Příční 123/16, Brno |  |  | Datum: | 21. 4. 2024
Zadavatel: |  |  | Gymnázium Brno, třída Kapitána Jaroše, příspěvková |  |  | Projektant: | ZEJDA-SANACE s.r.o.
Uchazeč: |  |  | Vyplň údaj |  |  | Zpracovatel:
Kód dílu - Popis | [6 empty] | Cena celkem [CZK]
Náklady zakázky celkem | [6 empty] | 0 | [11 empty] | -1
| OST - Ostatní | [5 empty] | 0
| VRN - Vedlejší rozpočtové náklady | [5 empty] | 0
SOUPIS PRACÍ
Zakázka:
Sanace vlhkosti objektu gymnázia Příční 16, Brno
Objekt:
24/04/18 00 - VRN
Místo: |  |  | parc.č. 508, Příční 123/16, Brno |  |  | Datum: | 21. 4. 2024
Zadavatel: |  |  | Gymnázium Brno, třída Kapitána Jaroše, příspěvková |  |  | Projektant: | ZEJDA-SANACE s.r.o.
Uchazeč: |  |  | Vyplň údaj |  |  | Zpracovatel:
PČ | Typ | Kód | Popis | MJ | Množství | J.cena [CZK] | Cena celkem [CZK] | Cenová soustava |  | DPH | J. Nh [h] | Nh celkem [h] | J. hmotnost [t] | Hmotnost celkem [t] | J. suť [t] | Suť Celkem [t]
Náklady soupisu celkem | [6 empty] | 0 |  |  |  |  | 0 |  | 0 |  | 0 |  | D | -1 | [7 empty] | 0
| D | OST | Ostatní |  |  |  | 0 |  |  |  |  | 0 |  | 0 |  | 0 | 4 | D | 0 | ROZPOCET | [6 empty] | 0
1 | K | OST001 | Náklady spojené s přesouváním zařízení mimo rekonstruované plochy | soubor | 1 |  | 0 |  |  | základní |  | 0 | 0 | 0 | 0 | 0 | 512 | K | 1 | ROZPOCET | 0 | 0 | 0 | 0 | 0 | 1 | 0 | 512 | -157526345
2 | K | OST002 | Dokumentace skutečného provedení , včetně zákresů změn a revizí z průzkumů a zabudovaných interiérů. Elektronicky v 1 vyhotovení na CD a 6 paré tištěná kopie | soubor | 1 |  | 0 |  |  | základní |  | 0 | 0 | 0 | 0 | 0 | 512 | K | 1 | ROZPOCET | 0 | 0 | 0 | 0 | 0 | 1 | 0 | 512 | -30579357
3 | K | OST003 | Inženýrská činnost (zejména s OPP, PO, BOZP, DIO, DIR, DOSS, správci dopr. a tech. Infr.) | soubor | 1 |  | 0 |  |  | základní |  | 0 | 0 | 0 | 0 | 0 | 512 | K | 1 | ROZPOCET | 0 | 0 | 0 | 0 | 0 | 1 | 0 | 512 | -1247550049
4 | K | OST004 | Dílenská dokumentace, kladečské plány, odsouhlasení - dodávka GDS, na všechny části dodávky, které tuto dokumentaci vyžadují | soubor | 1 |  | 0 |  |  | základní |  | 0 | 0 | 0 | 0 | 0 | 512 | K | 1 | ROZPOCET | 0 | 0 | 0 | 0 | 0 | 1 | 0 | 512 | -781040056
5 | K | OST005 | Provozní řád a předpisy, zaškolení obsluhy, uvedení do trvalého provozu | soubor | 1 |  | 0 |  |  | základní |  | 0 | 0 | 0 | 0 | 0 | 512 | K | 1 | ROZPOCET | 0 | 0 | 0 | 0 | 0 | 1 | 0 | 512 | -1065938593
6 | K | OST006 | Dílenská dokumentace, kladečské plány, odsouhlasení - dodávka GDS, na všechny části dodávky, které tuto dokumentaci vyžadují | soubor | 1 |  | 0 |  |  | základní |  | 0 | 0 | 0 | 0 | 0 | 512 | K | 1 | ROZPOCET | 0 | 0 | 0 | 0 | 0 | 1 | 0 | 512 | 1592016393
7 | K | OST007 | Náklady na ochranu konstrukcí, výplníotvorů, podlah, finální úklid apod. | soubor | 1 |  | 0 |  |  | základní |  | 0 | 0 | 0 | 0 | 0 | 512 | K | 1 | ROZPOCET | 0 | 0 | 0 | 0 | 0 | 1 | 0 | 512 | 1473785039
| D | VRN | Vedlejší rozpočtové náklady |  |  |  | 0 |  |  |  |  | 0 |  | 0 |  | 0 | 5 | D | 0 | ROZPOCET | [6 empty] | 0
8 | K | VN001 | Poplatky za zábor veřejných prostranství | kompl | 1 |  | 0 |  |  | základní |  | 0 | 0 | 0 | 0 | 0 | 4 | K | 1 | ROZPOCET | 0 | 0 | 0 | 0 | 0 | 1 | 0 | 4 | -368403211
9 | K | VN002 | Vybudování zařízení staveniště dle POV vč. oplocení a napojení na inženýrské sítě | soubor | 1 |  | 0 |  |  | základní |  | 0 | 0 | 0 | 0 | 0 | 4 | K | 1 | ROZPOCET | 0 | 0 | 0 | 0 | 0 | 1 | 0 | 4 | 773327317
10 | K | VN003 | Provoz zařízení staveniště | soubor | 1 |  | 0 |  |  | základní |  | 0 | 0 | 0 | 0 | 0 | 4 | K | 1 | ROZPOCET | 0 | 0 | 0 | 0 | 0 | 1 | 0 | 4 | -966052281
11 | K | VN004 | Odstranění zařízení staveniště | kompl | 1 |  | 0 |  |  | základní |  | 0 | 0 | 0 | 0 | 0 | 4 | K | 1 | ROZPOCET | 0 | 0 | 0 | 0 | 0 | 1 | 0 | 4 | 1354637381
12 | K | VN005 | Rezerva rozpočtu | kompl | 1 |  | 0 |  |  | základní |  | 0 | 0 | 0 | 0 | 0 | 4 | K | 1 | ROZPOCET | 0 | 0 | 0 | 0 | 0 | 1 | 0 | 4 | 1262469890

## 24-04-18 A - Zóna A
{da6bd9e7-ce2f-44b9-b51d-66e6bb6ec50d}
2
| KRYCÍ LIST SOUPISU PRACÍ | [7 empty] | v --- níže se nacházejí doplnkové a pomocné údaje k sestavám --- v | [8 empty] | False
Zakázka:
Sanace vlhkosti objektu gymnázia Příční 16, Brno
Objekt:
24/04/18 A - Zóna A
| KSO: |  |  |  |  | CC-CZ:
| Místo: |  | parc.č. 508, Příční 123/16, Brno |  |  | Datum: | 21. 4. 2024
| Zadavatel: |  |  |  |  | IČ:
|  | Gymnázium Brno, třída Kapitána Jaroše, příspěvková |  |  |  | DIČ:
| Uchazeč: |  |  |  |  | IČ: | Vyplň údaj
|  | Vyplň údaj |  |  |  | DIČ: | Vyplň údaj
| Projektant: |  |  |  |  | IČ:
|  | ZEJDA-SANACE s.r.o. |  |  |  | DIČ:
| Zpracovatel: |  |  |  |  | IČ:
DIČ:
Poznámka:
| Cena bez DPH | [5 empty] | 0
|  |  | Základ daně |  |  | Sazba daně | Výše daně
| DPH | základní | 0 |  |  | 21% | 0
|  | snížená | 0 |  |  | 12% | 0
|  | zákl. přenesená | 0 |  |  | 21% | 0
|  | sníž. přenesená | 0 |  |  | 12% | 0
|  | nulová | 0 |  |  | 0% | 0
| Cena s DPH |  |  | v | CZK |  | 0
REKAPITULACE ČLENĚNÍ SOUPISU PRACÍ
Zakázka:
Sanace vlhkosti objektu gymnázia Příční 16, Brno
Objekt:
24/04/18 A - Zóna A
Místo: |  |  | parc.č. 508, Příční 123/16, Brno |  |  | Datum: | 21. 4. 2024
Zadavatel: |  |  | Gymnázium Brno, třída Kapitána Jaroše, příspěvková |  |  | Projektant: | ZEJDA-SANACE s.r.o.
Uchazeč: |  |  | Vyplň údaj |  |  | Zpracovatel:
Kód dílu - Popis | [6 empty] | Cena celkem [CZK]
Náklady zakázky celkem | [6 empty] | 0 | [11 empty] | -1
| HSV - Práce a dodávky HSV | [5 empty] | 0
| 2 - Zakládání | [5 empty] | 0
| 20 - Sanace vlhkosti | [5 empty] | 0
| 3 - Svislé a kompletní konstrukce | [5 empty] | 0
| 6 - Úpravy povrchů, podlahy a osazování výplní | [5 empty] | 0
| PSV - Práce a dodávky PSV | [5 empty] | 0
| 711 - Izolace proti vodě, vlhkosti a plynům | [5 empty] | 0
SOUPIS PRACÍ
Zakázka:
Sanace vlhkosti objektu gymnázia Příční 16, Brno
Objekt:
24/04/18 A - Zóna A
Místo: |  |  | parc.č. 508, Příční 123/16, Brno |  |  | Datum: | 21. 4. 2024
Zadavatel: |  |  | Gymnázium Brno, třída Kapitána Jaroše, příspěvková |  |  | Projektant: | ZEJDA-SANACE s.r.o.
Uchazeč: |  |  | Vyplň údaj |  |  | Zpracovatel:
PČ | Typ | Kód | Popis | MJ | Množství | J.cena [CZK] | Cena celkem [CZK] | Cenová soustava |  | DPH | J. Nh [h] | Nh celkem [h] | J. hmotnost [t] | Hmotnost celkem [t] | J. suť [t] | Suť Celkem [t]
Náklady soupisu celkem | [6 empty] | 0 |  |  |  |  | 0 |  | 0 |  | 0 |  | D | -1 | [10 empty] | 0
| D | HSV | Práce a dodávky HSV |  |  |  | 0 |  |  |  |  | 0 |  | 0 |  | 0 | 1 | D | 0 |  |  |  | ROZPOCET | [6 empty] | 0
| D | 2 | Zakládání |  |  |  | 0 |  |  |  |  | 0 |  | 0 |  | 0 | 1 | D | 1 |  |  |  | ROZPOCET | [6 empty] | 0
1 | K | 216904391 | Příplatek za ruční dočištění ocelovými kartáči | m2 | 40.2 |  | 0 |  |  | základní |  | 0 | 0 | 0 | 0 | 0 | 4 | K | 2 |  |  |  | ROZPOCET | 0 | 0 | 0 | 0 | 0 | 1 | 0 | 4 | -89896205
| VV |  | SE 2 : | [14 empty] | VV | 2 | 1 | True | 0 | ROZPOCET
| VV |  | (26,9+13,3)*1,0 |  | 40.2 | [12 empty] | VV | 2 | 2 | True | 1 | ROZPOCET
2 | K | 262501172 | Vrty injektáží př.kladivy, povrchové do 13 mm | m | 528.684 |  | 0 |  |  | základní |  | 0 | 0 | 0 | 0 | 0 | 4 | K | 2 |  |  |  | ROZPOCET | 0 | 0 | 0 | 0 | 0 | 1 | 0 | 4 | 1396561449
| VV |  | Odkaz na mn. položky pořadí 3 : | [14 empty] | VV | 2 | 1 | True | 0 | ROZPOCET
| VV |  | 40,66800*13 |  | 528.684 | [12 empty] | VV | 2 | 2 | True | 1 | ROZPOCET
| D | 20 | Sanace vlhkosti |  |  |  | 0 |  |  |  |  | 0 |  | 0 |  | 0 | 1 | D | 1 |  |  |  | ROZPOCET | [6 empty] | 0
3 | K | 281606214 | Nízkotlaká injektáž cihelného zdiva tl. do 100 cm | m2 | 40.668 |  | 0 |  |  | základní |  | 0 | 0 | 0 | 0 | 0 | 4 | K | 2 |  |  |  | ROZPOCET | 0 | 0 | 0 | 0 | 0 | 1 | 0 | 4 | -2144763988
| VV |  | vodorovná odečteno cad : | [14 empty] | VV | 2 | 1 | True | 0 | ROZPOCET
| VV |  | 39,818 |  | 39.818 | [12 empty] | VV | 2 | 2 | True | 0 | ROZPOCET
| VV |  | svislá : | [14 empty] | VV | 2 | 1 | True | 0 | ROZPOCET
| VV |  | 0,85*1,0 |  | 0.85 | [12 empty] | VV | 2 | 2 | True | 0 | ROZPOCET
| VV |  | Součet |  | 40.668 | [12 empty] | VV | 2 | 4 | True | 1 | ROZPOCET
4 | K | 900 | HZS nezměřitelné práce, detaily,izolace prostupů, kotvení atd. koordinace soused | hod | 5 |  | 0 |  |  | základní |  | 0 | 0 | 0 | 0 | 0 | 4 | K | 2 |  |  |  | ROZPOCET | 0 | 0 | 0 | 0 | 0 | 1 | 0 | 4 | -223490732
| VV |  | 5 |  | 5 | [12 empty] | VV | 2 | 2 | True | 1 | ROZPOCET
5 | K | 20-3 | příplatek za vyplnění dutin a kaveren před injektáží 10% plochy zdiva | m2 | 4.067 |  | 0 |  |  | základní |  | 0 | 0 | 0 | 0 | 0 | 4 | K | 2 |  |  |  | ROZPOCET | 0 | 0 | 0 | 0 | 0 | 1 | 0 | 4 | 1357304739
| VV |  | Odkaz na mn. položky pořadí 3 : | [14 empty] | VV | 2 | 1 | True | 0 | ROZPOCET
| VV |  | 40,66800*0,1 |  | 4.067 | [12 empty] | VV | 2 | 2 | True | 1 | ROZPOCET
6 | K | 245512384 | Hmota injektážní ***, 2-složková, na bázi silikátů a esterů | kg | 691.356 |  | 0 |  |  | základní |  | 0 | 0 | 0 | 0 | 0 | 4 | K | 2 |  |  |  | ROZPOCET | 0 | 0 | 0 | 0 | 0 | 1 | 0 | 4 | -408461539
| VV |  | Odkaz na mn. položky pořadí 3 : | [14 empty] | VV | 2 | 1 | True | 0 | ROZPOCET
| VV |  | 40,66800*17 |  | 691.356 | [12 empty] | VV | 2 | 2 | True | 1 | ROZPOCET
| D | 3 | Svislé a kompletní konstrukce |  |  |  | 0 |  |  |  |  | 0 |  | 0 |  | 0 | 1 | D | 1 |  |  |  | ROZPOCET | [6 empty] | 0
7 | K | 319201317 | Vyrovnání zdiva pod omítku maltou ze suché maltové směsi tl. 30 mm 50% plochy |  | 20.1 |  | 0 |  |  | základní |  | 0 | 0 | 0 | 0 | 0 | 4 | K | 2 |  |  |  | ROZPOCET | 0 | 0 | 0 | 0 | 0 | 1 | 0 | 4 | -621013003
| VV |  | Odkaz na mn. položky pořadí 1 : | [14 empty] | VV | 2 | 1 | True | 0 | ROZPOCET
| VV |  | 40,20000*0,5 |  | 20.1 | [12 empty] | VV | 2 | 2 | True | 1 | ROZPOCET
8 | K | 319211311 | Vytmelení zdiva těsnicí maltou, spotř.do 10 kg/m2 | m2 | 40.2 |  | 0 |  |  | základní |  | 0 | 0 | 0 | 0 | 0 | 4 | K | 2 |  |  |  | ROZPOCET | 0 | 0 | 0 | 0 | 0 | 1 | 0 | 4 | 1296092781
| VV |  | Odkaz na mn. položky pořadí 1 : | [14 empty] | VV | 2 | 1 | True | 0 | ROZPOCET
| VV |  | 40,2 |  | 40.2 | [12 empty] | VV | 2 | 2 | True | 1 | ROZPOCET
9 | K | 319211322 | Těsnicí stěrka na svislé ploše tl.do 10 mm | m2 | 40.2 |  | 0 |  |  | základní |  | 0 | 0 | 0 | 0 | 0 | 4 | K | 2 |  |  |  | ROZPOCET | 0 | 0 | 0 | 0 | 0 | 1 | 0 | 4 | -16553553
| VV |  | Odkaz na mn. položky pořadí 1 : | [14 empty] | VV | 2 | 1 | True | 0 | ROZPOCET
| VV |  | 40,2 |  | 40.2 | [12 empty] | VV | 2 | 2 | True | 1 | ROZPOCET
| D | 6 | Úpravy povrchů, podlahy a osazování výplní |  |  |  | 0 |  |  |  |  | 0 |  | 0 |  | 0 | 1 | D | 1 |  |  |  | ROZPOCET | [6 empty] | 0
10 | K | 620401211 | Nátěr k neutralizaci solí *** | m2 | 40.2 |  | 0 |  |  | základní |  | 0 | 0 | 0 | 0 | 0 | 4 | K | 2 |  |  |  | ROZPOCET | 0 | 0 | 0 | 0 | 0 | 1 | 0 | 4 | 872284664
| VV |  | Odkaz na mn. položky pořadí 1 : | [14 empty] | VV | 2 | 1 | True | 0 | ROZPOCET
| VV |  | 40,2 |  | 40.2 | [12 empty] | VV | 2 | 2 | True | 1 | ROZPOCET
| D | PSV | Práce a dodávky PSV |  |  |  | 0 |  |  |  |  | 0 |  | 0 |  | 0 | 2 | D | 0 |  |  |  | ROZPOCET | [6 empty] | 0
| D | 711 | Izolace proti vodě, vlhkosti a plynům |  |  |  | 0 |  |  |  |  | 0 |  | 0 |  | 0 | 2 | D | 1 |  |  |  | ROZPOCET | [6 empty] | 0
11 | K | 711212000 | Penetrace podkladu pod hydroizolační hmoty, včetně dodávky *** | m2 | 40.2 |  | 0 |  |  | základní |  | 0 | 0 | 0 | 0 | 0 | 16 | K | 2 |  |  |  | ROZPOCET | 0 | 0 | 0 | 0 | 0 | 1 | 0 | 16 | -66254170
| VV |  | Odkaz na mn. položky pořadí 1 : | [14 empty] | VV | 2 | 1 | True | 0 | ROZPOCET
| VV |  | 40,2 |  | 40.2 | [12 empty] | VV | 2 | 2 | True | 1 | ROZPOCET
12 | K | 711212002 | Stěrka hydroizolační, vč. dodávky HI hmoty *** dvousložková, flexibilní, 3x, proti tlakové vodě | m2 | 40.2 |  | 0 |  |  | základní |  | 0 | 0 | 0 | 0 | 0 | 16 | K | 2 |  |  |  | ROZPOCET | 0 | 0 | 0 | 0 | 0 | 1 | 0 | 16 | 1273847680
| VV |  | Odkaz na mn. položky pořadí 1 : | [14 empty] | VV | 2 | 1 | True | 0 | ROZPOCET
| VV |  | 40,2 |  | 40.2 | [12 empty] | VV | 2 | 2 | True | 1 | ROZPOCET
13 | K | 998711201 | Přesun hmot pro izolace proti vodě, vlhkosti a plynům stanovený procentní sazbou (%) z ceny vodorovná dopravní vzdálenost do 50 m základní v objektech výšky do 6 m | % |  |  | 0 | CS ÚRS 2024 01 |  | základní |  | 0 | 0 | 0 | 0 | 0 | 16 | K | 2 |  |  |  | ROZPOCET | 0 | 0 | 0 | 0 | 0 | 1 | 0 | 16 | 787216019
| Online PSC |  | https://podminky.urs.cz/item/CS_URS_2024_01/998711201 | [14 empty] | Online PSC | 2

## 24-04-18 B - Zóna B
{bb144399-4d22-4801-87c2-a1eb837cbcd3}
2
| KRYCÍ LIST SOUPISU PRACÍ | [7 empty] | v --- níže se nacházejí doplnkové a pomocné údaje k sestavám --- v | [8 empty] | False
Zakázka:
Sanace vlhkosti objektu gymnázia Příční 16, Brno
Objekt:
24/04/18 B - Zóna B
| KSO: |  |  |  |  | CC-CZ:
| Místo: |  | parc.č. 508, Příční 123/16, Brno |  |  | Datum: | 21. 4. 2024
| Zadavatel: |  |  |  |  | IČ:
|  | Gymnázium Brno, třída Kapitána Jaroše, příspěvková |  |  |  | DIČ:
| Uchazeč: |  |  |  |  | IČ: | Vyplň údaj
|  | Vyplň údaj |  |  |  | DIČ: | Vyplň údaj
| Projektant: |  |  |  |  | IČ:
|  | ZEJDA-SANACE s.r.o. |  |  |  | DIČ:
| Zpracovatel: |  |  |  |  | IČ:
DIČ:
Poznámka:
| Cena bez DPH | [5 empty] | 0
|  |  | Základ daně |  |  | Sazba daně | Výše daně
| DPH | základní | 0 |  |  | 21% | 0
|  | snížená | 0 |  |  | 12% | 0
|  | zákl. přenesená | 0 |  |  | 21% | 0
|  | sníž. přenesená | 0 |  |  | 12% | 0
|  | nulová | 0 |  |  | 0% | 0
| Cena s DPH |  |  | v | CZK |  | 0
REKAPITULACE ČLENĚNÍ SOUPISU PRACÍ
Zakázka:
Sanace vlhkosti objektu gymnázia Příční 16, Brno
Objekt:
24/04/18 B - Zóna B
Místo: |  |  | parc.č. 508, Příční 123/16, Brno |  |  | Datum: | 21. 4. 2024
Zadavatel: |  |  | Gymnázium Brno, třída Kapitána Jaroše, příspěvková |  |  | Projektant: | ZEJDA-SANACE s.r.o.
Uchazeč: |  |  | Vyplň údaj |  |  | Zpracovatel:
Kód dílu - Popis | [6 empty] | Cena celkem [CZK]
Náklady zakázky celkem | [6 empty] | 0 | [11 empty] | -1
| 20 - Sanace vlhkosti | [5 empty] | 0
| 61 - Úpravy povrchů vnitřní | [5 empty] | 0
| 62 - Úpravy povrchů vnější | [5 empty] | 0
| 6 - Úpravy povrchu, podlahy | [5 empty] | 0
| 94 - Lešení a stavební výtahy | [5 empty] | 0
| 9 - Ostatní konstrukce a práce, bourání | [5 empty] | 0
| 99 - Staveništní přesun hmot | [5 empty] | 0
| 997 - Přesun sutě | [5 empty] | 0
| 64 - Osazování výplní otvorů | [5 empty] | 0
| 5 - Komunikace pozemní | [5 empty] | 0
| 4 - Vodorovné konstrukce | [5 empty] | 0
| 3 - Svislé a kompletní konstrukce | [5 empty] | 0
| 2 - Základy a zvláštní zakládání | [5 empty] | 0
| 1 - Zemní práce | [5 empty] | 0
| 711 - Izolace proti vodě | [5 empty] | 0
| 784 - Malby | [5 empty] | 0
| 713 - Izolace tepelné | [5 empty] | 0
| 771 - Podlahy z dlaždic | [5 empty] | 0
| 767 - Konstrukce zámečnické | [5 empty] | 0
| 766 - Konstrukce truhlářské | [5 empty] | 0
| 764 - Konstrukce klempířské | [5 empty] | 0
| 761 - Konstrukce prosvětlovací | [5 empty] | 0
| 735 - Ústřední vytápění - otopná tělesa | [5 empty] | 0
SOUPIS PRACÍ
Zakázka:
Sanace vlhkosti objektu gymnázia Příční 16, Brno
Objekt:
24/04/18 B - Zóna B
Místo: |  |  | parc.č. 508, Příční 123/16, Brno |  |  | Datum: | 21. 4. 2024
Zadavatel: |  |  | Gymnázium Brno, třída Kapitána Jaroše, příspěvková |  |  | Projektant: | ZEJDA-SANACE s.r.o.
Uchazeč: |  |  | Vyplň údaj |  |  | Zpracovatel:
PČ | Typ | Kód | Popis | MJ | Množství | J.cena [CZK] | Cena celkem [CZK] | Cenová soustava |  | DPH | J. Nh [h] | Nh celkem [h] | J. hmotnost [t] | Hmotnost celkem [t] | J. suť [t] | Suť Celkem [t]
Náklady soupisu celkem | [6 empty] | 0 |  |  |  |  | 0 |  | 298.6434 |  | 31.2366 |  | D | -1 | [10 empty] | 0
| D | 20 | Sanace vlhkosti |  |  |  | 0 |  |  |  |  | 0 |  | 0 |  | 0 | 1 | D | 0 |  |  |  | ROZPOCET | [6 empty] | 0
1 | K | 20-1 | Předsušení stavebních konstrukcí mikrovlnným zářením | m3 | 29.55 |  | 0 |  |  | základní |  | 0 | 0 | 0 | 0 | 0 | 4 | K | 1 |  |  |  | ROZPOCET | 0 | 0 | 0 | 0 | 0 | 1 | 0 | 4 | -2048856229
| VV |  | 19,7*1,5 |  | 29.55 | [12 empty] | VV | 1 | 2 | True | 0 | ROZPOCET
| VV |  | Součet |  | 29.55 | [12 empty] | VV | 1 | 4 | True | 1 | ROZPOCET
2 | K | 20-2 | Osazení kondenzačních odvlhčovačů 2 ks zajištění provozu | den | 15 |  | 0 |  |  | základní |  | 0 | 0 | 0 | 0 | 0 | 4 | K | 1 |  |  |  | ROZPOCET | 0 | 0 | 0 | 0 | 0 | 1 | 0 | 4 | 105853666
| VV |  | "předpoklad : "15 |  | 15 | [12 empty] | VV | 1 | 2 | True | 0 | ROZPOCET
| VV |  | Součet |  | 15 | [12 empty] | VV | 1 | 4 | True | 1 | ROZPOCET
3 | K | 20-3 | příplatek za vyplnění dutin a kaveren před injektáží 10% plochy zdiva | m2 | 7.899 |  | 0 |  |  | základní |  | 0 | 0 | 0 | 0 | 0 | 4 | K | 1 |  |  |  | ROZPOCET | 0 | 0 | 0 | 0 | 0 | 1 | 0 | 4 | 1948677884
4 | K | 245512384 | Hmota injektážní ***, 2-složková, na bázi silikátů a esterů | kg | 1560.625 |  | 0 |  |  | základní |  | 0 | 0 | 0 | 0 | 0 | 4 | K | 1 |  |  |  | ROZPOCET | 0 | 0 | 0 | 0 | 0 | 1 | 0 | 4 | 50859996
5 | K | 281606211 | Nízkotlaká injektáž cihelného zdiva tl. do 40 cm plošná | m2 | 5.31 |  | 0 |  |  | základní |  | 0 | 0 | 0 | 0 | 0 | 4 | K | 1 |  |  |  | ROZPOCET | 0 | 0 | 0 | 0 | 0 | 1 | 0 | 4 | -801268676
| VV |  | (4,7+1,2)*0,9 |  | 5.31 | [12 empty] | VV | 1 | 2 | True | 0 | ROZPOCET
| VV |  | Součet |  | 5.31 | [12 empty] | VV | 1 | 4 | True | 1 | ROZPOCET
6 | K | 281606214 | Nízkotlaká injektáž cihelného zdiva tl. do 100 cm | m2 | 78.995 |  | 0 |  |  | základní |  | 0 | 0 | 0 | 0 | 0 | 4 | K | 1 |  |  |  | ROZPOCET | 0 | 0 | 0 | 0 | 0 | 1 | 0 | 4 | 919046934
7 | K | 900 | HZS nezměřitelné práce, detaily,izolace prostupů, kotvení atd. | h | 85 |  | 0 |  |  | základní |  | 0 | 0 | 0 | 0 | 0 | 4 | K | 1 |  |  |  | ROZPOCET | 0 | 0 | 0 | 0 | 0 | 1 | 0 | 4 | -1362687857
| D | 61 | Úpravy povrchů vnitřní |  |  |  | 0 |  |  |  |  | 0 |  | 0 |  | 0 | 1 | D | 0 |  |  |  | ROZPOCET | [6 empty] | 0
8 | K | 612421637 | Omítka vnitřní zdiva, MVC, štuková | m2 | 13.3 |  | 0 |  |  | základní |  | 0 | 0 | 0 | 0 | 0 | 4 | K | 1 |  |  |  | ROZPOCET | 0 | 0 | 0 | 0 | 0 | 1 | 0 | 4 | -1537294128
| VV |  | "angl. dvorek :" 9,5*1,4 |  | 13.3 | [12 empty] | VV | 1 | 2 | True | 0 | ROZPOCET
| VV |  | Součet |  | 13.3 | [12 empty] | VV | 1 | 4 | True | 1 | ROZPOCET
9 | K | 612473186 | Příplatek za zabudované rohovníky, stěny | m | 152.5 |  | 0 |  |  | základní |  | 0 | 0 | 0 | 0 | 0 | 4 | K | 1 |  |  |  | ROZPOCET | 0 | 0 | 0 | 0 | 0 | 1 | 0 | 4 | 1484888081
| VV |  | 61*2,5 |  | 152.5 | [12 empty] | VV | 1 | 2 | True | 0 | ROZPOCET
| VV |  | Součet |  | 152.5 | [12 empty] | VV | 1 | 4 | True | 1 | ROZPOCET
10 | K | 612481211 | Montáž výztužné sítě(perlinky)do stěrky-vnit.stěny včetně výztužné sítě a stěrkového tmelu | m2 | 21.17 |  | 0 |  |  | základní |  | 0 | 0 | 0 | 0 | 0 | 4 | K | 1 |  |  |  | ROZPOCET | 0 | 0 | 0 | 0 | 0 | 1 | 0 | 4 | 2122432302
| VV |  | "Odkaz na mn. položky pořadí 19 :" 21,17000 |  | 21.17 | [12 empty] | VV | 1 | 2 | True | 0 | ROZPOCET
| VV |  | Součet |  | 21.17 | [12 empty] | VV | 1 | 4 | True | 1 | ROZPOCET
11 | K | 620401211 | Nátěr k neutralizaci solí *** | m2 | 363.959 |  | 0 |  |  | základní |  | 0 | 0 | 0 | 0 | 0 | 4 | K | 1 |  |  |  | ROZPOCET | 0 | 0 | 0 | 0 | 0 | 1 | 0 | 4 | 455278234
| VV |  | "Odkaz na mn. položky pořadí 1 : "363,959 |  | 363.959 | [12 empty] | VV | 1 | 2 | True | 0 | ROZPOCET
| VV |  | Součet |  | 363.959 | [12 empty] | VV | 1 | 4 | True | 1 | ROZPOCET
| D | 62 | Úpravy povrchů vnější |  |  |  | 0 |  |  |  |  | 0 |  | 0 |  | 0 | 1 | D | 0 |  |  |  | ROZPOCET | [6 empty] | 0
12 | K | 622322511 | Izolace suterénu *** XPS tl. 80 mm, bez PÚ | m2 | 45.62 |  | 0 |  |  | základní |  | 0 | 0 | 0 | 0 | 0 | 4 | K | 1 |  |  |  | ROZPOCET | 0 | 0 | 0 | 0 | 0 | 1 | 0 | 4 | 1201047545
| VV |  | "jižní křídlo :" 6,7*3,0 |  | 20.1 | [12 empty] | VV | 1 | 2 | True | 0 | ROZPOCET
| VV |  | "severní křídlo : "8,8*2,9 |  | 25.52 | [12 empty] | VV | 1 | 2 | True | 0 | ROZPOCET
| VV |  | Součet |  | 45.62 | [12 empty] | VV | 1 | 4 | True | 1 | ROZPOCET
13 | K | 622322520 | Zateplovací systém *** sokl, XPS P tl. 60 mm | m2 | 54.345 |  | 0 |  |  | základní |  | 0 | 0 | 0 | 0 | 0 | 4 | K | 1 |  |  |  | ROZPOCET | 0 | 0 | 0 | 0 | 0 | 1 | 0 | 4 | 790976651
| VV |  | "jižní křídlo :" 13,3*0,5 |  | 6.65 | [12 empty] | VV | 1 | 2 | True | 0 | ROZPOCET
| VV |  | "uliční křídlo :" (2,8+11,05)*0,5 |  | 6.925 | [12 empty] | VV | 1 | 2 | True | 0 | ROZPOCET
| VV |  | "severní křídlo :" 1,8*2,9+7,5*1,4+13,2*1,4+7,3*0,9 |  | 40.77 | [12 empty] | VV | 1 | 2 | True | 0 | ROZPOCET
| VV |  | Součet |  | 54.345 | [12 empty] | VV | 1 | 4 | True | 1 | ROZPOCET
| D | 6 | Úpravy povrchu, podlahy |  |  |  | 0 |  |  |  |  | 0 |  | 11.4231 |  | 0.11954 | 1 | D | 0 |  |  |  | ROZPOCET | [6 empty] | 0
14 | K | 602034103 | Postřik stěn sanační *** , ručně celoplošně, 6 kg/m2 | m2 | 265.394 |  | 0 |  |  | základní |  | 0 | 0 | 0 | 0 | 0 | 4 | K | 1 |  |  |  | ROZPOCET | 0 | 0 | 0 | 0 | 0 | 1 | 0 | 4 | 1065139874
| VV |  | "SI1 S009, S016, S017 : "12,5*0,3+(0,7*2+0,9+1,5)*0,3+(12,8+15,8)*0,3 |  | 13.47 | [12 empty] | VV | 1 | 2 | True | 0 | ROZPOCET
| VV |  | "SI2 111, 112, 116, S009,S010A, S016, S017, :" 144,02 |  | 144.02 | [12 empty] | VV | 1 | 2 | True | 0 | ROZPOCET
| VV |  | "SI2 S018,S019, angl. dvorek :" (2,95+2,95+1,55)*2,7+(0,5*2,7*1,6)*2+(1,0+0,6+0,5)*2,7+(0,91+1,56+0,4+0,4+1,56+0,3+0,34)*2,7+7,5*1,6 |  | 56.874 | [12 empty] | VV | 1 | 2 | True | 0 | ROZPOCET
| VV |  | "SI3 S017 : "(3,9+1,1+1,9+2+2+4,9)*1,7 |  | 26.86 | [12 empty] | VV | 1 | 2 | True | 0 | ROZPOCET
| VV |  | "SI4 S016 : "7,3*2,9 |  | 21.17 | [12 empty] | VV | 1 | 2 | True | 0 | ROZPOCET
| VV |  | "SI2 S011-14 : "3 |  | 3 | [12 empty] | VV | 1 | 2 | True | 0 | ROZPOCET
| VV |  | Součet |  | 265.394 | [12 empty] | VV | 1 | 4 | True | 1 | ROZPOCET
15 | K | 602034121 | Podhoz na stěnách sanační ***, ručně tloušťka vrstvy 10 mm | m2 | 203.894 |  | 0 |  |  | základní |  | 0 | 0 | 0 | 0 | 0 | 4 | K | 1 |  |  |  | ROZPOCET | 0 | 0 | 0 | 0 | 0 | 1 | 0 | 4 | 458612341
| VV |  | "SI2 111, 112, 116, S009,S010A, S016, S017, :" 144,02 |  | 144.02 | [12 empty] | VV | 1 | 2 | True | 0 | ROZPOCET
| VV |  | "SI2 S018,S019, angl. dvorek :" (2,95+2,95+1,55)*2,7+(0,5*2,7*1,6)*2+(1,0+0,6+0,5)*2,7+(0,91+1,56+0,4+0,4+1,56+0,3+0,34)*2,7+7,5*1,6 |  | 56.874 | [12 empty] | VV | 1 | 2 | True | 0 | ROZPOCET
| VV |  | "SI2 S011-14 : "3 |  | 3 | [12 empty] | VV | 1 | 2 | True | 0 | ROZPOCET
| VV |  | Součet |  | 203.894 | [12 empty] | VV | 1 | 4 | True | 1 | ROZPOCET
16 | K | 602034121.1 | Podhoz na stěnách sanační ***, ručně tloušťka vrstvy 20 mm, pod kapilárně aktivní systém, obklad | m2 | 48.03 |  | 0 |  |  | základní |  | 0 | 0 | 0 | 0 | 0 | 4 | K | 1 |  |  |  | ROZPOCET | 0 | 0 | 0 | 0 | 0 | 1 | 0 | 4 | -1046283954
| VV |  | "SI3 S017, 101 :" (3,9+1,1+1,9+2+2+4,9)*1,7 |  | 26.86 | [12 empty] | VV | 1 | 2 | True | 0 | ROZPOCET
| VV |  | "SI4 S016 : "7,3*2,9 |  | 21.17 | [12 empty] | VV | 1 | 2 | True | 0 | ROZPOCET
| VV |  | Součet |  | 48.03 | [12 empty] | VV | 1 | 4 | True | 1 | ROZPOCET
17 | K | 602034122 | Omítka jádrová sanační, na stěnách, ***, ručně tloušťka vrstvy 25 mm | m2 | 217.364 |  | 0 |  |  | základní |  | 0 | 0 | 0 | 0 | 0 | 4 | K | 1 |  |  |  | ROZPOCET | 0 | 0 | 0 | 0 | 0 | 1 | 0 | 4 | -914055559
| VV |  | "SI1 S009, S016, S017 : "12,5*0,3+(0,7*2+0,9+1,5)*0,3+(12,8+15,8)*0,3 |  | 13.47 | [12 empty] | VV | 1 | 2 | True | 0 | ROZPOCET
| VV |  | "SI2 111, 112, 116, S009,S010A, S016, S017, : "144,02 |  | 144.02 | [12 empty] | VV | 1 | 2 | True | 0 | ROZPOCET
| VV |  | "SI2 S018,S019, angl. dvorek :" (2,95+2,95+1,55)*2,7+(0,5*2,7*1,6)*2+(1,0+0,6+0,5)*2,7+(0,91+1,56+0,4+0,4+1,56+0,3+0,34)*2,7+7,5*1,6 |  | 56.874 | [12 empty] | VV | 1 | 2 | True | 0 | ROZPOCET
| VV |  | "SI2 S011-14 :" 3 |  | 3 | [12 empty] | VV | 1 | 2 | True | 0 | ROZPOCET
| VV |  | Součet |  | 217.364 | [12 empty] | VV | 1 | 4 | True | 1 | ROZPOCET
18 | K | 602034151 | Štuk na stěnách sanační, vnitřní nebo vnější, ***, tl. 2,5 mm, ručně | m2 | 249.402 |  | 0 |  |  | základní |  | 0 | 0 | 0 | 0 | 0 | 4 | K | 1 |  |  |  | ROZPOCET | 0 | 0 | 0 | 0 | 0 | 1 | 0 | 4 | -2025574592
| VV |  | "Odkaz na mn. položky pořadí 17 : "217,36400*1,05 |  | 228.232 | [12 empty] | VV | 1 | 2 | True | 0 | ROZPOCET
| VV |  | "SI4 S016 :" 7,3*2,9 |  | 21.17 | [12 empty] | VV | 1 | 2 | True | 0 | ROZPOCET
| VV |  | Součet |  | 249.402 | [12 empty] | VV | 1 | 4 | True | 1 | ROZPOCET
19 | K | 6-1 | Kapilárně aktivní systém s makropórovitou (nekapilární) strukturou desky polystyrencementové, plnoplošné lepení systémovou stěrkou | m2 | 21.17 |  | 0 |  |  | základní |  | 0 | 0 | 0 | 0 | 0 | 4 | K | 1 |  |  |  | ROZPOCET | 0 | 0 | 0 | 0 | 0 | 1 | 0 | 4 | -939469122
| VV |  | "SI 4 : "7,3*2,9 |  | 21.17 | [12 empty] | VV | 1 | 2 | True | 0 | ROZPOCET
| VV |  | Součet |  | 21.17 | [12 empty] | VV | 1 | 4 | True | 1 | ROZPOCET
20 | K | 611315111 | Vápenná omítka rýh hladká ve stropech, šířky rýhy do 150 mm | m2 | 15 |  | 0 | CS ÚRS 2024 01 |  | základní |  | 0 | 0.0373 | 0.5595 | 0 | 0 | 4 | K | 1 |  |  |  | ROZPOCET | 0 | 0 | 0 | 0 | 0 | 1 | 0 | 4 | 254237647
| Online PSC |  | https://podminky.urs.cz/item/CS_URS_2024_01/611315111 | [14 empty] | Online PSC | 1
| VV |  | Lokální oprava degradovaných omítek schodiště, hygienické zázemí, kabinet | [14 empty] | VV | 1 | 1 | True | 0 | ROZPOCET
| VV |  | 15 |  | 15 | [12 empty] | VV | 1 | 2 | True | 1 | ROZPOCET
21 | K | 6-2 | Technologie Propařování zdiva + vysátí vody 1 cyklus | m2 | 187.92 |  | 0 |  |  | základní |  | 0 | 0 | 0 | 0 | 0 | 4 | K | 1 |  |  |  | ROZPOCET | 0 | 0 | 0 | 0 | 0 | 1 | 0 | 4 | -317959121
| VV |  | 32,4*2,9*2 |  | 187.92 | [12 empty] | VV | 1 | 2 | True | 0 | ROZPOCET
| VV |  | Součet |  | 187.92 | [12 empty] | VV | 1 | 4 | True | 1 | ROZPOCET
22 | K | 622151021 | Penetrační nátěr vnějších pastovitých tenkovrstvých omítek mozaikových akrylátový stěn | m2 | 23.908 |  | 0 | CS ÚRS 2024 01 |  | základní |  | 0 | 0.00018 | 0.0043034 | 0 | 0 | 4 | K | 1 |  |  |  | ROZPOCET | 0 | 0 | 0 | 0 | 0 | 1 | 0 | 4 | -2109742509
| Online PSC |  | https://podminky.urs.cz/item/CS_URS_2024_01/622151021 | [14 empty] | Online PSC | 1
| VV |  | D.1.1 ARCHITEKTONICKO - STAVEBNÍ ŘEŠENÍ. PŮDORYS 1 PP - NOVÝ STAV | [14 empty] | VV | 1 | 1 | True | 0 | ROZPOCET
| VV |  | POZN. 16 - DEKORATIVNÍ MAZAIKOVÁ OMÍTKA | [14 empty] | VV | 1 | 1 | True | 0 | ROZPOCET
| VV |  | (9,8+0,4+0,4)*0,24+9,8*1,78+9,8*0,4 |  | 23.908 | [12 empty] | VV | 1 | 2 | True | 1 | ROZPOCET
23 | K | 622511112 | Omítka tenkovrstvá akrylátová vnějších ploch probarvená bez penetrace mozaiková střednězrnná stěn | m2 | 23.908 |  | 0 | CS ÚRS 2024 01 |  | základní |  | 0 | 0.0057 | 0.13628 | 0 | 0 | 4 | K | 1 |  |  |  | ROZPOCET | 0 | 0 | 0 | 0 | 0 | 1 | 0 | 4 | -1578123791
| Online PSC |  | https://podminky.urs.cz/item/CS_URS_2024_01/622511112 | [14 empty] | Online PSC | 1
| VV |  | D.1.1 ARCHITEKTONICKO - STAVEBNÍ ŘEŠENÍ. PŮDORYS 1 PP - NOVÝ STAV | [14 empty] | VV | 1 | 1 | True | 0 | ROZPOCET
| VV |  | POZN. 16 - DEKORATIVNÍ MAZAIKOVÁ OMÍTKA | [14 empty] | VV | 1 | 1 | True | 0 | ROZPOCET
| VV |  | (9,8+0,4+0,4)*0,24+9,8*1,78+9,8*0,4 |  | 23.908 | [12 empty] | VV | 1 | 2 | True | 1 | ROZPOCET
24 | K | 629995219 | Očištění vnějších ploch tryskáním křemičitým pískem nesušeným ( metodou torbo tryskání), povrchu betonového | m2 | 23.908 |  | 0 | CS ÚRS 2024 01 |  | základní |  | 0 | 0.00506 | 0.12097 | 0.005 | 0.11954 | 4 | K | 1 |  |  |  | ROZPOCET | 0 | 0 | 0 | 0 | 0 | 1 | 0 | 4 | -910481921
| Online PSC |  | https://podminky.urs.cz/item/CS_URS_2024_01/629995219 | [14 empty] | Online PSC | 1
| VV |  | D.1.1 ARCHITEKTONICKO - STAVEBNÍ ŘEŠENÍ, PŮDORYS 1 NP - BOURACÍ PRÁCE | [14 empty] | VV | 1 | 1 | True | 0 | ROZPOCET
| VV |  | POZN. 21 - PŘEBROUŠENÍ POVRCHU ZÍDKY PRO NOVÝ PODKLAD DEKORATIVNÍ OMÍTKY | [14 empty] | VV | 1 | 1 | True | 0 | ROZPOCET
| VV |  | (9,8+0,4+0,4)*0,24+9,8*1,78+9,8*0,4 |  | 23.908 | [12 empty] | VV | 1 | 2 | True | 0 | ROZPOCET
| VV |  | Součet |  | 23.908 | [12 empty] | VV | 1 | 4 | True | 1 | ROZPOCET
25 | K | 637211134 | Okapový chodník z dlaždic betonových do kameniva s vyplněním spár drobným kamenivem, tl. dlaždic 50 mm | m2 | 32.749 |  | 0 | CS ÚRS 2024 01 |  | základní |  | 0 | 0.22136 | 7.2493 | 0 | 0 | 16 | K | 1 |  |  |  | ROZPOCET | 0 | 0 | 0 | 0 | 0 | 1 | 0 | 16 | 798211453
| Online PSC |  | https://podminky.urs.cz/item/CS_URS_2024_01/637211134 | [14 empty] | Online PSC | 1
| VV |  | D.1.1 ARCHITEKTONICKO - STAVEBNÍ ŘEŠENÍ. PŮDORYS 1 NP - NOVÝ STAV | [14 empty] | VV | 1 | 1 | True | 0 | ROZPOCET
| VV |  | POZN. 1 - OKAPOVÝ CHODNÍK BETONOVÝ 500X500X50 MM | [14 empty] | VV | 1 | 1 | True | 0 | ROZPOCET
| VV |  | (4,97+3,49+2,13+7,08+1,12)*0,5 |  | 9.395 | [12 empty] | VV | 1 | 2 | True | 0 | ROZPOCET
| VV |  | POZN. 1a - OKAPOVÝ CHODNÍK BETONOVÝ 400X500X50 MM | [14 empty] | VV | 1 | 1 | True | 0 | ROZPOCET
| VV |  | 7,21*0,4 |  | 2.884 | [12 empty] | VV | 1 | 2 | True | 0 | ROZPOCET
| VV |  | 13,5*0,4 |  | 5.4 | [12 empty] | VV | 1 | 2 | True | 0 | ROZPOCET
| VV |  | OKAPOVÝ CHODNÍK SE ŽLABEM | [14 empty] | VV | 1 | 1 | True | 0 | ROZPOCET
| VV |  | 13,7*1,1 |  | 15.07 | [12 empty] | VV | 1 | 2 | True | 0 | ROZPOCET
| VV |  | Součet |  | 32.749 | [12 empty] | VV | 1 | 4 | True | 1 | ROZPOCET
26 | K | 637311131 | Okapový chodník z obrubníků betonových zahradních, se zalitím spár cementovou maltou do lože z betonu prostého | m | 26 |  | 0 | CS ÚRS 2024 01 |  | základní |  | 0 | 0.12895 | 3.3527 | 0 | 0 | 4 | K | 1 |  |  |  | ROZPOCET | 0 | 0 | 0 | 0 | 0 | 1 | 0 | 4 | 1916069071
| Online PSC |  | https://podminky.urs.cz/item/CS_URS_2024_01/637311131 | [14 empty] | Online PSC | 1
| VV |  | D.1.1 ARCHITEKTONICKO - STAVEBNÍ ŘEŠENÍ. PŮDORYS 1 NP - NOVÝ STAV | [14 empty] | VV | 1 | 1 | True | 0 | ROZPOCET
| VV |  | POZN. 2 - ZAHRADNÍ OBRUBNÍK TL. 50 MM | [14 empty] | VV | 1 | 1 | True | 0 | ROZPOCET
| VV |  | 4,97+3,49+2,13+7,08+1,12 |  | 18.79 | [12 empty] | VV | 1 | 2 | True | 0 | ROZPOCET
| VV |  | 7,21 |  | 7.21 | [12 empty] | VV | 1 | 2 | True | 0 | ROZPOCET
| VV |  | Součet |  | 26 | [12 empty] | VV | 1 | 4 | True | 1 | ROZPOCET
| D | 94 | Lešení a stavební výtahy |  |  |  | 0 |  |  |  |  | 0 |  | 0 |  | 0 | 1 | D | 0 |  |  |  | ROZPOCET | [6 empty] | 0
27 | K | 941955001 | Lešení lehké pomocné, výška podlahy do 1,2 m | m2 | 109.92 |  | 0 |  |  | základní |  | 0 | 0 | 0 | 0 | 0 | 4 | K | 1 |  |  |  | ROZPOCET | 0 | 0 | 0 | 0 | 0 | 1 | 0 | 4 | 1064672875
| VV |  | 2*(14,46+3,7+4,95+3,46+8,38+5,7+3,91+2,1+8,3) |  | 109.92 | [12 empty] | VV | 1 | 2 | True | 0 | ROZPOCET
| VV |  | Součet |  | 109.92 | [12 empty] | VV | 1 | 4 | True | 1 | ROZPOCET
| D | 9 | Ostatní konstrukce a práce, bourání |  |  |  | 0 |  |  |  |  | 0 |  | 8.9373 |  | 24.4212 | 1 | D | 0 |  |  |  | ROZPOCET | [6 empty] | 0
28 | K | 935112311.RX | Betonové lože tl. 100 mm, š. do 1200 mm | m | 13.5 |  | 0 |  |  | základní |  | 0 | 0.32253 | 4.3542 | 0 | 0 | 4 | K | 1 |  |  |  | ROZPOCET | 0 | 0 | 0 | 0 | 0 | 1 | 0 | 4 | 184890363
| VV |  | P/03 OKAPOVÝ CHODNÍK SE ŽLABEM - beonové lože ve spádu tl. 100 mm | [14 empty] | VV | 1 | 1 | True | 0 | ROZPOCET
| VV |  | 13,5 |  | 13.5 | [12 empty] | VV | 1 | 2 | True | 1 | ROZPOCET
29 | K | 935932325 | Odvodňovací plastový žlab pro třídu zatížení C 250 vnitřní šířky 200 mm s krycím roštem mřížkovým z nerezové oceli | m | 13 |  | 0 | CS ÚRS 2024 01 |  | základní |  | 0 | 0.35255 | 4.5831 | 0 | 0 | 4 | K | 1 |  |  |  | ROZPOCET | 0 | 0 | 0 | 0 | 0 | 1 | 0 | 4 | 1388191554
| Online PSC |  | https://podminky.urs.cz/item/CS_URS_2024_01/935932325 | [14 empty] | Online PSC | 1
| VV |  | D.1.1 ARCHITEKTONICKO - STAVEBNÍ ŘEŠENÍ. PŮDORYS 1 PP - NOVÝ STAV | [14 empty] | VV | 1 | 1 | True | 0 | ROZPOCET
| VV |  | VÝPIS ZÁMEČNICKÝCH KONSTRUKCÍ - Z04, POZN. 12 - LINIOVÝ ODVODŇOVACÍ ŽLAB S MŘÍŽKOU | [14 empty] | VV | 1 | 1 | True | 0 | ROZPOCET
| VV |  | 13 |  | 13 | [12 empty] | VV | 1 | 2 | True | 1 | ROZPOCET
30 | K | 963053935 | Bourání železobetonových monolitických schodišťových ramen zazděných oboustranně | m2 | 6.538 |  | 0 | CS ÚRS 2024 01 |  | základní |  | 0 | 0 | 0 | 0.36 | 2.3537 | 4 | K | 1 |  |  |  | ROZPOCET | 0 | 0 | 0 | 0 | 0 | 1 | 0 | 4 | -1040483343
| Online PSC |  | https://podminky.urs.cz/item/CS_URS_2024_01/963053935 | [14 empty] | Online PSC | 1
| VV |  | D.1.1 ARCHITEKTONICKO - STAVEBNÍ ŘEŠENÍ, PŮDORYS 1 NP - BOURACÍ PRÁCE | [14 empty] | VV | 1 | 1 | True | 0 | ROZPOCET
| VV |  | POZN. 6 - ODSTRANĚNÍ VENKOVNÍHO SCHODIŠTĚ | [14 empty] | VV | 1 | 1 | True | 0 | ROZPOCET
| VV |  | 0,83*1,25 |  | 1.038 | [12 empty] | VV | 1 | 2 | True | 0 | ROZPOCET
| VV |  | 3 |  | 3 | [12 empty] | VV | 1 | 2 | True | 0 | ROZPOCET
| VV |  | 2,5 |  | 2.5 | [12 empty] | VV | 1 | 2 | True | 0 | ROZPOCET
| VV |  | Součet |  | 6.538 | [12 empty] | VV | 1 | 4 | True | 1 | ROZPOCET
31 | K | 963054949 | Bourání železobetonových schodnic jakékoliv délky | m | 4 |  | 0 | CS ÚRS 2024 01 |  | základní |  | 0 | 0 | 0 | 0.144 | 0.576 | 4 | K | 1 |  |  |  | ROZPOCET | 0 | 0 | 0 | 0 | 0 | 1 | 0 | 4 | -2014240980
| Online PSC |  | https://podminky.urs.cz/item/CS_URS_2024_01/963054949 | [14 empty] | Online PSC | 1
| VV |  | D.1.1 ARCHITEKTONICKO - STAVEBNÍ ŘEŠENÍ, PŮDORYS 1 NP - BOURACÍ PRÁCE | [14 empty] | VV | 1 | 1 | True | 0 | ROZPOCET
| VV |  | POZN. 6 - ODSTRANĚNÍ VENKOVNÍHO SCHODIŠTĚ | [14 empty] | VV | 1 | 1 | True | 0 | ROZPOCET
| VV |  | 2*2 |  | 4 | [12 empty] | VV | 1 | 2 | True | 1 | ROZPOCET
32 | K | 965081343 | Bourání podlah z dlaždic bez podkladního lože nebo mazaniny, s jakoukoliv výplní spár betonových, teracových nebo čedičových tl. do 40 mm, plochy přes 1 m2 | m2 | 18.635 |  | 0 | CS ÚRS 2024 01 |  | základní |  | 0 | 0 | 0 | 0.12 | 2.2362 | 4 | K | 1 |  |  |  | ROZPOCET | 0 | 0 | 0 | 0 | 0 | 1 | 0 | 4 | -743216674
| Online PSC |  | https://podminky.urs.cz/item/CS_URS_2024_01/965081343 | [14 empty] | Online PSC | 1
| VV |  | D.1.1 ARCHITEKTONICKO - STAVEBNÍ ŘEŠENÍ, PŮDORYS 1 NP - BOURACÍ PRÁCE | [14 empty] | VV | 1 | 1 | True | 0 | ROZPOCET
| VV |  | POZN. 8 - ODSTRANĚNÍ OKAPOVÉHO CHODNÍKU | [14 empty] | VV | 1 | 1 | True | 0 | ROZPOCET
| VV |  | bourání betonového okapového chodníku šířky 300 mm | [14 empty] | VV | 1 | 1 | True | 0 | ROZPOCET
| VV |  | (4,42+3,44+3,25)*0,3 |  | 3.333 | [12 empty] | VV | 1 | 2 | True | 0 | ROZPOCET
| VV |  | (0,87+0,87)*0,3 |  | 0.522 | [12 empty] | VV | 1 | 2 | True | 0 | ROZPOCET
| VV |  | 7,2*0,3 |  | 2.16 | [12 empty] | VV | 1 | 2 | True | 0 | ROZPOCET
| VV |  | Mezisoučet |  | 6.015 | [12 empty] | VV | 1 | 3 | True | 0 | ROZPOCET
| VV |  | POZN. 2 ODSTRANĚNÍ VYMÝVANÉ BETONOVÉ DLAŽBY | [14 empty] | VV | 1 | 1 | True | 0 | ROZPOCET
| VV |  | 12,62 |  | 12.62 | [12 empty] | VV | 1 | 2 | True | 0 | ROZPOCET
| VV |  | Mezisoučet |  | 12.62 | [12 empty] | VV | 1 | 3 | True | 0 | ROZPOCET
| VV |  | Součet |  | 18.635 | [12 empty] | VV | 1 | 4 | True | 1 | ROZPOCET
33 | K | 968072455 | Vybourání kovových rámů oken s křídly, dveřních zárubní, vrat, stěn, ostění nebo obkladů dveřních zárubní, plochy do 2 m2 | m2 | 1.773 |  | 0 | CS ÚRS 2024 01 |  | základní |  | 0 | 0 | 0 | 0.076 | 0.13475 | 4 | K | 1 |  |  |  | ROZPOCET | 0 | 0 | 0 | 0 | 0 | 1 | 0 | 4 | -1323933687
| Online PSC |  | https://podminky.urs.cz/item/CS_URS_2024_01/968072455 | [14 empty] | Online PSC | 1
| VV |  | D.1.1 ARCHITEKTONICKO - STAVEBNÍ ŘEŠENÍ, PŮDORYS 1 PP - BOURACÍ PRÁCE | [14 empty] | VV | 1 | 1 | True | 0 | ROZPOCET
| VV |  | POZN. 22 - ODSTRANĚNÍ VÝPLNÍ OTVORŮ | [14 empty] | VV | 1 | 1 | True | 0 | ROZPOCET
| VV |  | S009 | [14 empty] | VV | 1 | 1 | True | 0 | ROZPOCET
| VV |  | "1 ks -" 0,900*1,970 |  | 1.773 | [12 empty] | VV | 1 | 2 | True | 1 | ROZPOCET
34 | K | 978011191 | Otlučení vápenných nebo vápenocementových omítek vnitřních ploch stropů, v rozsahu přes 50 do 100 % | m2 | 13.515 |  | 0 | CS ÚRS 2024 01 |  | základní |  | 0 | 0 | 0 | 0.05 | 0.67575 | 4 | K | 1 |  |  |  | ROZPOCET | 0 | 0 | 0 | 0 | 0 | 1 | 0 | 4 | 1509297005
| Online PSC |  | https://podminky.urs.cz/item/CS_URS_2024_01/978011191 | [14 empty] | Online PSC | 1
| VV |  | D.1.1 ARCHITEKTONICKO - STAVEBNÍ ŘEŠENÍ, PŮDORYS 1 PP - BOURACÍ PRÁCE | [14 empty] | VV | 1 | 1 | True | 0 | ROZPOCET
| VV |  | POZN. 4a - ODSTRANĚNÍ OMÍTEK NA KLENBÁCH | [14 empty] | VV | 1 | 1 | True | 0 | ROZPOCET
| VV |  | mč S017 | [14 empty] | VV | 1 | 1 | True | 0 | ROZPOCET
| VV |  | 0,34*5,3*2+0,5*5,3+0,15*5,3*2+0,65*5,3+0,32*5,3+0,1*5,3 |  | 13.515 | [12 empty] | VV | 1 | 2 | True | 0 | ROZPOCET
| VV |  | dle řezu | [14 empty] | VV | 1 | 1 | True | 0 | ROZPOCET
| VV |  | Mezisoučet |  | 13.515 | [12 empty] | VV | 1 | 3 | True | 0 | ROZPOCET
| VV |  | Součet |  | 13.515 | [12 empty] | VV | 1 | 4 | True | 1 | ROZPOCET
35 | K | 978013191 | Otlučení vápenných nebo vápenocementových omítek vnitřních ploch stěn s vyškrabáním spar, s očištěním zdiva, v rozsahu přes 50 do 100 % | m2 | 400.975 |  | 0 | CS ÚRS 2024 01 |  | základní |  | 0 | 0 | 0 | 0.046 | 18.4449 | 4 | K | 1 |  |  |  | ROZPOCET | 0 | 0 | 0 | 0 | 0 | 1 | 0 | 4 | -1002352045
| Online PSC |  | https://podminky.urs.cz/item/CS_URS_2024_01/978013191 | [14 empty] | Online PSC | 1
| VV |  | POZN. 4 - ODSTRANĚNÍ OMÍTEK | [14 empty] | VV | 1 | 1 | True | 0 | ROZPOCET
| VV |  | "SE jižní křídlo | [14 empty] | VV | 1 | 1 | True | 0 | ROZPOCET
| VV |  | 13,3*0,5+6,7*3,0 |  | 26.75 | [12 empty] | VV | 1 | 2 | True | 0 | ROZPOCET
| VV |  | SE severní křídl | [14 empty] | VV | 1 | 1 | True | 0 | ROZPOCET
| VV |  | 11,05*0,5+1,8*2,9+7,5*1,4+8,8*2,9+13,2*1,4+7,3*0,9 |  | 71.815 | [12 empty] | VV | 1 | 2 | True | 0 | ROZPOCET
| VV |  | "SI1 S009, S016, S017 | [14 empty] | VV | 1 | 1 | True | 0 | ROZPOCET
| VV |  | 12,5*0,3+(0,7*2+0,9+1,5)*0,3+(12,8+15,8)*0,3 |  | 13.47 | [12 empty] | VV | 1 | 2 | True | 0 | ROZPOCET
| VV |  | "SI2 111, 112, 116, S009,S010A, S016, S017 | [14 empty] | VV | 1 | 1 | True | 0 | ROZPOCET
| VV |  | 144,02 |  | 144.02 | [12 empty] | VV | 1 | 2 | True | 0 | ROZPOCET
| VV |  | "SI2 S018,S019, angl. dvorek | [14 empty] | VV | 1 | 1 | True | 0 | ROZPOCET
| VV |  | 56,874 |  | 56.874 | [12 empty] | VV | 1 | 2 | True | 0 | ROZPOCET
| VV |  | "SI4 S016 | [14 empty] | VV | 1 | 1 | True | 0 | ROZPOCET
| VV |  | 7,3*2,9 |  | 21.17 | [12 empty] | VV | 1 | 2 | True | 0 | ROZPOCET
| VV |  | "SI3 S017, 101 | [14 empty] | VV | 1 | 1 | True | 0 | ROZPOCET
| VV |  | (3,9+1,1+1,9+2+2+4,9)*1,7+(0,85+5,6+4,65+10,52+4,82)*1,4 |  | 63.876 | [12 empty] | VV | 1 | 2 | True | 0 | ROZPOCET
| VV |  | "SI2 S01-14 | [14 empty] | VV | 1 | 1 | True | 0 | ROZPOCET
| VV |  | 3 |  | 3 | [12 empty] | VV | 1 | 2 | True | 0 | ROZPOCET
| VV |  | Součet |  | 400.975 | [12 empty] | VV | 1 | 4 | True | 1 | ROZPOCET
36 | K | OK001 | Překotvení elektroinstalace vedené po zdi | ks | 1 |  | 0 |  |  | základní |  | 0 | 0 | 0 | 0 | 0 | 4 | K | 1 |  |  |  | ROZPOCET | 0 | 0 | 0 | 0 | 0 | 1 | 0 | 4 | 511343019
37 | K | OK002 | Demontáž skříní pro zpětnou montáž | ks | 6 |  | 0 |  |  | základní |  | 0 | 0 | 0 | 0 | 0 | 4 | K | 1 |  |  |  | ROZPOCET | 0 | 0 | 0 | 0 | 0 | 1 | 0 | 4 | -494688376
| P |  | Poznámka k položce: 500x2000 | [14 empty] | P | 1
| VV |  | 6 |  | 6 | [12 empty] | VV | 1 | 2 | True | 1 | ROZPOCET
| D | 99 | Staveništní přesun hmot |  |  |  | 0 |  |  |  |  | 0 |  | 0 |  | 0 | 1 | D | 0 |  |  |  | ROZPOCET | [6 empty] | 0
38 | K | 999281105 | Přesun hmot pro opravy a údržbu do výšky 6 m | t | 30.681 |  | 0 |  |  | základní |  | 0 | 0 | 0 | 0 | 0 | 4 | K | 1 |  |  |  | ROZPOCET | 0 | 0 | 0 | 0 | 0 | 1 | 0 | 4 | 1501235887
| D | 997 | Přesun sutě |  |  |  | 0 |  |  |  |  | 0 |  | 0 |  | 0 | 1 | D | 0 |  |  |  | ROZPOCET | [6 empty] | 0
39 | K | 997013211 | Vnitrostaveništní doprava suti a vybouraných hmot vodorovně do 50 m s naložením ručně pro budovy a haly výšky do 6 m | t | 31.237 |  | 0 | CS ÚRS 2024 01 |  | základní |  | 0 | 0 | 0 | 0 | 0 | 4 | K | 1 |  |  |  | ROZPOCET | 0 | 0 | 0 | 0 | 0 | 1 | 0 | 4 | 1403307325
| Online PSC |  | https://podminky.urs.cz/item/CS_URS_2024_01/997013211 | [14 empty] | Online PSC | 1
40 | K | 997013509 | Odvoz suti a vybouraných hmot na skládku nebo meziskládku se složením, na vzdálenost Příplatek k ceně za každý další započatý 1 km přes 1 km | t | 31.237 |  | 0 | CS ÚRS 2024 01 |  | základní |  | 0 | 0 | 0 | 0 | 0 | 4 | K | 1 |  |  |  | ROZPOCET | 0 | 0 | 0 | 0 | 0 | 1 | 0 | 4 | 42740247
| Online PSC |  | https://podminky.urs.cz/item/CS_URS_2024_01/997013509 | [14 empty] | Online PSC | 1
41 | K | 997013511 | Odvoz suti a vybouraných hmot z meziskládky na skládku s naložením a se složením, na vzdálenost do 1 km | t | 31.237 |  | 0 | CS ÚRS 2024 01 |  | základní |  | 0 | 0 | 0 | 0 | 0 | 4 | K | 1 |  |  |  | ROZPOCET | 0 | 0 | 0 | 0 | 0 | 1 | 0 | 4 | 701845029
| Online PSC |  | https://podminky.urs.cz/item/CS_URS_2024_01/997013511 | [14 empty] | Online PSC | 1
42 | K | 997013631 | Poplatek za uložení stavebního odpadu na skládce (skládkovné) směsného stavebního a demoličního zatříděného do Katalogu odpadů pod kódem 17 09 04 | t | 18.66 |  | 0 | CS ÚRS 2024 01 |  | základní |  | 0 | 0 | 0 | 0 | 0 | 4 | K | 1 |  |  |  | ROZPOCET | 0 | 0 | 0 | 0 | 0 | 1 | 0 | 4 | -169428014
| Online PSC |  | https://podminky.urs.cz/item/CS_URS_2024_01/997013631 | [14 empty] | Online PSC | 1
| D | 64 | Osazování výplní otvorů |  |  |  | 0 |  |  |  |  | 0 |  | 0 |  | 0 | 1 | D | 0 |  |  |  | ROZPOCET | [6 empty] | 0
43 | K | 64.W01 | D+M pochozí světlík | ks | 4 |  | 0 |  |  | základní |  | 0 | 0 | 0 | 0 | 0 | 16 | K | 1 |  |  |  | ROZPOCET | 0 | 0 | 0 | 0 | 0 | 1 | 0 | 16 | 1008222786
| VV |  | D.1.1 ARCHITEKTONICKO - STAVEBNÍ ŘEŠENÍ. PŮDORYS 1 PP - NOVÝ STAV | [14 empty] | VV | 1 | 1 | True | 0 | ROZPOCET
| VV |  | VÝPIS VÝPLNÍ OTVORŮ - W01 POCHOZÍ SVĚTLÍK, POZN. 13 - NOVÉ VÝPLNĚ OTVORŮ | [14 empty] | VV | 1 | 1 | True | 0 | ROZPOCET
| VV |  | 4 |  | 4 | [12 empty] | VV | 1 | 2 | True | 1 | ROZPOCET
44 | K | 64.W02 | D+M plastové okno | ks | 1 |  | 0 |  |  | základní |  | 0 | 0 | 0 | 0 | 0 | 16 | K | 1 |  |  |  | ROZPOCET | 0 | 0 | 0 | 0 | 0 | 1 | 0 | 16 | -386682557
| D | 5 | Komunikace pozemní |  |  |  | 0 |  |  |  |  | 0 |  | 0.46056 |  | 0 | 1 | D | 0 |  |  |  | ROZPOCET | [6 empty] | 0
45 | K | 564710001 | Podklad nebo kryt z kameniva hrubého drceného vel. 8-16 mm s rozprostřením a zhutněním plochy jednotlivě do 100 m2, po zhutnění tl. 50 mm | m2 | 32.749 |  | 0 | CS ÚRS 2024 01 |  | základní |  | 0 | 0 | 0 | 0 | 0 | 4 | K | 1 |  |  |  | ROZPOCET | 0 | 0 | 0 | 0 | 0 | 1 | 0 | 4 | 771090283
| Online PSC |  | https://podminky.urs.cz/item/CS_URS_2024_01/564710001 | [14 empty] | Online PSC | 1
| VV |  | D.1.1 ARCHITEKTONICKO - STAVEBNÍ ŘEŠENÍ. PŮDORYS 1 NP - NOVÝ STAV | [14 empty] | VV | 1 | 1 | True | 0 | ROZPOCET
| VV |  | POZN. 1 - OKAPOVÝ CHODNÍK BETONOVÝ 500X500X50 MM | [14 empty] | VV | 1 | 1 | True | 0 | ROZPOCET
| VV |  | (4,97+3,49+2,13+7,08+1,12)*0,5 |  | 9.395 | [12 empty] | VV | 1 | 2 | True | 0 | ROZPOCET
| VV |  | POZN. 1a - OKAPOVÝ CHODNÍK BETONOVÝ 400X500X50 MM | [14 empty] | VV | 1 | 1 | True | 0 | ROZPOCET
| VV |  | 7,21*0,4 |  | 2.884 | [12 empty] | VV | 1 | 2 | True | 0 | ROZPOCET
| VV |  | 13,5*0,4 |  | 5.4 | [12 empty] | VV | 1 | 2 | True | 0 | ROZPOCET
| VV |  | OKAPOVÝ CHODNÍK SE ŽLABEM | [14 empty] | VV | 1 | 1 | True | 0 | ROZPOCET
| VV |  | 13,7*1,1 |  | 15.07 | [12 empty] | VV | 1 | 2 | True | 0 | ROZPOCET
| VV |  | Součet |  | 32.749 | [12 empty] | VV | 1 | 4 | True | 1 | ROZPOCET
46 | K | 564831011 | Podklad ze štěrkodrti ŠD s rozprostřením a zhutněním plochy jednotlivě do 100 m2, po zhutnění tl. 100 mm | m2 | 32.749 |  | 0 | CS ÚRS 2024 01 |  | základní |  | 0 | 0 | 0 | 0 | 0 | 4 | K | 1 |  |  |  | ROZPOCET | 0 | 0 | 0 | 0 | 0 | 1 | 0 | 4 | -431813242
| Online PSC |  | https://podminky.urs.cz/item/CS_URS_2024_01/564831011 | [14 empty] | Online PSC | 1
| VV |  | D.1.1 ARCHITEKTONICKO - STAVEBNÍ ŘEŠENÍ. PŮDORYS 1 PP - NOVÝ STAV | [14 empty] | VV | 1 | 1 | True | 0 | ROZPOCET
| VV |  | POZN. 1 - OKAPOVÝ CHODNÍK BETONOVÝ 500X500X50 MM | [14 empty] | VV | 1 | 1 | True | 0 | ROZPOCET
| VV |  | (4,97+3,49+2,13+7,08+1,12)*0,5 |  | 9.395 | [12 empty] | VV | 1 | 2 | True | 0 | ROZPOCET
| VV |  | POZN. 1a - OKAPOVÝ CHODNÍK BETONOVÝ 400X500X50 MM | [14 empty] | VV | 1 | 1 | True | 0 | ROZPOCET
| VV |  | 7,21*0,4 |  | 2.884 | [12 empty] | VV | 1 | 2 | True | 0 | ROZPOCET
| VV |  | 13,5*0,4 |  | 5.4 | [12 empty] | VV | 1 | 2 | True | 0 | ROZPOCET
| VV |  | OKAPOVÝ CHODNÍK SE ŽLABEM | [14 empty] | VV | 1 | 1 | True | 0 | ROZPOCET
| VV |  | 13,7*1,1 |  | 15.07 | [12 empty] | VV | 1 | 2 | True | 0 | ROZPOCET
| VV |  | Součet |  | 32.749 | [12 empty] | VV | 1 | 4 | True | 1 | ROZPOCET
47 | K | 596811120 | Kladení dlažby z betonových nebo kameninových dlaždic komunikací pro pěší s vyplněním spár a se smetením přebytečného materiálu na vzdálenost do 3 m s ložem z kameniva těženého tl. do 30 mm velikosti dlaždic do 0,09 m2 (bez zámku), pro plochy do 50 m2 | m2 | 4.56 |  | 0 | CS ÚRS 2024 01 |  | základní |  | 0 | 0.101 | 0.46056 | 0 | 0 | 4 | K | 1 |  |  |  | ROZPOCET | 0 | 0 | 0 | 0 | 0 | 1 | 0 | 4 | -130161682
| Online PSC |  | https://podminky.urs.cz/item/CS_URS_2024_01/596811120 | [14 empty] | Online PSC | 1
| P |  | Poznámka k položce: POZN. 2a - DEMONTÁŽ A ZPĚTNÁ MONTÁŽ VYMÝVANÉ BETONOVÉ DLAŽBY vč. očištění a složení na meziskládku | [14 empty] | P | 1
| VV |  | POZN. 2a - DEMONTÁŽ A ZPĚTNÁ MONTÁŽ VYMÝVANÉ BETONOVÉ DLAŽBY | [14 empty] | VV | 1 | 1 | True | 0 | ROZPOCET
| VV |  | 3,8*1,2 |  | 4.56 | [12 empty] | VV | 1 | 2 | True | 0 | ROZPOCET
| VV |  | Součet |  | 4.56 | [12 empty] | VV | 1 | 4 | True | 1 | ROZPOCET
| D | 4 | Vodorovné konstrukce |  |  |  | 0 |  |  |  |  | 0 |  | 10.3293 |  | 0 | 1 | D | 0 |  |  |  | ROZPOCET | [6 empty] | 0
48 | K | 411321515 | Stropy z betonu železového (bez výztuže) stropů deskových, plochých střech, desek balkonových, desek hřibových stropů včetně hlavic hřibových sloupů tř. C 20/25 | m3 | 1.458 |  | 0 | CS ÚRS 2024 01 |  | základní |  | 0 | 2.502 | 3.6479 | 0 | 0 | 4 | K | 1 |  |  |  | ROZPOCET | 0 | 0 | 0 | 0 | 0 | 1 | 0 | 4 | -338266971
| Online PSC |  | https://podminky.urs.cz/item/CS_URS_2024_01/411321515 | [14 empty] | Online PSC | 1
| VV |  | angl. dovrky | [14 empty] | VV | 1 | 1 | True | 0 | ROZPOCET
| VV |  | 1,2*8,1*0,15 |  | 1.458 | [12 empty] | VV | 1 | 2 | True | 1 | ROZPOCET
49 | K | 411351011 | Bednění stropních konstrukcí - bez podpěrné konstrukce desek tloušťky stropní desky přes 5 do 25 cm zřízení | m2 | 13.44 |  | 0 | CS ÚRS 2024 01 |  | základní |  | 0 | 0.00533 | 0.071635 | 0 | 0 | 4 | K | 1 |  |  |  | ROZPOCET | 0 | 0 | 0 | 0 | 0 | 1 | 0 | 4 | 490786632
| Online PSC |  | https://podminky.urs.cz/item/CS_URS_2024_01/411351011 | [14 empty] | Online PSC | 1
| VV |  | 1,2*8,1 |  | 9.72 | [12 empty] | VV | 1 | 2 | True | 0 | ROZPOCET
| VV |  | (1,2+8,1+1,2+8,1)*0,2 |  | 3.72 | [12 empty] | VV | 1 | 2 | True | 0 | ROZPOCET
| VV |  | Součet |  | 13.44 | [12 empty] | VV | 1 | 4 | True | 1 | ROZPOCET
50 | K | 411351012 | Bednění stropních konstrukcí - bez podpěrné konstrukce desek tloušťky stropní desky přes 5 do 25 cm odstranění | m2 | 13.44 |  | 0 | CS ÚRS 2024 01 |  | základní |  | 0 | 0 | 0 | 0 | 0 | 4 | K | 1 |  |  |  | ROZPOCET | 0 | 0 | 0 | 0 | 0 | 1 | 0 | 4 | -1997017374
| Online PSC |  | https://podminky.urs.cz/item/CS_URS_2024_01/411351012 | [14 empty] | Online PSC | 1
| VV |  | 1,2*8,1 |  | 9.72 | [12 empty] | VV | 1 | 2 | True | 0 | ROZPOCET
| VV |  | (1,2+8,1+1,2+8,1)*0,2 |  | 3.72 | [12 empty] | VV | 1 | 2 | True | 0 | ROZPOCET
| VV |  | Součet |  | 13.44 | [12 empty] | VV | 1 | 4 | True | 1 | ROZPOCET
51 | K | 430321414 | Schodišťové konstrukce a rampy z betonu železového (bez výztuže) stupně, schodnice, ramena, podesty s nosníky tř. C 25/30 | m3 | 2.6 |  | 0 | CS ÚRS 2024 01 |  | základní |  | 0 | 2.5019 | 6.5051 | 0 | 0 | 4 | K | 1 |  |  |  | ROZPOCET | 0 | 0 | 0 | 0 | 0 | 1 | 0 | 4 | -5034820
| Online PSC |  | https://podminky.urs.cz/item/CS_URS_2024_01/430321414 | [14 empty] | Online PSC | 1
| VV |  | POZN. 9 VNĚJŠÍ SCHODIŠTĚ | [14 empty] | VV | 1 | 1 | True | 0 | ROZPOCET
| VV |  | 2,6 |  | 2.6 | [12 empty] | VV | 1 | 2 | True | 0 | ROZPOCET
| VV |  | Součet |  | 2.6 | [12 empty] | VV | 1 | 4 | True | 1 | ROZPOCET
52 | K | 430361121 | Výztuž schodišťových konstrukcí a ramp stupňů, schodnic, ramen, podest s nosníky z betonářské oceli 10 216 (E) | t | 0.042 |  | 0 | CS ÚRS 2024 01 |  | základní |  | 0 | 1.0393 | 0.043649 | 0 | 0 | 4 | K | 1 |  |  |  | ROZPOCET | 0 | 0 | 0 | 0 | 0 | 1 | 0 | 4 | 651633402
| Online PSC |  | https://podminky.urs.cz/item/CS_URS_2024_01/430361121 | [14 empty] | Online PSC | 1
| VV |  | OC/04 | [14 empty] | VV | 1 | 1 | True | 0 | ROZPOCET
| VV |  | 41,86/1000 |  | 0.042 | [12 empty] | VV | 1 | 2 | True | 1 | ROZPOCET
53 | K | 431351121 | Bednění podest, podstupňových desek a ramp včetně podpěrné konstrukce výšky do 4 m půdorysně přímočarých zřízení | m2 | 4.708 |  | 0 | CS ÚRS 2024 01 |  | základní |  | 0 | 0.01296 | 0.061016 | 0 | 0 | 4 | K | 1 |  |  |  | ROZPOCET | 0 | 0 | 0 | 0 | 0 | 1 | 0 | 4 | -562270108
| Online PSC |  | https://podminky.urs.cz/item/CS_URS_2024_01/431351121 | [14 empty] | Online PSC | 1
| VV |  | D.1.1 ARCHITEKTONICKO - STAVEBNÍ ŘEŠENÍ. PŮDORYS 1 NP - NOVÝ STAV | [14 empty] | VV | 1 | 1 | True | 0 | ROZPOCET
| VV |  | 1,25*2*2*0,8 |  | 4 | [12 empty] | VV | 1 | 2 | True | 0 | ROZPOCET
| VV |  | (2,66*2+0,88*2)*0,1 |  | 0.708 | [12 empty] | VV | 1 | 2 | True | 0 | ROZPOCET
| VV |  | Součet |  | 4.708 | [12 empty] | VV | 1 | 4 | True | 1 | ROZPOCET
54 | K | 431351122 | Bednění podest, podstupňových desek a ramp včetně podpěrné konstrukce výšky do 4 m půdorysně přímočarých odstranění | m2 | 4.708 |  | 0 | CS ÚRS 2024 01 |  | základní |  | 0 | 0 | 0 | 0 | 0 | 4 | K | 1 |  |  |  | ROZPOCET | 0 | 0 | 0 | 0 | 0 | 1 | 0 | 4 | -1651625139
| Online PSC |  | https://podminky.urs.cz/item/CS_URS_2024_01/431351122 | [14 empty] | Online PSC | 1
| VV |  | D.1.1 ARCHITEKTONICKO - STAVEBNÍ ŘEŠENÍ. PŮDORYS 1 NP - NOVÝ STAV | [14 empty] | VV | 1 | 1 | True | 0 | ROZPOCET
| VV |  | (2,66*2+0,88*2)*0,1 |  | 0.708 | [12 empty] | VV | 1 | 2 | True | 0 | ROZPOCET
| VV |  | 1,25*2*2*0,8 |  | 4 | [12 empty] | VV | 1 | 2 | True | 0 | ROZPOCET
| VV |  | Součet |  | 4.708 | [12 empty] | VV | 1 | 4 | True | 1 | ROZPOCET
| D | 3 | Svislé a kompletní konstrukce |  |  |  | 0 |  |  |  |  | 0 |  | 9.0213 |  | 0 | 1 | D | 0 |  |  |  | ROZPOCET | [6 empty] | 0
55 | K | 311113140 | Nadzákladové zdi z betonových tvárnic ztraceného bednění hladkých, včetně výplně z betonu třídy C 20/25, tloušťky zdiva do 100 mm | m2 | 15.3 |  | 0 | CS ÚRS 2024 01 |  | základní |  | 0 | 0.23132 | 3.5392 | 0 | 0 | 4 | K | 1 |  |  |  | ROZPOCET | 0 | 0 | 0 | 0 | 0 | 1 | 0 | 4 | 1998240902
| Online PSC |  | https://podminky.urs.cz/item/CS_URS_2024_01/311113140 | [14 empty] | Online PSC | 1
| VV |  | angl. dvorky | [14 empty] | VV | 1 | 1 | True | 0 | ROZPOCET
| VV |  | (1,2+7,8+1,2)*1,5 |  | 15.3 | [12 empty] | VV | 1 | 2 | True | 1 | ROZPOCET
56 | K | 311113141 | Nadzákladové zdi z betonových tvárnic ztraceného bednění hladkých, včetně výplně z betonu třídy C 20/25, tloušťky zdiva přes 100 do 150 mm | m2 | 14.55 |  | 0 | CS ÚRS 2024 01 |  | základní |  | 0 | 0.37678 | 5.4821 | 0 | 0 | 4 | K | 1 |  |  |  | ROZPOCET | 0 | 0 | 0 | 0 | 0 | 1 | 0 | 4 | 1075973399
| Online PSC |  | https://podminky.urs.cz/item/CS_URS_2024_01/311113141 | [14 empty] | Online PSC | 1
| VV |  | angl. dvorky | [14 empty] | VV | 1 | 1 | True | 0 | ROZPOCET
| VV |  | (1,1+7,5+1,1)*1,5 |  | 14.55 | [12 empty] | VV | 1 | 2 | True | 1 | ROZPOCET
57 | K | 319201317 | Vyrovnání zdiva pod omítku maltou ze suché maltové směsi tl. 30 mm 30% plochy | m2 | 29.57 |  | 0 |  |  | základní |  | 0 | 0 | 0 | 0 | 0 | 4 | K | 1 |  |  |  | ROZPOCET | 0 | 0 | 0 | 0 | 0 | 1 | 0 | 4 | 1315596703
| VV |  | "SE jižní křídlo :" (13,3*0,5+6,7*3,0)*0,3 |  | 8.025 | [12 empty] | VV | 1 | 2 | True | 0 | ROZPOCET
| VV |  | "SE severní křídlo :" (11,05*0,5+1,8*2,9+7,5*1,4+8,8*2,9+13,2*1,4+7,3*0,9)*0,3 |  | 21.545 | [12 empty] | VV | 1 | 2 | True | 0 | ROZPOCET
| VV |  | Součet |  | 29.57 | [12 empty] | VV | 1 | 4 | True | 1 | ROZPOCET
58 | K | 319211311 | Vytmelení zdiva těsnicí maltou, spotř.do 10 kg/m2 | m2 | 120.065 |  | 0 |  |  | základní |  | 0 | 0 | 0 | 0 | 0 | 4 | K | 1 |  |  |  | ROZPOCET | 0 | 0 | 0 | 0 | 0 | 1 | 0 | 4 | -1309585342
| VV |  | "SE jižní křídlo :" 13,3*0,5+6,7*3,0 |  | 26.75 | [12 empty] | VV | 1 | 2 | True | 0 | ROZPOCET
| VV |  | "SE severní křídlo : "11,05*0,5+1,8*2,9+7,5*1,4+8,8*2,9+13,2*1,4+7,3*0,9 |  | 71.815 | [12 empty] | VV | 1 | 2 | True | 0 | ROZPOCET
| VV |  | "anglický dvorek :" (1,65+0,5)*10 |  | 21.5 | [12 empty] | VV | 1 | 2 | True | 0 | ROZPOCET
| VV |  | Součet |  | 120.065 | [12 empty] | VV | 1 | 4 | True | 1 | ROZPOCET
59 | K | 319211322 | Těsnicí stěrka na svislé ploše tl.do 10 mm | m2 | 120.065 |  | 0 |  |  | základní |  | 0 | 0 | 0 | 0 | 0 | 4 | K | 1 |  |  |  | ROZPOCET | 0 | 0 | 0 | 0 | 0 | 1 | 0 | 4 | -706125635
| VV |  | "Odkaz na mn. položky pořadí 11 : "120,065 |  | 120.065 | [12 empty] | VV | 1 | 2 | True | 0 | ROZPOCET
| VV |  | Součet |  | 120.065 | [12 empty] | VV | 1 | 4 | True | 1 | ROZPOCET
60 | K | 319211332 | Fabion z malty v koutu podlahy poloměr 50 mm | m | 10.14 |  | 0 |  |  | základní |  | 0 | 0 | 0 | 0 | 0 | 4 | K | 1 |  |  |  | ROZPOCET | 0 | 0 | 0 | 0 | 0 | 1 | 0 | 4 | -555431031
| VV |  | "anglický dvorek : "8,24+2*0,95 |  | 10.14 | [12 empty] | VV | 1 | 2 | True | 0 | ROZPOCET
| VV |  | Součet |  | 10.14 | [12 empty] | VV | 1 | 4 | True | 1 | ROZPOCET
61 | K | 342.001RX | Dozdění opěrné zídky | m2 | 1.53 |  | 0 |  |  | základní |  | 0 | 0 | 0 | 0 | 0 | 4 | K | 1 |  |  |  | ROZPOCET | 0 | 0 | 0 | 0 | 0 | 1 | 0 | 4 | -1977153635
| VV |  | D.1.1 ARCHITEKTONICKO - STAVEBNÍ ŘEŠENÍ. PŮDORYS 1 NP - NOVÝ STAV | [14 empty] | VV | 1 | 1 | True | 0 | ROZPOCET
| VV |  | POZN. 11 - DOZDĚNÍ OPĚRNÉ ZÍDKY | [14 empty] | VV | 1 | 1 | True | 0 | ROZPOCET
| VV |  | 0,85*1,8 |  | 1.53 | [12 empty] | VV | 1 | 2 | True | 1 | ROZPOCET
| D | 2 | Základy a zvláštní zakládání |  |  |  | 0 |  |  |  |  | 0 |  | 7.9435 |  | 0 | 1 | D | 0 |  |  |  | ROZPOCET | [6 empty] | 0
62 | K | 216904391 | Příplatek za ruční dočištění ocelovými kartáči | m2 | 363.959 |  | 0 |  |  | základní |  | 0 | 0 | 0 | 0 | 0 | 4 | K | 1 |  |  |  | ROZPOCET | 0 | 0 | 0 | 0 | 0 | 1 | 0 | 4 | 131026358
| VV |  | "SE jižní křídlo :" 13,3*0,5+6,7*3,0 |  | 26.75 | [12 empty] | VV | 1 | 2 | True | 0 | ROZPOCET
| VV |  | "SE severní křídlo : "11,05*0,5+1,8*2,9+7,5*1,4+8,8*2,9+13,2*1,4+7,3*0,9 |  | 71.815 | [12 empty] | VV | 1 | 2 | True | 0 | ROZPOCET
| VV |  | "SI1 S009, S016, S017 :" 12,5*0,3+(0,7*2+0,9+1,5)*0,3+(12,8+15,8)*0,3 |  | 13.47 | [12 empty] | VV | 1 | 2 | True | 0 | ROZPOCET
| VV |  | "SI2 111, 112, 116, S009,S010A, S016, S017, :" 144,02 |  | 144.02 | [12 empty] | VV | 1 | 2 | True | 0 | ROZPOCET
| VV |  | "SI2 S018,S019, angl. dvorek :" (2,95+2,95+1,55)*2,7+(0,5*2,7*1,6)*2+(1,0+0,6+0,5)*2,7+(0,91+1,56+0,4+0,4+1,56+0,3+0,34)*2,7+7,5*1,6 |  | 56.874 | [12 empty] | VV | 1 | 2 | True | 0 | ROZPOCET
| VV |  | "SI4 S016 :" 7,3*2,9 |  | 21.17 | [12 empty] | VV | 1 | 2 | True | 0 | ROZPOCET
| VV |  | "SI3 S017, 101 :" (3,9+1,1+1,9+2+2+4,9)*1,7 |  | 26.86 | [12 empty] | VV | 1 | 2 | True | 0 | ROZPOCET
| VV |  | "SI2 S011-14 : "3 |  | 3 | [12 empty] | VV | 1 | 2 | True | 0 | ROZPOCET
| VV |  | Součet |  | 363.959 | [12 empty] | VV | 1 | 4 | True | 1 | ROZPOCET
63 | K | 262501172 | Vrty injektáží př.kladivy, povrchové do 13 mm | m | 1192.607 |  | 0 |  |  | základní |  | 0 | 0 | 0 | 0 | 0 | 4 | K | 1 |  |  |  | ROZPOCET | 0 | 0 | 0 | 0 | 0 | 1 | 0 | 4 | -742846786
| VV |  | "Odkaz na mn. položky pořadí 3 :" 5,31000*31,2 |  | 165.672 | [12 empty] | VV | 1 | 2 | True | 0 | ROZPOCET
| VV |  | "Odkaz na mn. položky pořadí 4 : "78,995*13 |  | 1026.935 | [12 empty] | VV | 1 | 2 | True | 0 | ROZPOCET
| VV |  | Součet |  | 1192.607 | [12 empty] | VV | 1 | 4 | True | 1 | ROZPOCET
64 | K | 273321411 | Základy z betonu železového (bez výztuže) desky z betonu bez zvláštních nároků na prostředí tř. C 20/25 | m3 | 0.972 |  | 0 | CS ÚRS 2024 01 |  | základní |  | 0 | 2.5019 | 2.4318 | 0 | 0 | 4 | K | 1 |  |  |  | ROZPOCET | 0 | 0 | 0 | 0 | 0 | 1 | 0 | 4 | -405257254
| Online PSC |  | https://podminky.urs.cz/item/CS_URS_2024_01/273321411 | [14 empty] | Online PSC | 1
| VV |  | základy angl. dvorků | [14 empty] | VV | 1 | 1 | True | 0 | ROZPOCET
| VV |  | 8,1*1,2*0,1 |  | 0.972 | [12 empty] | VV | 1 | 2 | True | 0 | ROZPOCET
| VV |  | Součet |  | 0.972 | [12 empty] | VV | 1 | 4 | True | 1 | ROZPOCET
65 | K | 274321411 | Základy z betonu železového (bez výztuže) pasy z betonu bez zvláštních nároků na prostředí tř. C 20/25 | m3 | 2.12 |  | 0 | CS ÚRS 2024 01 |  | základní |  | 0 | 2.5019 | 5.304 | 0 | 0 | 4 | K | 1 |  |  |  | ROZPOCET | 0 | 0 | 0 | 0 | 0 | 1 | 0 | 4 | -980970160
| Online PSC |  | https://podminky.urs.cz/item/CS_URS_2024_01/274321411 | [14 empty] | Online PSC | 1
| VV |  | základy angl. dvorků | [14 empty] | VV | 1 | 1 | True | 0 | ROZPOCET
| VV |  | 1,25*0,5*0,4*2 |  | 0.5 | [12 empty] | VV | 1 | 2 | True | 0 | ROZPOCET
| VV |  | 8,1*0,5*0,4 |  | 1.62 | [12 empty] | VV | 1 | 2 | True | 0 | ROZPOCET
| VV |  | Součet |  | 2.12 | [12 empty] | VV | 1 | 4 | True | 1 | ROZPOCET
66 | K | 274351121 | Bednění základů pasů rovné zřízení | m2 | 10.6 |  | 0 | CS ÚRS 2024 01 |  | základní |  | 0 | 0.00269 | 0.028514 | 0 | 0 | 4 | K | 1 |  |  |  | ROZPOCET | 0 | 0 | 0 | 0 | 0 | 1 | 0 | 4 | -1182107807
| Online PSC |  | https://podminky.urs.cz/item/CS_URS_2024_01/274351121 | [14 empty] | Online PSC | 1
| VV |  | (1,25*0,5+8,1*0,5+1,25*0,5)*2 |  | 10.6 | [12 empty] | VV | 1 | 2 | True | 1 | ROZPOCET
67 | K | 274351122 | Bednění základů pasů rovné odstranění | m2 | 10.6 |  | 0 | CS ÚRS 2024 01 |  | základní |  | 0 | 0 | 0 | 0 | 0 | 4 | K | 1 |  |  |  | ROZPOCET | 0 | 0 | 0 | 0 | 0 | 1 | 0 | 4 | -315628769
| Online PSC |  | https://podminky.urs.cz/item/CS_URS_2024_01/274351122 | [14 empty] | Online PSC | 1
| VV |  | (1,25*0,5+8,1*0,5+1,25*0,5)*2 |  | 10.6 | [12 empty] | VV | 1 | 2 | True | 1 | ROZPOCET
68 | K | 274361821 | Výztuž základů pasů z betonářské oceli 10 505 (R) nebo BSt 500 | t | 0.169 |  | 0 | CS ÚRS 2024 01 |  | základní |  | 0 | 1.0606 | 0.17924 | 0 | 0 | 4 | K | 1 |  |  |  | ROZPOCET | 0 | 0 | 0 | 0 | 0 | 1 | 0 | 4 | 635061833
| Online PSC |  | https://podminky.urs.cz/item/CS_URS_2024_01/274361821 | [14 empty] | Online PSC | 1
| VV |  | OC/03 | [14 empty] | VV | 1 | 1 | True | 0 | ROZPOCET
| VV |  | Betonářská ocel žebírková R12 | [14 empty] | VV | 1 | 1 | True | 0 | ROZPOCET
| VV |  | 8,99/1000 |  | 0.009 | [12 empty] | VV | 1 | 2 | True | 0 | ROZPOCET
| VV |  | 32,27/1000 |  | 0.032 | [12 empty] | VV | 1 | 2 | True | 0 | ROZPOCET
| VV |  | 60,05/1000 |  | 0.06 | [12 empty] | VV | 1 | 2 | True | 0 | ROZPOCET
| VV |  | 25,73/1000 |  | 0.026 | [12 empty] | VV | 1 | 2 | True | 0 | ROZPOCET
| VV |  | OC/04 | [14 empty] | VV | 1 | 1 | True | 0 | ROZPOCET
| VV |  | KARI SIŤ 6/150 2x3 m | [14 empty] | VV | 1 | 1 | True | 0 | ROZPOCET
| VV |  | 41,86/1000 |  | 0.042 | [12 empty] | VV | 1 | 2 | True | 0 | ROZPOCET
| VV |  | Součet |  | 0.169 | [12 empty] | VV | 1 | 4 | True | 1 | ROZPOCET
| D | 1 | Zemní práce |  |  |  | 0 |  |  |  |  | 0 |  | 250.0187 |  | 5.1122 | 1 | D | 0 |  |  |  | ROZPOCET | [6 empty] | 0
69 | K | 113106121 | Rozebrání dlažeb komunikací pro pěší s přemístěním hmot na skládku na vzdálenost do 3 m nebo s naložením na dopravní prostředek s ložem z kameniva nebo živice a s jakoukoliv výplní spár ručně z betonových nebo kameninových dlaždic, desek nebo tvarovek | m2 | 15.594 |  | 0 | CS ÚRS 2024 01 |  | základní |  | 0 | 0 | 0 | 0.255 | 3.9765 | 4 | K | 1 |  |  |  | ROZPOCET | 0 | 0 | 0 | 0 | 0 | 1 | 0 | 4 | 1983482511
| Online PSC |  | https://podminky.urs.cz/item/CS_URS_2024_01/113106121 | [14 empty] | Online PSC | 1
| VV |  | D.1.1 ARCHITEKTONICKO - STAVEBNÍ ŘEŠENÍ, PŮDORYS 1 NP - BOURACÍ PRÁCE | [14 empty] | VV | 1 | 1 | True | 0 | ROZPOCET
| VV |  | POZN. 2 - ODSTRANĚNÍ VYMÝVANÉ BETONOVÉ DLAŽBY | [14 empty] | VV | 1 | 1 | True | 0 | ROZPOCET
| VV |  | 11,504*1,1 |  | 12.654 | [12 empty] | VV | 1 | 2 | True | 0 | ROZPOCET
| VV |  | POZN. 2a - DEMONTÁŽ A ZPĚTNÁ MONTÁŽ VYMÝVANÉ BETONOVÉ DLAŽBY | [14 empty] | VV | 1 | 1 | True | 0 | ROZPOCET
| VV |  | 2,8*1,05 |  | 2.94 | [12 empty] | VV | 1 | 2 | True | 0 | ROZPOCET
| VV |  | Součet |  | 15.594 | [12 empty] | VV | 1 | 4 | True | 1 | ROZPOCET
70 | K | 113106123 | Rozebrání dlažeb komunikací pro pěší s přemístěním hmot na skládku na vzdálenost do 3 m nebo s naložením na dopravní prostředek s ložem z kameniva nebo živice a s jakoukoliv výplní spár ručně ze zámkové dlažby | m2 | 1.442 |  | 0 | CS ÚRS 2024 01 |  | základní |  | 0 | 0 | 0 | 0.26 | 0.37492 | 4 | K | 1 |  |  |  | ROZPOCET | 0 | 0 | 0 | 0 | 0 | 1 | 0 | 4 | -1687773578
| Online PSC |  | https://podminky.urs.cz/item/CS_URS_2024_01/113106123 | [14 empty] | Online PSC | 1
| VV |  | D.1.1 ARCHITEKTONICKO - STAVEBNÍ ŘEŠENÍ, PŮDORYS 1 NP - BOURACÍ PRÁCE | [14 empty] | VV | 1 | 1 | True | 0 | ROZPOCET
| VV |  | D.1.1 ARCHITEKTONICKO - STAVEBNÍ ŘEŠENÍ, ŘEZ A-A" - BOURACÍ PRÁCE | [14 empty] | VV | 1 | 1 | True | 0 | ROZPOCET
| VV |  | 7,21*0,2 |  | 1.442 | [12 empty] | VV | 1 | 2 | True | 0 | ROZPOCET
| VV |  | Součet |  | 1.442 | [12 empty] | VV | 1 | 4 | True | 1 | ROZPOCET
71 | K | 113107131 | Odstranění podkladů nebo krytů ručně s přemístěním hmot na skládku na vzdálenost do 3 m nebo s naložením na dopravní prostředek z betonu prostého, o tl. vrstvy přes 100 do 150 mm | m2 | 2.341 |  | 0 | CS ÚRS 2024 01 |  | základní |  | 0 | 0 | 0 | 0.325 | 0.76083 | 4 | K | 1 |  |  |  | ROZPOCET | 0 | 0 | 0 | 0 | 0 | 1 | 0 | 4 | -671176679
| Online PSC |  | https://podminky.urs.cz/item/CS_URS_2024_01/113107131 | [14 empty] | Online PSC | 1
| VV |  | D.1.1 ARCHITEKTONICKO - STAVEBNÍ ŘEŠENÍ, PŮDORYS 1 NP - BOURACÍ PRÁCE | [14 empty] | VV | 1 | 1 | True | 0 | ROZPOCET
| VV |  | POZN. 9 | [14 empty] | VV | 1 | 1 | True | 0 | ROZPOCET
| VV |  | VYBOURÁNÍ BETONOVÉHO CHODNÍKU | [14 empty] | VV | 1 | 1 | True | 0 | ROZPOCET
| VV |  | 0,88*2,66 |  | 2.341 | [12 empty] | VV | 1 | 2 | True | 0 | ROZPOCET
| VV |  | Součet |  | 2.341 | [12 empty] | VV | 1 | 4 | True | 1 | ROZPOCET
72 | K | 122211101 | Odkopávky a prokopávky ručně zapažené i nezapažené v hornině třídy těžitelnosti I skupiny 3 | m3 | 165.123 |  | 0 | CS ÚRS 2024 01 |  | základní |  | 0 | 0 | 0 | 0 | 0 | 4 | K | 1 |  |  |  | ROZPOCET | 0 | 0 | 0 | 0 | 0 | 1 | 0 | 4 | 1723478085
| Online PSC |  | https://podminky.urs.cz/item/CS_URS_2024_01/122211101 | [14 empty] | Online PSC | 1
| VV |  | D.1.1 ARCHITEKTONICKO - STAVEBNÍ ŘEŠENÍ, PŮDORYS 1 NP - BOURACÍ PRÁCE | [14 empty] | VV | 1 | 1 | True | 0 | ROZPOCET
| VV |  | 7,21*0,5*0,74 |  | 2.668 | [12 empty] | VV | 1 | 2 | True | 0 | ROZPOCET
| VV |  | (4,95+3,44+2,69)*0,53*0,9 |  | 5.285 | [12 empty] | VV | 1 | 2 | True | 0 | ROZPOCET
| VV |  | 0,87*1,1*2,65 |  | 2.536 | [12 empty] | VV | 1 | 2 | True | 0 | ROZPOCET
| VV |  | 1,2*2,7*2,65 |  | 8.586 | [12 empty] | VV | 1 | 2 | True | 0 | ROZPOCET
| VV |  | -1,3*0,95*2,1 |  | -2.594 | [12 empty] | VV | 1 | 2 | True | 0 | ROZPOCET
| VV |  | 6,88*1,2*2,65 |  | 21.878 | [12 empty] | VV | 1 | 2 | True | 0 | ROZPOCET
| VV |  | -1,2*0,95*2,1*3 |  | -7.182 | [12 empty] | VV | 1 | 2 | True | 0 | ROZPOCET
| VV |  | 7,95*0,6*0,9 |  | 4.293 | [12 empty] | VV | 1 | 2 | True | 0 | ROZPOCET
| VV |  | 14,46*2,6*2,87 |  | 107.901 | [12 empty] | VV | 1 | 2 | True | 0 | ROZPOCET
| VV |  | 6,89*1,1*2,87 |  | 21.752 | [12 empty] | VV | 1 | 2 | True | 0 | ROZPOCET
| VV |  | Součet |  | 165.123 | [12 empty] | VV | 1 | 4 | True | 1 | ROZPOCET
73 | K | 139911121 | Bourání konstrukcí v hloubených vykopávkách ručně s přemístěním suti na hromady na vzdálenost do 20 m nebo s naložením na dopravní prostředek z betonu prostého neprokládaného | m3 | 33.92 |  | 0 | CS ÚRS 2024 01 |  | základní |  | 0 | 0 | 0 | 0 | 0 | 4 | K | 1 |  |  |  | ROZPOCET | 0 | 0 | 0 | 0 | 0 | 1 | 0 | 4 | -775976227
| Online PSC |  | https://podminky.urs.cz/item/CS_URS_2024_01/139911121 | [14 empty] | Online PSC | 1
| VV |  | bourání anglických dvorků | [14 empty] | VV | 1 | 1 | True | 0 | ROZPOCET
| VV |  | 8,22*1,23*0,2 |  | 2.022 | [12 empty] | VV | 1 | 2 | True | 0 | ROZPOCET
| VV |  | 8,22*0,5*0,4 |  | 1.644 | [12 empty] | VV | 1 | 2 | True | 0 | ROZPOCET
| VV |  | (1,2+7,8+1,2)*1,5 |  | 15.3 | [12 empty] | VV | 1 | 2 | True | 0 | ROZPOCET
| VV |  | 8,22*1,23*0,04 |  | 0.404 | [12 empty] | VV | 1 | 2 | True | 0 | ROZPOCET
| VV |  | (1,1+7,5+1,1)*1,5 |  | 14.55 | [12 empty] | VV | 1 | 2 | True | 0 | ROZPOCET
| VV |  | Součet |  | 33.92 | [12 empty] | VV | 1 | 4 | True | 1 | ROZPOCET
74 | K | 151101201 | Zřízení pažení stěn výkopu bez rozepření nebo vzepření příložné, hloubky do 4 m | m2 | 26.686 |  | 0 | CS ÚRS 2024 01 |  | základní |  | 0 | 0.0007 | 0.01868 | 0 | 0 | 4 | K | 1 |  |  |  | ROZPOCET | 0 | 0 | 0 | 0 | 0 | 1 | 0 | 4 | 1735662090
| Online PSC |  | https://podminky.urs.cz/item/CS_URS_2024_01/151101201 | [14 empty] | Online PSC | 1
| VV |  | D.1.1 ARCHITEKTONICKO - STAVEBNÍ ŘEŠENÍ, PŮDORYS 1 NP - BOURACÍ PRÁCE | [14 empty] | VV | 1 | 1 | True | 0 | ROZPOCET
| VV |  | (1,77+1,5+6,8)*2,65 |  | 26.686 | [12 empty] | VV | 1 | 2 | True | 1 | ROZPOCET
75 | K | 151101211 | Odstranění pažení stěn výkopu bez rozepření nebo vzepření s uložením pažin na vzdálenost do 3 m od okraje výkopu příložné, hloubky do 4 m | m2 | 26.686 |  | 0 | CS ÚRS 2024 01 |  | základní |  | 0 | 0 | 0 | 0 | 0 | 4 | K | 1 |  |  |  | ROZPOCET | 0 | 0 | 0 | 0 | 0 | 1 | 0 | 4 | 1716564155
| Online PSC |  | https://podminky.urs.cz/item/CS_URS_2024_01/151101211 | [14 empty] | Online PSC | 1
| VV |  | D.1.1 ARCHITEKTONICKO - STAVEBNÍ ŘEŠENÍ, PŮDORYS 1 NP - BOURACÍ PRÁCE | [14 empty] | VV | 1 | 1 | True | 0 | ROZPOCET
| VV |  | (1,77+1,5+6,8)*2,65 |  | 26.686 | [12 empty] | VV | 1 | 2 | True | 1 | ROZPOCET
76 | K | 162351103 | Vodorovné přemístění výkopku nebo sypaniny po suchu na obvyklém dopravním prostředku, bez naložení výkopku, avšak se složením bez rozhrnutí z horniny třídy těžitelnosti I skupiny 1 až 3 na vzdálenost přes 50 do 500 m | m3 | 165.123 |  | 0 | CS ÚRS 2024 01 |  | základní |  | 0 | 0 | 0 | 0 | 0 | 4 | K | 1 |  |  |  | ROZPOCET | 0 | 0 | 0 | 0 | 0 | 1 | 0 | 4 | 381047728
| Online PSC |  | https://podminky.urs.cz/item/CS_URS_2024_01/162351103 | [14 empty] | Online PSC | 1
| VV |  | D.1.1 ARCHITEKTONICKO - STAVEBNÍ ŘEŠENÍ, PŮDORYS 1 NP - BOURACÍ PRÁCE | [14 empty] | VV | 1 | 1 | True | 0 | ROZPOCET
| VV |  | 7,21*0,5*0,74 |  | 2.668 | [12 empty] | VV | 1 | 2 | True | 0 | ROZPOCET
| VV |  | (4,95+3,44+2,69)*0,53*0,9 |  | 5.285 | [12 empty] | VV | 1 | 2 | True | 0 | ROZPOCET
| VV |  | 0,87*1,1*2,65 |  | 2.536 | [12 empty] | VV | 1 | 2 | True | 0 | ROZPOCET
| VV |  | 1,2*2,7*2,65 |  | 8.586 | [12 empty] | VV | 1 | 2 | True | 0 | ROZPOCET
| VV |  | -1,3*0,95*2,1 |  | -2.594 | [12 empty] | VV | 1 | 2 | True | 0 | ROZPOCET
| VV |  | 6,88*1,2*2,65 |  | 21.878 | [12 empty] | VV | 1 | 2 | True | 0 | ROZPOCET
| VV |  | -1,2*0,95*2,1*3 |  | -7.182 | [12 empty] | VV | 1 | 2 | True | 0 | ROZPOCET
| VV |  | 7,95*0,6*0,9 |  | 4.293 | [12 empty] | VV | 1 | 2 | True | 0 | ROZPOCET
| VV |  | 14,46*2,6*2,87 |  | 107.901 | [12 empty] | VV | 1 | 2 | True | 0 | ROZPOCET
| VV |  | 6,89*1,1*2,87 |  | 21.752 | [12 empty] | VV | 1 | 2 | True | 0 | ROZPOCET
| VV |  | Součet |  | 165.123 | [12 empty] | VV | 1 | 4 | True | 1 | ROZPOCET
77 | K | 167111101 | Nakládání, skládání a překládání neulehlého výkopku nebo sypaniny ručně nakládání, z hornin třídy těžitelnosti I, skupiny 1 až 3 | m3 | 165.123 |  | 0 | CS ÚRS 2024 01 |  | základní |  | 0 | 0 | 0 | 0 | 0 | 4 | K | 1 |  |  |  | ROZPOCET | 0 | 0 | 0 | 0 | 0 | 1 | 0 | 4 | 119539536
| Online PSC |  | https://podminky.urs.cz/item/CS_URS_2024_01/167111101 | [14 empty] | Online PSC | 1
| VV |  | D.1.1 ARCHITEKTONICKO - STAVEBNÍ ŘEŠENÍ, PŮDORYS 1 NP - BOURACÍ PRÁCE | [14 empty] | VV | 1 | 1 | True | 0 | ROZPOCET
| VV |  | 7,21*0,5*0,74 |  | 2.668 | [12 empty] | VV | 1 | 2 | True | 0 | ROZPOCET
| VV |  | (4,95+3,44+2,69)*0,53*0,9 |  | 5.285 | [12 empty] | VV | 1 | 2 | True | 0 | ROZPOCET
| VV |  | 0,87*1,1*2,65 |  | 2.536 | [12 empty] | VV | 1 | 2 | True | 0 | ROZPOCET
| VV |  | 1,2*2,7*2,65 |  | 8.586 | [12 empty] | VV | 1 | 2 | True | 0 | ROZPOCET
| VV |  | -1,3*0,95*2,1 |  | -2.594 | [12 empty] | VV | 1 | 2 | True | 0 | ROZPOCET
| VV |  | 6,88*1,2*2,65 |  | 21.878 | [12 empty] | VV | 1 | 2 | True | 0 | ROZPOCET
| VV |  | -1,2*0,95*2,1*3 |  | -7.182 | [12 empty] | VV | 1 | 2 | True | 0 | ROZPOCET
| VV |  | 7,95*0,6*0,9 |  | 4.293 | [12 empty] | VV | 1 | 2 | True | 0 | ROZPOCET
| VV |  | 14,46*2,6*2,87 |  | 107.901 | [12 empty] | VV | 1 | 2 | True | 0 | ROZPOCET
| VV |  | 6,89*1,1*2,87 |  | 21.752 | [12 empty] | VV | 1 | 2 | True | 0 | ROZPOCET
| VV |  | Součet |  | 165.123 | [12 empty] | VV | 1 | 4 | True | 1 | ROZPOCET
78 | K | 171111104 | Uložení sypanin do násypů ručně s rozprostřením sypaniny ve vrstvách a s hrubým urovnáním zhutněných z hornin nesoudržných sypkých | m3 | 165.123 |  | 0 | CS ÚRS 2024 01 |  | základní |  | 0 | 0 | 0 | 0 | 0 | 4 | K | 1 |  |  |  | ROZPOCET | 0 | 0 | 0 | 0 | 0 | 1 | 0 | 4 | 392569300
| Online PSC |  | https://podminky.urs.cz/item/CS_URS_2024_01/171111104 | [14 empty] | Online PSC | 1
| VV |  | D.1.1 ARCHITEKTONICKO - STAVEBNÍ ŘEŠENÍ, PŮDORYS 1 NP - BOURACÍ PRÁCE | [14 empty] | VV | 1 | 1 | True | 0 | ROZPOCET
| VV |  | 7,21*0,5*0,74 |  | 2.668 | [12 empty] | VV | 1 | 2 | True | 0 | ROZPOCET
| VV |  | (4,95+3,44+2,69)*0,53*0,9 |  | 5.285 | [12 empty] | VV | 1 | 2 | True | 0 | ROZPOCET
| VV |  | 0,87*1,1*2,65 |  | 2.536 | [12 empty] | VV | 1 | 2 | True | 0 | ROZPOCET
| VV |  | 1,2*2,7*2,65 |  | 8.586 | [12 empty] | VV | 1 | 2 | True | 0 | ROZPOCET
| VV |  | -1,3*0,95*2,1 |  | -2.594 | [12 empty] | VV | 1 | 2 | True | 0 | ROZPOCET
| VV |  | 6,88*1,2*2,65 |  | 21.878 | [12 empty] | VV | 1 | 2 | True | 0 | ROZPOCET
| VV |  | -1,2*0,95*2,1*3 |  | -7.182 | [12 empty] | VV | 1 | 2 | True | 0 | ROZPOCET
| VV |  | 7,95*0,6*0,9 |  | 4.293 | [12 empty] | VV | 1 | 2 | True | 0 | ROZPOCET
| VV |  | 14,46*2,6*2,87 |  | 107.901 | [12 empty] | VV | 1 | 2 | True | 0 | ROZPOCET
| VV |  | 6,89*1,1*2,87 |  | 21.752 | [12 empty] | VV | 1 | 2 | True | 0 | ROZPOCET
| VV |  | Součet |  | 165.123 | [12 empty] | VV | 1 | 4 | True | 1 | ROZPOCET
79 | K | 171251201 | Uložení sypaniny na skládky nebo meziskládky bez hutnění s upravením uložené sypaniny do předepsaného tvaru | m3 | 165.123 |  | 0 | CS ÚRS 2024 01 |  | základní |  | 0 | 0 | 0 | 0 | 0 | 4 | K | 1 |  |  |  | ROZPOCET | 0 | 0 | 0 | 0 | 0 | 1 | 0 | 4 | -150896424
| Online PSC |  | https://podminky.urs.cz/item/CS_URS_2024_01/171251201 | [14 empty] | Online PSC | 1
| VV |  | D.1.1 ARCHITEKTONICKO - STAVEBNÍ ŘEŠENÍ, PŮDORYS 1 NP - BOURACÍ PRÁCE | [14 empty] | VV | 1 | 1 | True | 0 | ROZPOCET
| VV |  | 7,21*0,5*0,74 |  | 2.668 | [12 empty] | VV | 1 | 2 | True | 0 | ROZPOCET
| VV |  | (4,95+3,44+2,69)*0,53*0,9 |  | 5.285 | [12 empty] | VV | 1 | 2 | True | 0 | ROZPOCET
| VV |  | 0,87*1,1*2,65 |  | 2.536 | [12 empty] | VV | 1 | 2 | True | 0 | ROZPOCET
| VV |  | 1,2*2,7*2,65 |  | 8.586 | [12 empty] | VV | 1 | 2 | True | 0 | ROZPOCET
| VV |  | -1,3*0,95*2,1 |  | -2.594 | [12 empty] | VV | 1 | 2 | True | 0 | ROZPOCET
| VV |  | 6,88*1,2*2,65 |  | 21.878 | [12 empty] | VV | 1 | 2 | True | 0 | ROZPOCET
| VV |  | -1,2*0,95*2,1*3 |  | -7.182 | [12 empty] | VV | 1 | 2 | True | 0 | ROZPOCET
| VV |  | 7,95*0,6*0,9 |  | 4.293 | [12 empty] | VV | 1 | 2 | True | 0 | ROZPOCET
| VV |  | 14,46*2,6*2,87 |  | 107.901 | [12 empty] | VV | 1 | 2 | True | 0 | ROZPOCET
| VV |  | 6,89*1,1*2,87 |  | 21.752 | [12 empty] | VV | 1 | 2 | True | 0 | ROZPOCET
| VV |  | Součet |  | 165.123 | [12 empty] | VV | 1 | 4 | True | 1 | ROZPOCET
80 | K | 174111101 | Zásyp sypaninou z jakékoliv horniny ručně s uložením výkopku ve vrstvách se zhutněním jam, šachet, rýh nebo kolem objektů v těchto vykopávkách | m3 | 165.123 |  | 0 | CS ÚRS 2024 01 |  | základní |  | 0 | 0 | 0 | 0 | 0 | 4 | K | 1 |  |  |  | ROZPOCET | 0 | 0 | 0 | 0 | 0 | 1 | 0 | 4 | -1722143920
| Online PSC |  | https://podminky.urs.cz/item/CS_URS_2024_01/174111101 | [14 empty] | Online PSC | 1
| VV |  | D.1.1 ARCHITEKTONICKO - STAVEBNÍ ŘEŠENÍ, PŮDORYS 1 NP - BOURACÍ PRÁCE | [14 empty] | VV | 1 | 1 | True | 0 | ROZPOCET
| VV |  | 7,21*0,5*0,74 |  | 2.668 | [12 empty] | VV | 1 | 2 | True | 0 | ROZPOCET
| VV |  | (4,95+3,44+2,69)*0,53*0,9 |  | 5.285 | [12 empty] | VV | 1 | 2 | True | 0 | ROZPOCET
| VV |  | 0,87*1,1*2,65 |  | 2.536 | [12 empty] | VV | 1 | 2 | True | 0 | ROZPOCET
| VV |  | 1,2*2,7*2,65 |  | 8.586 | [12 empty] | VV | 1 | 2 | True | 0 | ROZPOCET
| VV |  | -1,3*0,95*2,1 |  | -2.594 | [12 empty] | VV | 1 | 2 | True | 0 | ROZPOCET
| VV |  | 6,88*1,2*2,65 |  | 21.878 | [12 empty] | VV | 1 | 2 | True | 0 | ROZPOCET
| VV |  | -1,2*0,95*2,1*3 |  | -7.182 | [12 empty] | VV | 1 | 2 | True | 0 | ROZPOCET
| VV |  | 7,95*0,6*0,9 |  | 4.293 | [12 empty] | VV | 1 | 2 | True | 0 | ROZPOCET
| VV |  | 14,46*2,6*2,87 |  | 107.901 | [12 empty] | VV | 1 | 2 | True | 0 | ROZPOCET
| VV |  | 6,89*1,1*2,87 |  | 21.752 | [12 empty] | VV | 1 | 2 | True | 0 | ROZPOCET
| VV |  | Součet |  | 165.123 | [12 empty] | VV | 1 | 4 | True | 1 | ROZPOCET
81 | M | 10364100 | zemina pro terénní úpravy - tříděná | t | 250 |  | 0 | CS ÚRS 2024 01 |  | základní |  | 0 | 1 | 250 | 0 | 0 | 8 | M | 1 |  |  |  | ROZPOCET | 0 | 0 | 0 | 0 | 0 | 1 | 0 | 4 | 1224745167
| D | 711 | Izolace proti vodě |  |  |  | 0 |  |  |  |  | 0 |  | 0 |  | 0 | 2 | D | 0 |  |  |  | ROZPOCET | [6 empty] | 0
82 | K | 711212000 | Penetrace podkladu pod hydroizolační hmoty, včetně dodávky *** | m2 | 150.965 |  | 0 |  |  | základní |  | 0 | 0 | 0 | 0 | 0 | 16 | K | 1 |  |  |  | ROZPOCET | 0 | 0 | 0 | 0 | 0 | 1 | 0 | 16 | -1948806743
| VV |  | "Odkaz na mn. položky pořadí 11 :" 120,065 |  | 120.065 | [12 empty] | VV | 1 | 2 | True | 0 | ROZPOCET
| VV |  | "anglický dvorek :" 1,1*8+(1,65+0,5)*10 |  | 30.3 | [12 empty] | VV | 1 | 2 | True | 0 | ROZPOCET
| VV |  | "doplnění podlahy S009 :" 0,6 |  | 0.6 | [12 empty] | VV | 1 | 2 | True | 0 | ROZPOCET
| VV |  | Součet |  | 150.965 | [12 empty] | VV | 1 | 4 | True | 1 | ROZPOCET
83 | K | 711212000.1 | Penetrace podkladu pod hydroizolační hmoty, včetně dodávky *** adhézní můstek | m2 | 13.47 |  | 0 |  |  | základní |  | 0 | 0 | 0 | 0 | 0 | 16 | K | 1 |  |  |  | ROZPOCET | 0 | 0 | 0 | 0 | 0 | 1 | 0 | 16 | 179166367
| VV |  | "SI1 S009, S016, S017 : "12,5*0,3+(0,7*2+0,9+1,5)*0,3+(12,8+15,8)*0,3 |  | 13.47 | [12 empty] | VV | 1 | 2 | True | 0 | ROZPOCET
| VV |  | Součet |  | 13.47 | [12 empty] | VV | 1 | 4 | True | 1 | ROZPOCET
84 | K | 711212001 | Nátěr hydroizolační, vč. dodávky HI hmoty | m2 | 13.47 |  | 0 |  |  | základní |  | 0 | 0 | 0 | 0 | 0 | 16 | K | 1 |  |  |  | ROZPOCET | 0 | 0 | 0 | 0 | 0 | 1 | 0 | 16 | 1791600657
| VV |  | "Odkaz na mn. položky pořadí 31 : "13,47000 |  | 13.47 | [12 empty] | VV | 1 | 2 | True | 0 | ROZPOCET
| VV |  | Součet |  | 13.47 | [12 empty] | VV | 1 | 4 | True | 1 | ROZPOCET
85 | K | 711212002 | Stěrka hydroizolační, vč. dodávky HI hmoty *** dvousložková, flexibilní, 3x, proti tlakové vodě | m2 | 150.965 |  | 0 |  |  | základní |  | 0 | 0 | 0 | 0 | 0 | 16 | K | 1 |  |  |  | ROZPOCET | 0 | 0 | 0 | 0 | 0 | 1 | 0 | 16 | 430326557
| VV |  | "Odkaz na mn. položky pořadí 30 : "150,965 |  | 150.965 | [12 empty] | VV | 1 | 2 | True | 0 | ROZPOCET
| VV |  | Součet |  | 150.965 | [12 empty] | VV | 1 | 4 | True | 1 | ROZPOCET
86 | K | 711212601 | Utěsnění detailů při stěrkových hydroizolacích, těsnicí pás do spoje podlaha - stěna | m | 10.14 |  | 0 |  |  | základní |  | 0 | 0 | 0 | 0 | 0 | 16 | K | 1 |  |  |  | ROZPOCET | 0 | 0 | 0 | 0 | 0 | 1 | 0 | 16 | 1938478566
| VV |  | "anglický dvorek : "8,24+2*0,95 |  | 10.14 | [12 empty] | VV | 1 | 2 | True | 0 | ROZPOCET
| VV |  | Součet |  | 10.14 | [12 empty] | VV | 1 | 4 | True | 1 | ROZPOCET
87 | K | 711212621 | Utěsnění detailů při stěrkových hydroizolacích, těsnění prostupů těsnicí manžetou | kus | 13 |  | 0 |  |  | základní |  | 0 | 0 | 0 | 0 | 0 | 16 | K | 1 |  |  |  | ROZPOCET | 0 | 0 | 0 | 0 | 0 | 1 | 0 | 16 | -1655370880
| VV |  | "předpoklad rozsahu vedení : "13 |  | 13 | [12 empty] | VV | 1 | 2 | True | 0 | ROZPOCET
| VV |  | Součet |  | 13 | [12 empty] | VV | 1 | 4 | True | 1 | ROZPOCET
88 | K | 711823121 | Montáž nopové fólie svisle včetně dodávky fólie *** | m2 | 53.37 |  | 0 |  |  | základní |  | 0 | 0 | 0 | 0 | 0 | 16 | K | 1 |  |  |  | ROZPOCET | 0 | 0 | 0 | 0 | 0 | 1 | 0 | 16 | 169789568
| VV |  | "SE1 jižní a severní křídlo : "6,7*(3,0+0,5)+8,8*(2,9+0,5) |  | 53.37 | [12 empty] | VV | 1 | 2 | True | 0 | ROZPOCET
| VV |  | Součet |  | 53.37 | [12 empty] | VV | 1 | 4 | True | 1 | ROZPOCET
89 | K | 711823129 | Montáž ukončovací lišty k nopové fólii včetně dodávky lišty | m | 15.5 |  | 0 |  |  | základní |  | 0 | 0 | 0 | 0 | 0 | 16 | K | 1 |  |  |  | ROZPOCET | 0 | 0 | 0 | 0 | 0 | 1 | 0 | 16 | -1622249510
| VV |  | "SE1 jižní a severní křídlo : "6,7+8,8 |  | 15.5 | [12 empty] | VV | 1 | 2 | True | 0 | ROZPOCET
| VV |  | Součet |  | 15.5 | [12 empty] | VV | 1 | 4 | True | 1 | ROZPOCET
90 | K | 998711201 | Přesun hmot pro izolace proti vodě, výšky do 6 m | % |  |  | 0 |  |  | základní |  | 0 | 0 | 0 | 0 | 0 | 16 | K | 1 |  |  |  | ROZPOCET | 0 | 0 | 0 | 0 | 0 | 1 | 0 | 16 | 381400744
| D | 784 | Malby |  |  |  | 0 |  |  |  |  | 0 |  | 0 |  | 0 | 2 | D | 0 |  |  |  | ROZPOCET | [6 empty] | 0
91 | K | 784181201 | Penetrace podkladu nátěrem ***,1x | m2 | 362.702 |  | 0 |  |  | základní |  | 0 | 0 | 0 | 0 | 0 | 16 | K | 1 |  |  |  | ROZPOCET | 0 | 0 | 0 | 0 | 0 | 1 | 0 | 16 | -1083252311
| VV |  | "Odkaz na mn. položky pořadí 39 : "362,7022 |  | 362.702 | [12 empty] | VV | 1 | 2 | True | 0 | ROZPOCET
| VV |  | Součet |  | 362.702 | [12 empty] | VV | 1 | 4 | True | 1 | ROZPOCET
92 | K | 784185112 | Malba***, bílá, bez penetrace, 2 x | m2 | 362.702 |  | 0 |  |  | základní |  | 0 | 0 | 0 | 0 | 0 | 16 | K | 1 |  |  |  | ROZPOCET | 0 | 0 | 0 | 0 | 0 | 1 | 0 | 16 | 1431498843
| VV |  | "Odkaz na mn. položky pořadí 40 :" 362,7022 |  | 362.702 | [12 empty] | VV | 1 | 2 | True | 0 | ROZPOCET
| VV |  | Součet |  | 362.702 | [12 empty] | VV | 1 | 4 | True | 1 | ROZPOCET
93 | K | 784402801 | Odstranění malby oškrábáním v místnosti H do 3,8 m | m2 | 100 |  | 0 |  |  | základní |  | 0 | 0 | 0 | 0 | 0 | 16 | K | 1 |  |  |  | ROZPOCET | 0 | 0 | 0 | 0 | 0 | 1 | 0 | 16 | -478581704
| VV |  | "nad nové omítky a obklady :" 100 |  | 100 | [12 empty] | VV | 1 | 2 | True | 0 | ROZPOCET
| VV |  | Součet |  | 100 | [12 empty] | VV | 1 | 4 | True | 1 | ROZPOCET
| D | 713 | Izolace tepelné |  |  |  | 0 |  |  |  |  | 0 |  | 0.040548 |  | 0 | 2 | D | 0 |  |  |  | ROZPOCET | [6 empty] | 0
94 | K | 711001 | Odstranění degradované hydroizolace | m2 | 5.85 |  | 0 |  |  | základní |  | 0 | 0 | 0 | 0 | 0 | 16 | K | 1 |  |  |  | ROZPOCET | 0 | 0 | 0 | 0 | 0 | 1 | 0 | 16 | 1462461731
| VV |  | 3,9*1,5 |  | 5.85 | [12 empty] | VV | 1 | 2 | True | 1 | ROZPOCET
95 | K | 713131241 | Montáž tepelné izolace stěn rohožemi, pásy, deskami, dílci, bloky (izolační materiál ve specifikaci) lepením celoplošně s mechanickým kotvením, tloušťky izolace do 100 mm | m2 | 4.374 |  | 0 | CS ÚRS 2024 01 |  | základní |  | 0 | 0.00612 | 0.026769 | 0 | 0 | 16 | K | 1 |  |  |  | ROZPOCET | 0 | 0 | 0 | 0 | 0 | 1 | 0 | 16 | 97708494
| Online PSC |  | https://podminky.urs.cz/item/CS_URS_2024_01/713131241 | [14 empty] | Online PSC | 1
| VV |  | D.1.1 ARCHITEKTONICKO - STAVEBNÍ ŘEŠENÍ. PŮDORYS 1 PP - NOVÝ STAV | [14 empty] | VV | 1 | 1 | True | 0 | ROZPOCET
| VV |  | XPS tl. 100 mm | [14 empty] | VV | 1 | 1 | True | 0 | ROZPOCET
| VV |  | 1,62*2,7 |  | 4.374 | [12 empty] | VV | 1 | 2 | True | 1 | ROZPOCET
96 | M | 28376422 | deska XPS hrana polodrážková a hladký povrch 300kPA λ=0,035 tl 100mm | m2 | 4.593 |  | 0 | CS ÚRS 2024 01 |  | základní |  | 0 | 0.003 | 0.013779 | 0 | 0 | 32 | M | 1 |  |  |  | ROZPOCET | 0 | 0 | 0 | 0 | 0 | 1 | 0 | 16 | -1746803219
| VV |  | 4,374*1,05 'Přepočtené koeficientem množství |  | 4.593 | [12 empty] | VV | 1 | 2 | False | 1 | ROZPOCET
97 | K | 998713101 | Přesun hmot pro izolace tepelné stanovený z hmotnosti přesunovaného materiálu vodorovná dopravní vzdálenost do 50 m s užitím mechanizace v objektech výšky do 6 m | t | 0.041 |  | 0 | CS ÚRS 2024 01 |  | základní |  | 0 | 0 | 0 | 0 | 0 | 16 | K | 1 |  |  |  | ROZPOCET | 0 | 0 | 0 | 0 | 0 | 1 | 0 | 16 | 708382004
| Online PSC |  | https://podminky.urs.cz/item/CS_URS_2024_01/998713101 | [14 empty] | Online PSC | 1
| D | 771 | Podlahy z dlaždic |  |  |  | 0 |  |  |  |  | 0 |  | 0.27842 |  | 0 | 2 | D | 0 |  |  |  | ROZPOCET | [6 empty] | 0
98 | K | 771121011 | Příprava podkladu před provedením dlažby nátěr penetrační na podlahu | m2 | 8.026 |  | 0 | CS ÚRS 2024 01 |  | základní |  | 0 | 0.0003 | 0.0024078 | 0 | 0 | 16 | K | 1 |  |  |  | ROZPOCET | 0 | 0 | 0 | 0 | 0 | 1 | 0 | 16 | 1108034808
| Online PSC |  | https://podminky.urs.cz/item/CS_URS_2024_01/771121011 | [14 empty] | Online PSC | 1
| VV |  | POZN. 8 DOPLNĚNÍ KERAMICKÉ DLAŽBY PODLAHY | [14 empty] | VV | 1 | 1 | True | 0 | ROZPOCET
| VV |  | mč 111 | [14 empty] | VV | 1 | 1 | True | 0 | ROZPOCET
| VV |  | 7,375 |  | 7.375 | [12 empty] | VV | 1 | 2 | True | 0 | ROZPOCET
| VV |  | Mezisoučet |  | 7.375 | [12 empty] | VV | 1 | 3 | True | 0 | ROZPOCET
| VV |  | D.1.1 ARCHITEKTONICKO - STAVEBNÍ ŘEŠENÍ. PŮDORYS 1 PP - NOVÝ STAV | [14 empty] | VV | 1 | 1 | True | 0 | ROZPOCET
| VV |  | POZN. 8 DOPLNĚNÍ KERAMICKÉ DLAŽBY PODLAHY | [14 empty] | VV | 1 | 1 | True | 0 | ROZPOCET
| VV |  | S009 | [14 empty] | VV | 1 | 1 | True | 0 | ROZPOCET
| VV |  | 1,48*0,44 |  | 0.651 | [12 empty] | VV | 1 | 2 | True | 0 | ROZPOCET
| VV |  | Mezisoučet |  | 0.651 | [12 empty] | VV | 1 | 3 | True | 0 | ROZPOCET
| VV |  | Součet |  | 8.026 | [12 empty] | VV | 1 | 4 | True | 1 | ROZPOCET
99 | K | 771574414 | Montáž podlah z dlaždic keramických lepených cementovým flexibilním lepidlem hladkých, tloušťky do 10 mm přes 4 do 6 ks/m2 | m2 | 8.026 |  | 0 | CS ÚRS 2024 01 |  | základní |  | 0 | 0.00909 | 0.072956 | 0 | 0 | 16 | K | 1 |  |  |  | ROZPOCET | 0 | 0 | 0 | 0 | 0 | 1 | 0 | 16 | 890642295
| Online PSC |  | https://podminky.urs.cz/item/CS_URS_2024_01/771574414 | [14 empty] | Online PSC | 1
| VV |  | POZN. 8 DOPLNĚNÍ KERAMICKÉ DLAŽBY PODLAHY | [14 empty] | VV | 1 | 1 | True | 0 | ROZPOCET
| VV |  | mč 111 | [14 empty] | VV | 1 | 1 | True | 0 | ROZPOCET
| VV |  | 7,375 |  | 7.375 | [12 empty] | VV | 1 | 2 | True | 0 | ROZPOCET
| VV |  | Mezisoučet |  | 7.375 | [12 empty] | VV | 1 | 3 | True | 0 | ROZPOCET
| VV |  | D.1.1 ARCHITEKTONICKO - STAVEBNÍ ŘEŠENÍ. PŮDORYS 1 PP - NOVÝ STAV | [14 empty] | VV | 1 | 1 | True | 0 | ROZPOCET
| VV |  | POZN. 8 DOPLNĚNÍ KERAMICKÉ DLAŽBY PODLAHY | [14 empty] | VV | 1 | 1 | True | 0 | ROZPOCET
| VV |  | S009 | [14 empty] | VV | 1 | 1 | True | 0 | ROZPOCET
| VV |  | 1,48*0,44 |  | 0.651 | [12 empty] | VV | 1 | 2 | True | 0 | ROZPOCET
| VV |  | Mezisoučet |  | 0.651 | [12 empty] | VV | 1 | 3 | True | 0 | ROZPOCET
| VV |  | Součet |  | 8.026 | [12 empty] | VV | 1 | 4 | True | 1 | ROZPOCET
100 | M | 59761131 | dlažba keramická slinutá mrazuvzdorná povrch hladký/leštěný tl do 10mm přes 4 do 6ks/m2 | m2 | 9.23 |  | 0 | CS ÚRS 2024 01 |  | základní |  | 0 | 0.022 | 0.20306 | 0 | 0 | 32 | M | 1 |  |  |  | ROZPOCET | 0 | 0 | 0 | 0 | 0 | 1 | 0 | 16 | -807107549
| VV |  | 8,026*1,15 'Přepočtené koeficientem množství |  | 9.23 | [12 empty] | VV | 1 | 2 | False | 1 | ROZPOCET
101 | K | 998771101 | Přesun hmot pro podlahy z dlaždic stanovený z hmotnosti přesunovaného materiálu vodorovná dopravní vzdálenost do 50 m základní v objektech výšky do 6 m | t | 0.278 |  | 0 | CS ÚRS 2024 01 |  | základní |  | 0 | 0 | 0 | 0 | 0 | 16 | K | 1 |  |  |  | ROZPOCET | 0 | 0 | 0 | 0 | 0 | 1 | 0 | 16 | 1956487779
| Online PSC |  | https://podminky.urs.cz/item/CS_URS_2024_01/998771101 | [14 empty] | Online PSC | 1
| D | 767 | Konstrukce zámečnické |  |  |  | 0 |  |  |  |  | 0 |  | 0.0011988 |  | 0.34025 | 2 | D | 0 |  |  |  | ROZPOCET | [6 empty] | 0
102 | K | 767.Z02 | D+M zábradlí opěrné zídky | kpl | 1 |  | 0 |  |  | základní |  | 0 | 0 | 0 | 0 | 0 | 16 | K | 1 |  |  |  | ROZPOCET | 0 | 0 | 0 | 0 | 0 | 1 | 0 | 16 | 792207183
| VV |  | D.1.1 ARCHITEKTONICKO - STAVEBNÍ ŘEŠENÍ. PŮDORYS 1 NP - NOVÝ STAV | [14 empty] | VV | 1 | 1 | True | 0 | ROZPOCET
| VV |  | VÝPIS ZÁMEČNICKÝCH KONSTRUKCÍ - Z02, POZN. 10 - NEREZOVÉ ZÁBRADLÍ | [14 empty] | VV | 1 | 1 | True | 0 | ROZPOCET
| VV |  | 1 |  | 1 | [12 empty] | VV | 1 | 2 | True | 1 | ROZPOCET
103 | K | 767.Z03 | D+M zábradlí opěrné zídky | kompl | 1 |  | 0 |  |  | základní |  | 0 | 0 | 0 | 0 | 0 | 16 | K | 1 |  |  |  | ROZPOCET | 0 | 0 | 0 | 0 | 0 | 1 | 0 | 16 | -740852004
| VV |  | D.1.1 ARCHITEKTONICKO - STAVEBNÍ ŘEŠENÍ. PŮDORYS 1 NP - NOVÝ STAV | [14 empty] | VV | 1 | 1 | True | 0 | ROZPOCET
| VV |  | VÝPIS ZÁMEČNICKÝCH KONSTRUKCÍ - Z03, POZN. 10 - NEREZOVÉ ZÁBRADLÍ | [14 empty] | VV | 1 | 1 | True | 0 | ROZPOCET
| VV |  | 1 |  | 1 | [12 empty] | VV | 1 | 2 | True | 1 | ROZPOCET
104 | K | 767161814 | Demontáž zábradlí do suti rovného nerozebíratelný spoj hmotnosti 1 m zábradlí přes 20 kg | m | 9.65 |  | 0 | CS ÚRS 2024 01 |  | základní |  | 0 | 0 | 0 | 0.025 | 0.24125 | 16 | K | 1 |  |  |  | ROZPOCET | 0 | 0 | 0 | 0 | 0 | 1 | 0 | 16 | -1337137203
| Online PSC |  | https://podminky.urs.cz/item/CS_URS_2024_01/767161814 | [14 empty] | Online PSC | 1
| VV |  | D.1.1 ARCHITEKTONICKO - STAVEBNÍ ŘEŠENÍ, PŮDORYS 1 NP - BOURACÍ PRÁCE | [14 empty] | VV | 1 | 1 | True | 0 | ROZPOCET
| VV |  | POZN. 20 - ODSTRANĚNÍ ZÁBRADLÍ | [14 empty] | VV | 1 | 1 | True | 0 | ROZPOCET
| VV |  | 9,65 |  | 9.65 | [12 empty] | VV | 1 | 2 | True | 1 | ROZPOCET
105 | K | 767161824 | Demontáž zábradlí do suti schodišťového nerozebíratelný spoj hmotnosti 1 m zábradlí přes 20 kg | m | 3.96 |  | 0 | CS ÚRS 2024 01 |  | základní |  | 0 | 0 | 0 | 0.025 | 0.099 | 16 | K | 1 |  |  |  | ROZPOCET | 0 | 0 | 0 | 0 | 0 | 1 | 0 | 16 | 1844101225
| Online PSC |  | https://podminky.urs.cz/item/CS_URS_2024_01/767161824 | [14 empty] | Online PSC | 1
| VV |  | D.1.1 ARCHITEKTONICKO - STAVEBNÍ ŘEŠENÍ, PŮDORYS 1 NP - BOURACÍ PRÁCE | [14 empty] | VV | 1 | 1 | True | 0 | ROZPOCET
| VV |  | POZN. 20 - ODSTRANĚNÍ ZÁBRADLÍ | [14 empty] | VV | 1 | 1 | True | 0 | ROZPOCET
| VV |  | 1,98*2 |  | 3.96 | [12 empty] | VV | 1 | 2 | True | 1 | ROZPOCET
106 | K | 767646411 | Montáž revizních dveří a dvířek hliníkových, ocelových nebo plastových s rámem jednokřídlových, plochy do 0,5 m2 | m2 | 0.36 |  | 0 | CS ÚRS 2024 01 |  | základní |  | 0 | 0.00013 | 4.68e-05 | 0 | 0 | 16 | K | 1 |  |  |  | ROZPOCET | 0 | 0 | 0 | 0 | 0 | 1 | 0 | 16 | 735033003
| Online PSC |  | https://podminky.urs.cz/item/CS_URS_2024_01/767646411 | [14 empty] | Online PSC | 1
| VV |  | D.1.1 ARCHITEKTONICKO - STAVEBNÍ ŘEŠENÍ. PŮDORYS 1 NP - NOVÝ STAV | [14 empty] | VV | 1 | 1 | True | 0 | ROZPOCET
| VV |  | VÝPIS ZÁMEČNICKÝCH KONSTRUKCÍ - Z01 | [14 empty] | VV | 1 | 1 | True | 0 | ROZPOCET
| VV |  | 0,6*0,6 |  | 0.36 | [12 empty] | VV | 1 | 2 | True | 1 | ROZPOCET
107 | M | 55343513 | dvířka na hlavní uzávěr plynu nerez HUP 600x600mm | kus | 0.36 |  | 0 | CS ÚRS 2024 01 |  | základní |  | 0 | 0.0032 | 0.001152 | 0 | 0 | 32 | M | 1 |  |  |  | ROZPOCET | 0 | 0 | 0 | 0 | 0 | 1 | 0 | 16 | 1200489357
108 | K | 998767201 | Přesun hmot pro zámečnické konstrukce stanovený procentní sazbou (%) z ceny vodorovná dopravní vzdálenost do 50 m základní v objektech výšky do 6 m | % |  |  | 0 | CS ÚRS 2024 01 |  | základní |  | 0 | 0 | 0 | 0 | 0 | 16 | K | 1 |  |  |  | ROZPOCET | 0 | 0 | 0 | 0 | 0 | 1 | 0 | 16 | 1394803761
| Online PSC |  | https://podminky.urs.cz/item/CS_URS_2024_01/998767201 | [14 empty] | Online PSC | 1
| D | 766 | Konstrukce truhlářské |  |  |  | 0 |  |  |  |  | 0 |  | 0.18701 |  | 0.94267 | 2 | D | 0 |  |  |  | ROZPOCET | [6 empty] | 0
109 | K | 766411821 | Demontáž obložení stěn palubkami | m2 | 83.668 |  | 0 | CS ÚRS 2024 01 |  | základní |  | 0 | 0 | 0 | 0.01098 | 0.91867 | 16 | K | 1 |  |  |  | ROZPOCET | 0 | 0 | 0 | 0 | 0 | 1 | 0 | 16 | 1584960530
| Online PSC |  | https://podminky.urs.cz/item/CS_URS_2024_01/766411821 | [14 empty] | Online PSC | 1
| VV |  | D.1.1 ARCHITEKTONICKO - STAVEBNÍ ŘEŠENÍ, PŮDORYS 1 NP - BOURACÍ PRÁCE | [14 empty] | VV | 1 | 1 | True | 0 | ROZPOCET
| VV |  | POZN. 5 - ODSTRANĚNÍ DŘEVĚNÉHO OBKLADU | [14 empty] | VV | 1 | 1 | True | 0 | ROZPOCET
| VV |  | mč 111 | [14 empty] | VV | 1 | 1 | True | 0 | ROZPOCET
| VV |  | (0,65+1,2+0,65+2,25)*0,9 |  | 4.275 | [12 empty] | VV | 1 | 2 | True | 0 | ROZPOCET
| VV |  | (1,36+3,06+0,2+1)*1,2 |  | 6.744 | [12 empty] | VV | 1 | 2 | True | 0 | ROZPOCET
| VV |  | Mezisoučet |  | 11.019 | [12 empty] | VV | 1 | 3 | True | 0 | ROZPOCET
| VV |  | D.1.1 ARCHITEKTONICKO - STAVEBNÍ ŘEŠENÍ, PŮDORYS 1 PP - BOURACÍ PRÁCE | [14 empty] | VV | 1 | 1 | True | 0 | ROZPOCET
| VV |  | POZN. 5 - ODSTRANĚNÍ DŘEVĚNÉHO OBKLADU | [14 empty] | VV | 1 | 1 | True | 0 | ROZPOCET
| VV |  | mč S016 | [14 empty] | VV | 1 | 1 | True | 0 | ROZPOCET
| VV |  | (0,54+0,6+1,3+0,6+1,11+0,6+1,5+0,6+1,1)*2,9 |  | 23.055 | [12 empty] | VV | 1 | 2 | True | 0 | ROZPOCET
| VV |  | mč S017 | [14 empty] | VV | 1 | 1 | True | 0 | ROZPOCET
| VV |  | (3,9+3,85)*1,7+(0,45+0,21+0,4+1,0+0,4+1,01+0,4+1,0+0,4+1,19+0,4+1,0+0,4+1,2+0,4+1,0+0,4+0,52)*1,3 |  | 28.489 | [12 empty] | VV | 1 | 2 | True | 0 | ROZPOCET
| VV |  | mč S019 | [14 empty] | VV | 1 | 1 | True | 0 | ROZPOCET
| VV |  | "u schodiště - odhad"(0,39+0,46+0,15+2,59+2,44)*3,5 |  | 21.105 | [12 empty] | VV | 1 | 2 | True | 0 | ROZPOCET
| VV |  | Mezisoučet |  | 72.649 | [12 empty] | VV | 1 | 3 | True | 0 | ROZPOCET
| VV |  | Součet |  | 83.668 | [12 empty] | VV | 1 | 4 | True | 1 | ROZPOCET
110 | K | 766414211 | Montáž obložení stěn panely obkladovými plochy do 5 m2 z měkkého dřeva, plochy do 0,60 m2 | m2 | 23.289 |  | 0 | CS ÚRS 2024 01 |  | základní |  | 0 | 0 | 0 | 0 | 0 | 16 | K | 1 |  |  |  | ROZPOCET | 0 | 0 | 0 | 0 | 0 | 1 | 0 | 16 | 1500823446
| Online PSC |  | https://podminky.urs.cz/item/CS_URS_2024_01/766414211 | [14 empty] | Online PSC | 1
| VV |  | D.1.1 ARCHITEKTONICKO - STAVEBNÍ ŘEŠENÍ. PŮDORYS 1 PP - NOVÝ STAV | [14 empty] | VV | 1 | 1 | True | 0 | ROZPOCET
| VV |  | POZN. 5 - PŘEDSAZENÝ DŘEVĚNÝ OBKLAD S PODKLADOVOU ÚPRAVOU SANAČNÍ HRUBOU (ZATŘENOU) OMÍTKOU SI3 | [14 empty] | VV | 1 | 1 | True | 0 | ROZPOCET
| VV |  | S017 | [14 empty] | VV | 1 | 1 | True | 0 | ROZPOCET
| VV |  | (3,85+3,9)*1,7+(0,45+0,21+0,4*8+1,01+1,19+1,2+0,52)*1,3 |  | 23.289 | [12 empty] | VV | 1 | 2 | True | 0 | ROZPOCET
| VV |  | Součet |  | 23.289 | [12 empty] | VV | 1 | 4 | True | 1 | ROZPOCET
111 | M | 6062112001 | překližka truhlářská dub tl 15mm jakost B,C | m2 | 25.618 |  | 0 |  |  | základní |  | 0 | 0.0073 | 0.18701 | 0 | 0 | 32 | M | 1 |  |  |  | ROZPOCET | 0 | 0 | 0 | 0 | 0 | 1 | 0 | 16 | 467995933
| VV |  | 23,289*1,1 'Přepočtené koeficientem množství |  | 25.618 | [12 empty] | VV | 1 | 2 | False | 1 | ROZPOCET
112 | K | 766691914 | Ostatní práce vyvěšení nebo zavěšení křídel dřevěných dveřních, plochy do 2 m2 | kus | 1 |  | 0 | CS ÚRS 2024 01 |  | základní |  | 0 | 0 | 0 | 0.024 | 0.024 | 16 | K | 1 |  |  |  | ROZPOCET | 0 | 0 | 0 | 0 | 0 | 1 | 0 | 16 | -1695553734
| Online PSC |  | https://podminky.urs.cz/item/CS_URS_2024_01/766691914 | [14 empty] | Online PSC | 1
| VV |  | D.1.1 ARCHITEKTONICKO - STAVEBNÍ ŘEŠENÍ, PŮDORYS 1 PP - BOURACÍ PRÁCE | [14 empty] | VV | 1 | 1 | True | 0 | ROZPOCET
| VV |  | POZN. 22 - ODSTRANĚNÍ VÝPLNÍ OTVORŮ | [14 empty] | VV | 1 | 1 | True | 0 | ROZPOCET
| VV |  | S009 | [14 empty] | VV | 1 | 1 | True | 0 | ROZPOCET
| VV |  | 1 |  | 1 | [12 empty] | VV | 1 | 2 | True | 1 | ROZPOCET
113 | K | 998766101 | Přesun hmot pro konstrukce truhlářské stanovený z hmotnosti přesunovaného materiálu vodorovná dopravní vzdálenost do 50 m základní v objektech výšky do 6 m | t | 0.187 |  | 0 | CS ÚRS 2024 01 |  | základní |  | 0 | 0 | 0 | 0 | 0 | 16 | K | 1 |  |  |  | ROZPOCET | 0 | 0 | 0 | 0 | 0 | 1 | 0 | 16 | 964255827
| Online PSC |  | https://podminky.urs.cz/item/CS_URS_2024_01/998766101 | [14 empty] | Online PSC | 1
| D | 764 | Konstrukce klempířské |  |  |  | 0 |  |  |  |  | 0 |  | 0.00238 |  | 0 | 2 | D | 0 |  |  |  | ROZPOCET | [6 empty] | 0
114 | K | 764246505.RX | Oplechování parapetů z titanzinkového plechu s povrchovou úpravou rovných mechanicky kotvené, bez rohů rš 400 mm | m | 1 |  | 0 |  |  | základní |  | 0 | 0.00238 | 0.00238 | 0 | 0 | 16 | K | 1 |  |  |  | ROZPOCET | 0 | 0 | 0 | 0 | 0 | 1 | 0 | 16 | 1691388423
| VV |  | D.1.1 ARCHITEKTONICKO - STAVEBNÍ ŘEŠENÍ. PŮDORYS 1 PP - NOVÝ STAV | [14 empty] | VV | 1 | 1 | True | 0 | ROZPOCET
| VV |  | VÝPIS KLEMPÍŘSKÝCH VÝROBKŮ | [14 empty] | VV | 1 | 1 | True | 0 | ROZPOCET
| VV |  | K01 - dle PD | [14 empty] | VV | 1 | 1 | True | 0 | ROZPOCET
| VV |  | 1 |  | 1 | [12 empty] | VV | 1 | 2 | True | 1 | ROZPOCET
115 | K | 998764101 | Přesun hmot pro konstrukce klempířské stanovený z hmotnosti přesunovaného materiálu vodorovná dopravní vzdálenost do 50 m základní v objektech výšky do 6 m | t | 0.002 |  | 0 | CS ÚRS 2024 01 |  | základní |  | 0 | 0 | 0 | 0 | 0 | 16 | K | 1 |  |  |  | ROZPOCET | 0 | 0 | 0 | 0 | 0 | 1 | 0 | 16 | 1977434351
| Online PSC |  | https://podminky.urs.cz/item/CS_URS_2024_01/998764101 | [14 empty] | Online PSC | 1
| D | 761 | Konstrukce prosvětlovací |  |  |  | 0 |  |  |  |  | 0 |  | 0 |  | 0.1996 | 2 | D | 0 |  |  |  | ROZPOCET | [6 empty] | 0
116 | K | 761661805 | Demontáž sklepních světlíků (anglických dvorků) hloubky přes 1,00 m | kus | 4 |  | 0 | CS ÚRS 2024 01 |  | základní |  | 0 | 0 | 0 | 0.0499 | 0.1996 | 16 | K | 1 |  |  |  | ROZPOCET | 0 | 0 | 0 | 0 | 0 | 1 | 0 | 16 | 809427771
| Online PSC |  | https://podminky.urs.cz/item/CS_URS_2024_01/761661805 | [14 empty] | Online PSC | 1
| VV |  | D.1.1 ARCHITEKTONICKO - STAVEBNÍ ŘEŠENÍ, PŮDORYS 1 NP - BOURACÍ PRÁCE | [14 empty] | VV | 1 | 1 | True | 0 | ROZPOCET
| VV |  | POZN. 7 - VYBOURÁNÍ ANGLICKÝCH DVORKŮ | [14 empty] | VV | 1 | 1 | True | 0 | ROZPOCET
| VV |  | 4 |  | 4 | [12 empty] | VV | 1 | 2 | True | 1 | ROZPOCET
| D | 735 | Ústřední vytápění - otopná tělesa |  |  |  | 0 |  |  |  |  | 0 |  | 0 |  | 0.1011 | 2 | D | 0 |  |  |  | ROZPOCET | [6 empty] | 0
117 | K | 735111810.RX01 | Demontáž otopných těles litinových článkových | m2 | 4.248 |  | 0 |  |  | základní |  | 0 | 0 | 0 | 0.0238 | 0.1011 | 16 | K | 1 |  |  |  | ROZPOCET | 0 | 0 | 0 | 0 | 0 | 1 | 0 | 16 | 264738375
| VV |  | D.1.1 ARCHITEKTONICKO - STAVEBNÍ ŘEŠENÍ, PŮDORYS 1 NP - BOURACÍ PRÁCE | [14 empty] | VV | 1 | 1 | True | 0 | ROZPOCET
| VV |  | POZN. 11 - DEMONTÁŽ A ZPĚTNÁ MONTÁŽ OTOPNÝCH TĚLES | [14 empty] | VV | 1 | 1 | True | 0 | ROZPOCET
| VV |  | mč. 111 | [14 empty] | VV | 1 | 1 | True | 0 | ROZPOCET
| VV |  | 0,6*0,9 |  | 0.54 | [12 empty] | VV | 1 | 2 | True | 0 | ROZPOCET
| VV |  | mč 112 | [14 empty] | VV | 1 | 1 | True | 0 | ROZPOCET
| VV |  | 0,6*0,69*2 |  | 0.828 | [12 empty] | VV | 1 | 2 | True | 0 | ROZPOCET
| VV |  | Mezisoučet |  | 1.368 | [12 empty] | VV | 1 | 3 | True | 0 | ROZPOCET
| VV |  | D.1.1 ARCHITEKTONICKO - STAVEBNÍ ŘEŠENÍ, PŮDORYS 1 NP - BOURACÍ PRÁCE | [14 empty] | VV | 1 | 1 | True | 0 | ROZPOCET
| VV |  | POZN. 11 - DEMONTÁŽ A ZPĚTNÁ MONTÁŽ OTOPNÝCH TĚLES | [14 empty] | VV | 1 | 1 | True | 0 | ROZPOCET
| VV |  | mč S017 | [14 empty] | VV | 1 | 1 | True | 0 | ROZPOCET
| VV |  | 0,6*0,9*4 |  | 2.16 | [12 empty] | VV | 1 | 2 | True | 0 | ROZPOCET
| VV |  | mč S009 | [14 empty] | VV | 1 | 1 | True | 0 | ROZPOCET
| VV |  | 0,8*0,9 |  | 0.72 | [12 empty] | VV | 1 | 2 | True | 0 | ROZPOCET
| VV |  | Mezisoučet |  | 2.88 | [12 empty] | VV | 1 | 3 | True | 0 | ROZPOCET
| VV |  | Součet |  | 4.248 | [12 empty] | VV | 1 | 4 | True | 1 | ROZPOCET

## 24-04-18 E - Zóna E
{d73492a1-75b1-4f8d-b3cb-eba9c638cadb}
2
| KRYCÍ LIST SOUPISU PRACÍ | [7 empty] | v --- níže se nacházejí doplnkové a pomocné údaje k sestavám --- v | [8 empty] | False
Zakázka:
Sanace vlhkosti objektu gymnázia Příční 16, Brno
Objekt:
24/04/18 E - Zóna E
| KSO: |  |  |  |  | CC-CZ:
| Místo: |  | parc.č. 508, Příční 123/16, Brno |  |  | Datum: | 21. 4. 2024
| Zadavatel: |  |  |  |  | IČ:
|  | Gymnázium Brno, třída Kapitána Jaroše, příspěvková |  |  |  | DIČ:
| Uchazeč: |  |  |  |  | IČ: | Vyplň údaj
|  | Vyplň údaj |  |  |  | DIČ: | Vyplň údaj
| Projektant: |  |  |  |  | IČ:
|  | ZEJDA-SANACE s.r.o. |  |  |  | DIČ:
| Zpracovatel: |  |  |  |  | IČ:
DIČ:
Poznámka:
| Cena bez DPH | [5 empty] | 0
|  |  | Základ daně |  |  | Sazba daně | Výše daně
| DPH | základní | 0 |  |  | 21% | 0
|  | snížená | 0 |  |  | 12% | 0
|  | zákl. přenesená | 0 |  |  | 21% | 0
|  | sníž. přenesená | 0 |  |  | 12% | 0
|  | nulová | 0 |  |  | 0% | 0
| Cena s DPH |  |  | v | CZK |  | 0
REKAPITULACE ČLENĚNÍ SOUPISU PRACÍ
Zakázka:
Sanace vlhkosti objektu gymnázia Příční 16, Brno
Objekt:
24/04/18 E - Zóna E
Místo: |  |  | parc.č. 508, Příční 123/16, Brno |  |  | Datum: | 21. 4. 2024
Zadavatel: |  |  | Gymnázium Brno, třída Kapitána Jaroše, příspěvková |  |  | Projektant: | ZEJDA-SANACE s.r.o.
Uchazeč: |  |  | Vyplň údaj |  |  | Zpracovatel:
Kód dílu - Popis | [6 empty] | Cena celkem [CZK]
Náklady zakázky celkem | [6 empty] | 0 | [11 empty] | -1
| 2 - Základy a zvláštní zakládání | [5 empty] | 0
| 20 - Sanace vlhkosti | [5 empty] | 0
| 99 - Staveništní přesun hmot | [5 empty] | 0
| HSV - Práce a dodávky HSV | [5 empty] | 0
| 1 - Zemní práce | [5 empty] | 0
| 5 - Komunikace pozemní | [5 empty] | 0
| 6 - Úpravy povrchu, podlahy | [5 empty] | 0
| 9 - Ostatní konstrukce a práce, bourání | [5 empty] | 0
| 997 - Přesun sutě | [5 empty] | 0
| 784 - Malby | [5 empty] | 0
| PSV - Práce a dodávky PSV | [5 empty] | 0
| 735 - Ústřední vytápění - otopná tělesa | [5 empty] | 0
SOUPIS PRACÍ
Zakázka:
Sanace vlhkosti objektu gymnázia Příční 16, Brno
Objekt:
24/04/18 E - Zóna E
Místo: |  |  | parc.č. 508, Příční 123/16, Brno |  |  | Datum: | 21. 4. 2024
Zadavatel: |  |  | Gymnázium Brno, třída Kapitána Jaroše, příspěvková |  |  | Projektant: | ZEJDA-SANACE s.r.o.
Uchazeč: |  |  | Vyplň údaj |  |  | Zpracovatel:
PČ | Typ | Kód | Popis | MJ | Množství | J.cena [CZK] | Cena celkem [CZK] | Cenová soustava |  | DPH | J. Nh [h] | Nh celkem [h] | J. hmotnost [t] | Hmotnost celkem [t] | J. suť [t] | Suť Celkem [t]
Náklady soupisu celkem | [6 empty] | 0 |  |  |  |  | 0 |  | 4.4691 |  | 1.442 |  | D | -1 | [10 empty] | 0
| D | 2 | Základy a zvláštní zakládání |  |  |  | 0 |  |  |  |  | 0 |  | 0 |  | 0 | 1 | D | 0 |  |  |  | ROZPOCET | [6 empty] | 0
1 | K | 216904391 | Příplatek za ruční dočištění ocelovými kartáči | m2 | 13.1 |  | 0 |  |  | základní |  | 0 | 0 | 0 | 0 | 0 | 4 | K | 1 |  |  |  | ROZPOCET | 0 | 0 | 0 | 0 | 0 | 1 | 0 | 4 | 327637392
| VV |  | 26,2*0,5 |  | 13.1 | [12 empty] | VV | 1 | 2 | True | 0 | ROZPOCET
| VV |  | Součet |  | 13.1 | [12 empty] | VV | 1 | 4 | True | 1 | ROZPOCET
2 | K | 262501172 | Vrty injektáží př.kladivy, povrchové do 13 mm | m | 325.78 |  | 0 |  |  | základní |  | 0 | 0 | 0 | 0 | 0 | 4 | K | 1 |  |  |  | ROZPOCET | 0 | 0 | 0 | 0 | 0 | 1 | 0 | 4 | -1399224145
| VV |  | "Odkaz na mn. položky pořadí 3 : "25,06000*13 |  | 325.78 | [12 empty] | VV | 1 | 2 | True | 0 | ROZPOCET
| VV |  | Součet |  | 325.78 | [12 empty] | VV | 1 | 4 | True | 1 | ROZPOCET
| D | 20 | Sanace vlhkosti |  |  |  | 0 |  |  |  |  | 0 |  | 0 |  | 0 | 1 | D | 0 |  |  |  | ROZPOCET | [6 empty] | 0
3 | K | 20-2 | Osazení kondenzačních odvlhčovačů 2 ks zajištění provozu | den | 5 |  | 0 |  |  | základní |  | 0 | 0 | 0 | 0 | 0 | 4 | K | 1 |  |  |  | ROZPOCET | 0 | 0 | 0 | 0 | 0 | 1 | 0 | 4 | -1111459696
| VV |  | "předpoklad rozsahu :" 5 |  | 5 | [12 empty] | VV | 1 | 2 | True | 0 | ROZPOCET
| VV |  | Součet |  | 5 | [12 empty] | VV | 1 | 4 | True | 1 | ROZPOCET
4 | K | 245512384 | Hmota injektážní ***, 2-složková, na bázi silikátů a esterů | kg | 426.02 |  | 0 |  |  | základní |  | 0 | 0 | 0 | 0 | 0 | 4 | K | 1 |  |  |  | ROZPOCET | 0 | 0 | 0 | 0 | 0 | 1 | 0 | 4 | 28835221
| VV |  | "Odkaz na mn. položky pořadí 3 : "25,06000*17 |  | 426.02 | [12 empty] | VV | 1 | 2 | True | 0 | ROZPOCET
| VV |  | Součet |  | 426.02 | [12 empty] | VV | 1 | 4 | True | 1 | ROZPOCET
5 | K | 281606214 | Nízkotlaká injektáž cihelného zdiva tl. do 100 cm | m2 | 25.06 |  | 0 |  |  | základní |  | 0 | 0 | 0 | 0 | 0 | 4 | K | 1 |  |  |  | ROZPOCET | 0 | 0 | 0 | 0 | 0 | 1 | 0 | 4 | 675421647
| VV |  | "odečteno cad, sklon : "25,06 |  | 25.06 | [12 empty] | VV | 1 | 2 | True | 0 | ROZPOCET
| VV |  | Součet |  | 25.06 | [12 empty] | VV | 1 | 4 | True | 1 | ROZPOCET
6 | K | 900 | HZS nezměřitelné práce, detaily,izolace prostupů, kotvení atd. | h | 5 |  | 0 |  |  | základní |  | 0 | 0 | 0 | 0 | 0 | 4 | K | 1 |  |  |  | ROZPOCET | 0 | 0 | 0 | 0 | 0 | 1 | 0 | 4 | -1578931396
| D | 99 | Staveništní přesun hmot |  |  |  | 0 |  |  |  |  | 0 |  | 0 |  | 0 | 1 | D | 0 |  |  |  | ROZPOCET | [6 empty] | 0
7 | K | 999281105 | Přesun hmot pro opravy a údržbu do výšky 6 m | t | 1.085 |  | 0 |  |  | základní |  | 0 | 0 | 0 | 0 | 0 | 4 | K | 1 |  |  |  | ROZPOCET | 0 | 0 | 0 | 0 | 0 | 1 | 0 | 4 | -1280369473
| D | HSV | Práce a dodávky HSV |  |  |  | 0 |  |  |  |  | 0 |  | 4.4691 |  | 1.2513 | 1 | D | 0 |  |  |  | ROZPOCET | [6 empty] | 0
| D | 1 | Zemní práce |  |  |  | 0 |  |  |  |  | 0 |  | 0 |  | 0 | 1 | D | 1 |  |  |  | ROZPOCET | [6 empty] | 0
8 | K | 122211101 | Odkopávky a prokopávky ručně zapažené i nezapažené v hornině třídy těžitelnosti I skupiny 3 | m3 | 31.56 |  | 0 | CS ÚRS 2024 01 |  | základní |  | 0 | 0 | 0 | 0 | 0 | 4 | K | 2 |  |  |  | ROZPOCET | 0 | 0 | 0 | 0 | 0 | 1 | 0 | 4 | -572905443
| Online PSC |  | https://podminky.urs.cz/item/CS_URS_2024_01/122211101 | [14 empty] | Online PSC | 2
| VV |  | D.1.1 ARCHITEKTONICKO - STAVEBNÍ ŘEŠENÍ, PŮDORYS 1 NP - BOURACÍ PRÁCE | [14 empty] | VV | 2 | 1 | True | 0 | ROZPOCET
| VV |  | 13,87*0,6*0,9 |  | 7.49 | [12 empty] | VV | 2 | 2 | True | 0 | ROZPOCET
| VV |  | 5,8*4,15 |  | 24.07 | [12 empty] | VV | 2 | 2 | True | 0 | ROZPOCET
| VV |  | Mezisoučet |  | 31.56 | [12 empty] | VV | 2 | 3 | True | 1 | ROZPOCET
9 | K | 162351103 | Vodorovné přemístění výkopku nebo sypaniny po suchu na obvyklém dopravním prostředku, bez naložení výkopku, avšak se složením bez rozhrnutí z horniny třídy těžitelnosti I skupiny 1 až 3 na vzdálenost přes 50 do 500 m | m3 | 31.56 |  | 0 | CS ÚRS 2024 01 |  | základní |  | 0 | 0 | 0 | 0 | 0 | 4 | K | 2 |  |  |  | ROZPOCET | 0 | 0 | 0 | 0 | 0 | 1 | 0 | 4 | -1213618700
| Online PSC |  | https://podminky.urs.cz/item/CS_URS_2024_01/162351103 | [14 empty] | Online PSC | 2
| VV |  | D.1.1 ARCHITEKTONICKO - STAVEBNÍ ŘEŠENÍ, PŮDORYS 1 NP - BOURACÍ PRÁCE | [14 empty] | VV | 2 | 1 | True | 0 | ROZPOCET
| VV |  | 13,87*0,6*0,9 |  | 7.49 | [12 empty] | VV | 2 | 2 | True | 0 | ROZPOCET
| VV |  | 5,8*4,15 |  | 24.07 | [12 empty] | VV | 2 | 2 | True | 0 | ROZPOCET
| VV |  | Mezisoučet |  | 31.56 | [12 empty] | VV | 2 | 3 | True | 1 | ROZPOCET
10 | K | 167111101 | Nakládání, skládání a překládání neulehlého výkopku nebo sypaniny ručně nakládání, z hornin třídy těžitelnosti I, skupiny 1 až 3 | m3 | 31.56 |  | 0 | CS ÚRS 2024 01 |  | základní |  | 0 | 0 | 0 | 0 | 0 | 4 | K | 2 |  |  |  | ROZPOCET | 0 | 0 | 0 | 0 | 0 | 1 | 0 | 4 | -417548998
| Online PSC |  | https://podminky.urs.cz/item/CS_URS_2024_01/167111101 | [14 empty] | Online PSC | 2
| VV |  | D.1.1 ARCHITEKTONICKO - STAVEBNÍ ŘEŠENÍ, PŮDORYS 1 NP - BOURACÍ PRÁCE | [14 empty] | VV | 2 | 1 | True | 0 | ROZPOCET
| VV |  | 13,87*0,6*0,9 |  | 7.49 | [12 empty] | VV | 2 | 2 | True | 0 | ROZPOCET
| VV |  | 5,8*4,15 |  | 24.07 | [12 empty] | VV | 2 | 2 | True | 0 | ROZPOCET
| VV |  | Mezisoučet |  | 31.56 | [12 empty] | VV | 2 | 3 | True | 1 | ROZPOCET
11 | K | 171111104 | Uložení sypanin do násypů ručně s rozprostřením sypaniny ve vrstvách a s hrubým urovnáním zhutněných z hornin nesoudržných sypkých | m3 | 31.56 |  | 0 | CS ÚRS 2024 01 |  | základní |  | 0 | 0 | 0 | 0 | 0 | 4 | K | 2 |  |  |  | ROZPOCET | 0 | 0 | 0 | 0 | 0 | 1 | 0 | 4 | 2061101800
| Online PSC |  | https://podminky.urs.cz/item/CS_URS_2024_01/171111104 | [14 empty] | Online PSC | 2
| VV |  | D.1.1 ARCHITEKTONICKO - STAVEBNÍ ŘEŠENÍ, PŮDORYS 1 NP - BOURACÍ PRÁCE | [14 empty] | VV | 2 | 1 | True | 0 | ROZPOCET
| VV |  | 13,87*0,6*0,9 |  | 7.49 | [12 empty] | VV | 2 | 2 | True | 0 | ROZPOCET
| VV |  | 5,8*4,15 |  | 24.07 | [12 empty] | VV | 2 | 2 | True | 0 | ROZPOCET
| VV |  | Mezisoučet |  | 31.56 | [12 empty] | VV | 2 | 3 | True | 1 | ROZPOCET
12 | K | 171251201 | Uložení sypaniny na skládky nebo meziskládky bez hutnění s upravením uložené sypaniny do předepsaného tvaru | m3 | 31.56 |  | 0 | CS ÚRS 2024 01 |  | základní |  | 0 | 0 | 0 | 0 | 0 | 4 | K | 2 |  |  |  | ROZPOCET | 0 | 0 | 0 | 0 | 0 | 1 | 0 | 4 | 605105029
| Online PSC |  | https://podminky.urs.cz/item/CS_URS_2024_01/171251201 | [14 empty] | Online PSC | 2
| VV |  | D.1.1 ARCHITEKTONICKO - STAVEBNÍ ŘEŠENÍ, PŮDORYS 1 NP - BOURACÍ PRÁCE | [14 empty] | VV | 2 | 1 | True | 0 | ROZPOCET
| VV |  | 13,87*0,6*0,9 |  | 7.49 | [12 empty] | VV | 2 | 2 | True | 0 | ROZPOCET
| VV |  | 5,8*4,15 |  | 24.07 | [12 empty] | VV | 2 | 2 | True | 0 | ROZPOCET
| VV |  | Mezisoučet |  | 31.56 | [12 empty] | VV | 2 | 3 | True | 1 | ROZPOCET
13 | K | 174111101 | Zásyp sypaninou z jakékoliv horniny ručně s uložením výkopku ve vrstvách se zhutněním jam, šachet, rýh nebo kolem objektů v těchto vykopávkách | m3 | 31.56 |  | 0 | CS ÚRS 2024 01 |  | základní |  | 0 | 0 | 0 | 0 | 0 | 4 | K | 2 |  |  |  | ROZPOCET | 0 | 0 | 0 | 0 | 0 | 1 | 0 | 4 | -1895013605
| Online PSC |  | https://podminky.urs.cz/item/CS_URS_2024_01/174111101 | [14 empty] | Online PSC | 2
| VV |  | D.1.1 ARCHITEKTONICKO - STAVEBNÍ ŘEŠENÍ, PŮDORYS 1 NP - BOURACÍ PRÁCE | [14 empty] | VV | 2 | 1 | True | 0 | ROZPOCET
| VV |  | 13,87*0,6*0,9 |  | 7.49 | [12 empty] | VV | 2 | 2 | True | 0 | ROZPOCET
| VV |  | 5,8*4,15 |  | 24.07 | [12 empty] | VV | 2 | 2 | True | 0 | ROZPOCET
| VV |  | Mezisoučet |  | 31.56 | [12 empty] | VV | 2 | 3 | True | 1 | ROZPOCET
| D | 5 | Komunikace pozemní |  |  |  | 0 |  |  |  |  | 0 |  | 0 |  | 0 | 1 | D | 1 |  |  |  | ROZPOCET | [6 empty] | 0
14 | K | 564710001 | Podklad nebo kryt z kameniva hrubého drceného vel. 8-16 mm s rozprostřením a zhutněním plochy jednotlivě do 100 m2, po zhutnění tl. 50 mm | m2 | 9.325 |  | 0 | CS ÚRS 2024 01 |  | základní |  | 0 | 0 | 0 | 0 | 0 | 4 | K | 2 |  |  |  | ROZPOCET | 0 | 0 | 0 | 0 | 0 | 1 | 0 | 4 | -182213559
| Online PSC |  | https://podminky.urs.cz/item/CS_URS_2024_01/564710001 | [14 empty] | Online PSC | 2
| VV |  | D.1.1 ARCHITEKTONICKO - STAVEBNÍ ŘEŠENÍ. PŮDORYS 1 PP - NOVÝ STAV | [14 empty] | VV | 2 | 1 | True | 0 | ROZPOCET
| VV |  | POZN. 1 - OKAPOVÝ CHODNÍK BETONOVÝ 500X500X50 MM | [14 empty] | VV | 2 | 1 | True | 0 | ROZPOCET
| VV |  | 14,4*0,5 |  | 7.2 | [12 empty] | VV | 2 | 2 | True | 0 | ROZPOCET
| VV |  | 4,25*0,5 |  | 2.125 | [12 empty] | VV | 2 | 2 | True | 0 | ROZPOCET
| VV |  | Mezisoučet |  | 9.325 | [12 empty] | VV | 2 | 3 | True | 1 | ROZPOCET
15 | K | 564831011 | Podklad ze štěrkodrti ŠD s rozprostřením a zhutněním plochy jednotlivě do 100 m2, po zhutnění tl. 100 mm | m2 | 9.325 |  | 0 | CS ÚRS 2024 01 |  | základní |  | 0 | 0 | 0 | 0 | 0 | 4 | K | 2 |  |  |  | ROZPOCET | 0 | 0 | 0 | 0 | 0 | 1 | 0 | 4 | 1997885300
| Online PSC |  | https://podminky.urs.cz/item/CS_URS_2024_01/564831011 | [14 empty] | Online PSC | 2
| VV |  | D.1.1 ARCHITEKTONICKO - STAVEBNÍ ŘEŠENÍ. PŮDORYS 1 PP - NOVÝ STAV | [14 empty] | VV | 2 | 1 | True | 0 | ROZPOCET
| VV |  | POZN. 1 - OKAPOVÝ CHODNÍK BETONOVÝ 500X500X50 MM | [14 empty] | VV | 2 | 1 | True | 0 | ROZPOCET
| VV |  | 14,4*0,5 |  | 7.2 | [12 empty] | VV | 2 | 2 | True | 0 | ROZPOCET
| VV |  | 4,25*0,5 |  | 2.125 | [12 empty] | VV | 2 | 2 | True | 0 | ROZPOCET
| VV |  | Mezisoučet |  | 9.325 | [12 empty] | VV | 2 | 3 | True | 1 | ROZPOCET
| D | 6 | Úpravy povrchu, podlahy |  |  |  | 0 |  |  |  |  | 0 |  | 4.4691 |  | 0 | 1 | D | 1 |  |  |  | ROZPOCET | [6 empty] | 0
16 | K | 602034103 | Postřik stěn sanační *** , ručně síťovitě, 4 kg/m2 | m2 | 13.1 |  | 0 |  |  | základní |  | 0 | 0 | 0 | 0 | 0 | 4 | K | 2 |  |  |  | ROZPOCET | 0 | 0 | 0 | 0 | 0 | 1 | 0 | 4 | -445907472
| VV |  | "Odkaz na mn. položky pořadí 1 : "13,10000 |  | 13.1 | [12 empty] | VV | 2 | 2 | True | 0 | ROZPOCET
| VV |  | Součet |  | 13.1 | [12 empty] | VV | 2 | 4 | True | 1 | ROZPOCET
17 | K | 602034121 | Podhoz na stěnách sanační ***, ručně tloušťka vrstvy 10 mm | m2 | 13.1 |  | 0 |  |  | základní |  | 0 | 0 | 0 | 0 | 0 | 4 | K | 2 |  |  |  | ROZPOCET | 0 | 0 | 0 | 0 | 0 | 1 | 0 | 4 | -444920401
| VV |  | "Odkaz na mn. položky pořadí 1 : "13,10000 |  | 13.1 | [12 empty] | VV | 2 | 2 | True | 0 | ROZPOCET
| VV |  | Součet |  | 13.1 | [12 empty] | VV | 2 | 4 | True | 1 | ROZPOCET
18 | K | 602034121.1 | Podhoz na stěnách sanační ***, ručně tloušťka vrstvy 20 mm, pod kapilárně aktivní systém | m2 | 0 |  | 0 |  |  | základní |  | 0 | 0 | 0 | 0 | 0 | 4 | K | 2 |  |  |  | ROZPOCET | 0 | 0 | 0 | 0 | 0 | 1 | 0 | 4 | -459402733
19 | K | 602034122 | Omítka jádrová sanační, na stěnách, ***, ručně tloušťka vrstvy 25 mm | m2 | 13.1 |  | 0 |  |  | základní |  | 0 | 0 | 0 | 0 | 0 | 4 | K | 2 |  |  |  | ROZPOCET | 0 | 0 | 0 | 0 | 0 | 1 | 0 | 4 | 1166048244
| VV |  | "Odkaz na mn. položky pořadí 1 : "13,10000 |  | 13.1 | [12 empty] | VV | 2 | 2 | True | 0 | ROZPOCET
| VV |  | Součet |  | 13.1 | [12 empty] | VV | 2 | 4 | True | 1 | ROZPOCET
20 | K | 602034151 | Štuk na stěnách sanační, vnitřní nebo vnější, ***, tl. 2,5 mm, ručně | m2 | 14.41 |  | 0 |  |  | základní |  | 0 | 0 | 0 | 0 | 0 | 4 | K | 2 |  |  |  | ROZPOCET | 0 | 0 | 0 | 0 | 0 | 1 | 0 | 4 | -2113087110
| VV |  | "Odkaz na mn. položky pořadí 1 : "13,10000*1,1 |  | 14.41 | [12 empty] | VV | 2 | 2 | True | 0 | ROZPOCET
| VV |  | Součet |  | 14.41 | [12 empty] | VV | 2 | 4 | True | 1 | ROZPOCET
21 | K | 620401211 | Nátěr k neutralizaci solí *** | m2 | 13.1 |  | 0 |  |  | základní |  | 0 | 0 | 0 | 0 | 0 | 4 | K | 2 |  |  |  | ROZPOCET | 0 | 0 | 0 | 0 | 0 | 1 | 0 | 4 | -953457784
| VV |  | "Odkaz na mn. položky pořadí 1 : "13,10000 |  | 13.1 | [12 empty] | VV | 2 | 2 | True | 0 | ROZPOCET
| VV |  | Součet |  | 13.1 | [12 empty] | VV | 2 | 4 | True | 1 | ROZPOCET
22 | K | 637211134 | Okapový chodník z dlaždic betonových do kameniva s vyplněním spár drobným kamenivem, tl. dlaždic 50 mm | m2 | 9.325 |  | 0 | CS ÚRS 2024 01 |  | základní |  | 0 | 0.22136 | 2.0642 | 0 | 0 | 16 | K | 2 |  |  |  | ROZPOCET | 0 | 0 | 0 | 0 | 0 | 1 | 0 | 16 | 1310076841
| Online PSC |  | https://podminky.urs.cz/item/CS_URS_2024_01/637211134 | [14 empty] | Online PSC | 2
| VV |  | D.1.1 ARCHITEKTONICKO - STAVEBNÍ ŘEŠENÍ. PŮDORYS 1 PP - NOVÝ STAV | [14 empty] | VV | 2 | 1 | True | 0 | ROZPOCET
| VV |  | POZN. 1 - OKAPOVÝ CHODNÍK BETONOVÝ 500X500X50 MM | [14 empty] | VV | 2 | 1 | True | 0 | ROZPOCET
| VV |  | 14,4*0,5 |  | 7.2 | [12 empty] | VV | 2 | 2 | True | 0 | ROZPOCET
| VV |  | 4,25*0,5 |  | 2.125 | [12 empty] | VV | 2 | 2 | True | 0 | ROZPOCET
| VV |  | Mezisoučet |  | 9.325 | [12 empty] | VV | 2 | 3 | True | 1 | ROZPOCET
23 | K | 637311131 | Okapový chodník z obrubníků betonových zahradních, se zalitím spár cementovou maltou do lože z betonu prostého | m | 18.65 |  | 0 | CS ÚRS 2024 01 |  | základní |  | 0 | 0.12895 | 2.4049 | 0 | 0 | 4 | K | 2 |  |  |  | ROZPOCET | 0 | 0 | 0 | 0 | 0 | 1 | 0 | 4 | 2009594061
| Online PSC |  | https://podminky.urs.cz/item/CS_URS_2024_01/637311131 | [14 empty] | Online PSC | 2
| VV |  | D.1.1 ARCHITEKTONICKO - STAVEBNÍ ŘEŠENÍ. PŮDORYS 1 PP - NOVÝ STAV | [14 empty] | VV | 2 | 1 | True | 0 | ROZPOCET
| VV |  | POZN. 2 - ZAHRADNÍ OBRUBNÍK TL. 50 MM | [14 empty] | VV | 2 | 1 | True | 0 | ROZPOCET
| VV |  | 14,4+4,25 |  | 18.65 | [12 empty] | VV | 2 | 2 | True | 0 | ROZPOCET
| VV |  | Mezisoučet |  | 18.65 | [12 empty] | VV | 2 | 3 | True | 1 | ROZPOCET
| D | 9 | Ostatní konstrukce a práce, bourání |  |  |  | 0 |  |  |  |  | 0 |  | 0 |  | 1.2513 | 1 | D | 1 |  |  |  | ROZPOCET | [6 empty] | 0
24 | K | 965081343 | Bourání podlah z dlaždic bez podkladního lože nebo mazaniny, s jakoukoliv výplní spár betonových, teracových nebo čedičových tl. do 40 mm, plochy přes 1 m2 | m2 | 5.406 |  | 0 | CS ÚRS 2024 01 |  | základní |  | 0 | 0 | 0 | 0.12 | 0.64872 | 4 | K | 2 |  |  |  | ROZPOCET | 0 | 0 | 0 | 0 | 0 | 1 | 0 | 4 | -2936789
| Online PSC |  | https://podminky.urs.cz/item/CS_URS_2024_01/965081343 | [14 empty] | Online PSC | 2
| VV |  | D.1.1 ARCHITEKTONICKO - STAVEBNÍ ŘEŠENÍ, PŮDORYS 1 NP - BOURACÍ PRÁCE | [14 empty] | VV | 2 | 1 | True | 0 | ROZPOCET
| VV |  | 13,87*0,3 |  | 4.161 | [12 empty] | VV | 2 | 2 | True | 0 | ROZPOCET
| VV |  | 4,15*0,3 |  | 1.245 | [12 empty] | VV | 2 | 2 | True | 0 | ROZPOCET
| VV |  | Mezisoučet |  | 5.406 | [12 empty] | VV | 2 | 3 | True | 1 | ROZPOCET
25 | K | 978013191 | Otlučení vápenných nebo vápenocementových omítek vnitřních ploch stěn s vyškrabáním spar, s očištěním zdiva, v rozsahu přes 50 do 100 % | m2 | 13.1 |  | 0 | CS ÚRS 2024 01 |  | základní |  | 0 | 0 | 0 | 0.046 | 0.6026 | 4 | K | 2 |  |  |  | ROZPOCET | 0 | 0 | 0 | 0 | 0 | 1 | 0 | 4 | -87227531
| Online PSC |  | https://podminky.urs.cz/item/CS_URS_2024_01/978013191 | [14 empty] | Online PSC | 2
| VV |  | D.1.1 ARCHITEKTONICKO - STAVEBNÍ ŘEŠENÍ, PŮDORYS 1 NP - BOURACÍ PRÁCE | [14 empty] | VV | 2 | 1 | True | 0 | ROZPOCET
| VV |  | POZN. 4 - ODSTRANĚNÍ OMÍTEK | [14 empty] | VV | 2 | 1 | True | 0 | ROZPOCET
| VV |  | 26,2*0,5 |  | 13.1 | [12 empty] | VV | 2 | 2 | True | 1 | ROZPOCET
| D | 997 | Přesun sutě |  |  |  | 0 |  |  |  |  | 0 |  | 0 |  | 0 | 1 | D | 1 |  |  |  | ROZPOCET | [6 empty] | 0
26 | K | 997013211 | Vnitrostaveništní doprava suti a vybouraných hmot vodorovně do 50 m s naložením ručně pro budovy a haly výšky do 6 m | t | 1.442 |  | 0 | CS ÚRS 2024 01 |  | základní |  | 0 | 0 | 0 | 0 | 0 | 4 | K | 2 |  |  |  | ROZPOCET | 0 | 0 | 0 | 0 | 0 | 1 | 0 | 4 | -1241264396
| Online PSC |  | https://podminky.urs.cz/item/CS_URS_2024_01/997013211 | [14 empty] | Online PSC | 2
27 | K | 997013509 | Odvoz suti a vybouraných hmot na skládku nebo meziskládku se složením, na vzdálenost Příplatek k ceně za každý další započatý 1 km přes 1 km | t | 1.442 |  | 0 | CS ÚRS 2024 01 |  | základní |  | 0 | 0 | 0 | 0 | 0 | 4 | K | 2 |  |  |  | ROZPOCET | 0 | 0 | 0 | 0 | 0 | 1 | 0 | 4 | 873661899
| Online PSC |  | https://podminky.urs.cz/item/CS_URS_2024_01/997013509 | [14 empty] | Online PSC | 2
28 | K | 997013511 | Odvoz suti a vybouraných hmot z meziskládky na skládku s naložením a se složením, na vzdálenost do 1 km | t | 11.536 |  | 0 | CS ÚRS 2024 01 |  | základní |  | 0 | 0 | 0 | 0 | 0 | 4 | K | 2 |  |  |  | ROZPOCET | 0 | 0 | 0 | 0 | 0 | 1 | 0 | 4 | -1632358474
| Online PSC |  | https://podminky.urs.cz/item/CS_URS_2024_01/997013511 | [14 empty] | Online PSC | 2
| VV |  | 1,442*8 'Přepočtené koeficientem množství |  | 11.536 | [12 empty] | VV | 2 | 2 | False | 1 | ROZPOCET
29 | K | 997013631 | Poplatek za uložení stavebního odpadu na skládce (skládkovné) směsného stavebního a demoličního zatříděného do Katalogu odpadů pod kódem 17 09 04 | t | 1.442 |  | 0 | CS ÚRS 2024 01 |  | základní |  | 0 | 0 | 0 | 0 | 0 | 4 | K | 2 |  |  |  | ROZPOCET | 0 | 0 | 0 | 0 | 0 | 1 | 0 | 4 | 712356124
| Online PSC |  | https://podminky.urs.cz/item/CS_URS_2024_01/997013631 | [14 empty] | Online PSC | 2
| D | 784 | Malby |  |  |  | 0 |  |  |  |  | 0 |  | 0 |  | 0 | 2 | D | 0 |  |  |  | ROZPOCET | [6 empty] | 0
30 | K | 69366198 | Geotextilie netkaná FILTEK 300 g/m2 | m2 | 36 |  | 0 |  |  | základní |  | 0 | 0 | 0 | 0 | 0 | 16 | K | 1 |  |  |  | ROZPOCET | 0 | 0 | 0 | 0 | 0 | 1 | 0 | 16 | -340409265
| VV |  | "Odkaz na mn. položky pořadí 17 : "36,00000 |  | 36 | [12 empty] | VV | 1 | 2 | True | 0 | ROZPOCET
| VV |  | Součet |  | 36 | [12 empty] | VV | 1 | 4 | True | 1 | ROZPOCET
31 | K | 784011222 | Zakrytí podlah, včetně odstranění | m2 | 36 |  | 0 |  |  | základní |  | 0 | 0 | 0 | 0 | 0 | 16 | K | 1 |  |  |  | ROZPOCET | 0 | 0 | 0 | 0 | 0 | 1 | 0 | 16 | -1627879780
| VV |  | 24*1,5 |  | 36 | [12 empty] | VV | 1 | 2 | True | 0 | ROZPOCET
| VV |  | Součet |  | 36 | [12 empty] | VV | 1 | 4 | True | 1 | ROZPOCET
32 | K | 784181201 | Penetrace podkladu nátěrem ***,1x | m2 | 31.44 |  | 0 |  |  | základní |  | 0 | 0 | 0 | 0 | 0 | 16 | K | 1 |  |  |  | ROZPOCET | 0 | 0 | 0 | 0 | 0 | 1 | 0 | 16 | -1950935909
| VV |  | "průměrná výška 1,2 m : "26,2*1,2 |  | 31.44 | [12 empty] | VV | 1 | 2 | True | 0 | ROZPOCET
| VV |  | Součet |  | 31.44 | [12 empty] | VV | 1 | 4 | True | 1 | ROZPOCET
33 | K | 784185112 | Malba***, bílá, bez penetrace, 2 x | m2 | 31.44 |  | 0 |  |  | základní |  | 0 | 0 | 0 | 0 | 0 | 16 | K | 1 |  |  |  | ROZPOCET | 0 | 0 | 0 | 0 | 0 | 1 | 0 | 16 | -574342612
| VV |  | "Odkaz na mn. položky pořadí 15 : "31,44000 |  | 31.44 | [12 empty] | VV | 1 | 2 | True | 0 | ROZPOCET
| VV |  | Součet |  | 31.44 | [12 empty] | VV | 1 | 4 | True | 1 | ROZPOCET
34 | K | 784402801 | Odstranění malby oškrábáním v místnosti H do 3,8 m | m2 | 18.34 |  | 0 |  |  | základní |  | 0 | 0 | 0 | 0 | 0 | 16 | K | 1 |  |  |  | ROZPOCET | 0 | 0 | 0 | 0 | 0 | 1 | 0 | 16 | -1511797325
| VV |  | "Odkaz na mn. položky pořadí 15 : "31,44000 |  | 31.44 | [12 empty] | VV | 1 | 2 | True | 0 | ROZPOCET
| VV |  | "Odkaz na mn. položky pořadí 1 : "13,10000*-1 |  | -13.1 | [12 empty] | VV | 1 | 2 | True | 0 | ROZPOCET
| VV |  | Součet |  | 18.34 | [12 empty] | VV | 1 | 4 | True | 1 | ROZPOCET
| D | PSV | Práce a dodávky PSV |  |  |  | 0 |  |  |  |  | 0 |  | 0 |  | 0.19064 | 2 | D | 0 |  |  |  | ROZPOCET | [6 empty] | 0
| D | 735 | Ústřední vytápění - otopná tělesa |  |  |  | 0 |  |  |  |  | 0 |  | 0 |  | 0.19064 | 2 | D | 1 |  |  |  | ROZPOCET | [6 empty] | 0
35 | K | 735111810.RX01 | Demontáž otopných těles litinových článkových | m2 | 8.01 |  | 0 |  |  | základní |  | 0 | 0 | 0 | 0.0238 | 0.19064 | 16 | K | 2 |  |  |  | ROZPOCET | 0 | 0 | 0 | 0 | 0 | 1 | 0 | 16 | -2021260186
| VV |  | D.1.1 ARCHITEKTONICKO - STAVEBNÍ ŘEŠENÍ, PŮDORYS 1 NP - BOURACÍ PRÁCE | [14 empty] | VV | 2 | 1 | True | 0 | ROZPOCET
| VV |  | POZN. 11 - DEMONTÁŽ A ZPĚTNÁ MONTÁŽ OTOPNÝCH TĚLES | [14 empty] | VV | 2 | 1 | True | 0 | ROZPOCET
| VV |  | 1,1*0,6*6 |  | 3.96 | [12 empty] | VV | 2 | 2 | True | 0 | ROZPOCET
| VV |  | 2,7*1,5 |  | 4.05 | [12 empty] | VV | 2 | 2 | True | 0 | ROZPOCET
| VV |  | Mezisoučet |  | 8.01 | [12 empty] | VV | 2 | 3 | True | 1 | ROZPOCET

## ZTI-4 - E - OPRAVA KANALI...
{a8df7abb-5361-4486-8922-9c5482175c61}
2
| KRYCÍ LIST SOUPISU PRACÍ | [7 empty] | v --- níže se nacházejí doplnkové a pomocné údaje k sestavám --- v | [8 empty] | False
Zakázka:
Sanace vlhkosti objektu gymnázia Příční 16, Brno
Objekt:
ZTI-4 - E - OPRAVA KANALIZACE 1.NP (ZELENÁ ZÓNA - E)
| KSO: |  |  |  |  | CC-CZ:
| Místo: |  |  |  |  | Datum: | 21. 4. 2024
| Zadavatel: |  |  |  |  | IČ:
DIČ:
| Uchazeč: |  |  |  |  | IČ: | Vyplň údaj
|  | Vyplň údaj |  |  |  | DIČ: | Vyplň údaj
| Projektant: |  |  |  |  | IČ:
DIČ:
| Zpracovatel: |  |  |  |  | IČ:
DIČ:
Poznámka:
| Cena bez DPH | [5 empty] | 0
|  |  | Základ daně |  |  | Sazba daně | Výše daně
| DPH | základní | 0 |  |  | 21% | 0
|  | snížená | 0 |  |  | 12% | 0
|  | zákl. přenesená | 0 |  |  | 21% | 0
|  | sníž. přenesená | 0 |  |  | 12% | 0
|  | nulová | 0 |  |  | 0% | 0
| Cena s DPH |  |  | v | CZK |  | 0
REKAPITULACE ČLENĚNÍ SOUPISU PRACÍ
Zakázka:
Sanace vlhkosti objektu gymnázia Příční 16, Brno
Objekt:
ZTI-4 - E - OPRAVA KANALIZACE 1.NP (ZELENÁ ZÓNA - E)
Místo: | [5 empty] | Datum: | 21. 4. 2024
Zadavatel: | [5 empty] | Projektant:
Uchazeč: |  |  | Vyplň údaj |  |  | Zpracovatel:
Kód dílu - Popis | [6 empty] | Cena celkem [CZK]
Náklady zakázky celkem | [6 empty] | 0 | [11 empty] | -1
| PSV - Práce a dodávky PSV | [5 empty] | 0
| 721 - Zdravotechnika - vnitřní kanalizace | [5 empty] | 0
| 725 - Zdravotechnika - zařizovací předměty | [5 empty] | 0
SOUPIS PRACÍ
Zakázka:
Sanace vlhkosti objektu gymnázia Příční 16, Brno
Objekt:
ZTI-4 - E - OPRAVA KANALIZACE 1.NP (ZELENÁ ZÓNA - E)
Místo: | [5 empty] | Datum: | 21. 4. 2024
Zadavatel: | [5 empty] | Projektant:
Uchazeč: |  |  | Vyplň údaj |  |  | Zpracovatel:
PČ | Typ | Kód | Popis | MJ | Množství | J.cena [CZK] | Cena celkem [CZK] | Cenová soustava |  | DPH | J. Nh [h] | Nh celkem [h] | J. hmotnost [t] | Hmotnost celkem [t] | J. suť [t] | Suť Celkem [t]
Náklady soupisu celkem | [6 empty] | 0 |  |  |  |  | 0 |  | 0.02807 |  | 0.02524 |  | D | -1 | [7 empty] | 0
| D | PSV | Práce a dodávky PSV |  |  |  | 0 |  |  |  |  | 0 |  | 0.02807 |  | 0.02524 | 2 | D | 0 | ROZPOCET | [6 empty] | 0
| D | 721 | Zdravotechnika - vnitřní kanalizace |  |  |  | 0 |  |  |  |  | 0 |  | 0.02653 |  | 0.0237 | 2 | D | 1 | ROZPOCET | [6 empty] | 0
1 | K | 721171808 | Demontáž potrubí z novodurových trub odpadních nebo připojovacích přes 75 do D 114 | m | 4 |  | 0 | CS ÚRS 2024 01 |  | základní |  | 0 | 0 | 0 | 0.00198 | 0.00792 | 16 | K | 2 | ROZPOCET | 0 | 0 | 0 | 0 | 0 | 1 | 0 | 16 | 680317302
| Online PSC |  | https://podminky.urs.cz/item/CS_URS_2024_01/721171808 | [14 empty] | Online PSC | 2
2 | K | 721171809 | Demontáž potrubí z novodurových trub odpadních nebo připojovacích přes 114 do D 160 | m | 6 |  | 0 | CS ÚRS 2024 01 |  | základní |  | 0 | 0 | 0 | 0.00263 | 0.01578 | 16 | K | 2 | ROZPOCET | 0 | 0 | 0 | 0 | 0 | 1 | 0 | 16 | -1014466773
| Online PSC |  | https://podminky.urs.cz/item/CS_URS_2024_01/721171809 | [14 empty] | Online PSC | 2
3 | K | 721171915 | Opravy odpadního potrubí plastového propojení dosavadního potrubí DN 110 | kus | 2 |  | 0 | CS ÚRS 2024 01 |  | základní |  | 0 | 0.001 | 0.002 | 0 | 0 | 16 | K | 2 | ROZPOCET | 0 | 0 | 0 | 0 | 0 | 1 | 0 | 16 | 692328526
| Online PSC |  | https://podminky.urs.cz/item/CS_URS_2024_01/721171915 | [14 empty] | Online PSC | 2
4 | K | 721171916 | Opravy odpadního potrubí plastového propojení dosavadního potrubí DN 125 | kus | 4 |  | 0 | CS ÚRS 2024 01 |  | základní |  | 0 | 0.00129 | 0.00516 | 0 | 0 | 16 | K | 2 | ROZPOCET | 0 | 0 | 0 | 0 | 0 | 1 | 0 | 16 | 1917973984
| Online PSC |  | https://podminky.urs.cz/item/CS_URS_2024_01/721171916 | [14 empty] | Online PSC | 2
5 | K | 721171917 | Opravy odpadního potrubí plastového propojení dosavadního potrubí DN 160 | kus | 1 |  | 0 | CS ÚRS 2022 01 |  | základní |  | 0 | 0.00203 | 0.00203 | 0 | 0 | 16 | K | 2 | ROZPOCET | 0 | 0 | 0 | 0 | 0 | 1 | 0 | 16 | 568385867
| Online PSC |  | https://podminky.urs.cz/item/CS_URS_2022_01/721171917 | [14 empty] | Online PSC | 2
6 | K | 721174006 | Potrubí z trub polypropylenových svodné (ležaté) DN 125 | m | 6 |  | 0 | CS ÚRS 2024 01 |  | základní |  | 0 | 0.00155 | 0.0093 | 0 | 0 | 16 | K | 2 | ROZPOCET | 0 | 0 | 0 | 0 | 0 | 1 | 0 | 16 | -1801054810
| Online PSC |  | https://podminky.urs.cz/item/CS_URS_2024_01/721174006 | [14 empty] | Online PSC | 2
7 | K | 721174025 | Potrubí z trub polypropylenových odpadní (svislé) DN 110 | m | 4 |  | 0 | CS ÚRS 2021 01 |  | základní |  | 0 | 0.00201 | 0.00804 | 0 | 0 | 16 | K | 2 | ROZPOCET | 0 | 0 | 0 | 0 | 0 | 1 | 0 | 16 | -1147805332
| Online PSC |  | https://podminky.urs.cz/item/CS_URS_2021_01/721174025 | [14 empty] | Online PSC | 2
8 | K | 721910922 | Pročištění ležatých svodů do DN 300 | m | 10 |  | 0 | CS ÚRS 2024 01 |  | základní |  | 0 | 0 | 0 | 0 | 0 | 16 | K | 2 | ROZPOCET | 0 | 0 | 0 | 0 | 0 | 1 | 0 | 16 | 1100275197
| Online PSC |  | https://podminky.urs.cz/item/CS_URS_2024_01/721910922 | [14 empty] | Online PSC | 2
| D | 725 | Zdravotechnika - zařizovací předměty |  |  |  | 0 |  |  |  |  | 0 |  | 0.00154 |  | 0.00154 | 2 | D | 1 | ROZPOCET | [6 empty] | 0
9 | K | 725114911 | Opravy zařízení záchodů výměna ostatní práce odmontování klozetové mísy s odmontováním sedátka PRO ZPĚTNOU MONTÁŽ | kus | 2 |  | 0 | CS ÚRS 2024 01 |  | základní |  | 0 | 5e-05 | 0.0001 | 5e-05 | 0.0001 | 16 | K | 2 | ROZPOCET | 0 | 0 | 0 | 0 | 0 | 1 | 0 | 16 | 278167295
| Online PSC |  | https://podminky.urs.cz/item/CS_URS_2024_01/725114911 | [14 empty] | Online PSC | 2
10 | K | 725114912 | Opravy zařízení záchodů výměna ostatní práce zpětná montáž klozetové mísy s montáží sedátka a utěsněním přívodu vody | kus | 2 |  | 0 | CS ÚRS 2024 01 |  | základní |  | 0 | 0.00072 | 0.00144 | 0.00072 | 0.00144 | 16 | K | 2 | ROZPOCET | 0 | 0 | 0 | 0 | 0 | 1 | 0 | 16 | -450530389
| Online PSC |  | https://podminky.urs.cz/item/CS_URS_2024_01/725114912 | [14 empty] | Online PSC | 2
11 | K | 998725202 | Přesun hmot pro zařizovací předměty stanovený procentní sazbou (%) z ceny vodorovná dopravní vzdálenost do 50 m v objektech výšky přes 6 do 12 m | % |  |  | 0 | CS ÚRS 2021 02 |  | základní |  | 0 | 0 | 0 | 0 | 0 | 16 | K | 2 | ROZPOCET | 0 | 0 | 0 | 0 | 0 | 1 | 0 | 16 | -1381410497
| Online PSC |  | https://podminky.urs.cz/item/CS_URS_2021_02/998725202 | [14 empty] | Online PSC | 2

## ZTI-5 - B-MINIMAL - OPRAV...
{45b67e57-c9f4-48be-a477-e3d9430e01a3}
2
| KRYCÍ LIST SOUPISU PRACÍ | [7 empty] | v --- níže se nacházejí doplnkové a pomocné údaje k sestavám --- v | [8 empty] | False
Zakázka:
Sanace vlhkosti objektu gymnázia Příční 16, Brno
Objekt:
ZTI-5 - B-MINIMAL - OPRAVA HAVARIJNÍCH MÍST KANALIZACE (MODRÁ ZÓNA B)
| KSO: |  |  |  |  | CC-CZ:
| Místo: |  |  |  |  | Datum: | 21. 4. 2024
| Zadavatel: |  |  |  |  | IČ:
DIČ:
| Uchazeč: |  |  |  |  | IČ: | Vyplň údaj
|  | Vyplň údaj |  |  |  | DIČ: | Vyplň údaj
| Projektant: |  |  |  |  | IČ:
DIČ:
| Zpracovatel: |  |  |  |  | IČ:
DIČ:
Poznámka:
| Cena bez DPH | [5 empty] | 0
|  |  | Základ daně |  |  | Sazba daně | Výše daně
| DPH | základní | 0 |  |  | 21% | 0
|  | snížená | 0 |  |  | 12% | 0
|  | zákl. přenesená | 0 |  |  | 21% | 0
|  | sníž. přenesená | 0 |  |  | 12% | 0
|  | nulová | 0 |  |  | 0% | 0
| Cena s DPH |  |  | v | CZK |  | 0
REKAPITULACE ČLENĚNÍ SOUPISU PRACÍ
Zakázka:
Sanace vlhkosti objektu gymnázia Příční 16, Brno
Objekt:
ZTI-5 - B-MINIMAL - OPRAVA HAVARIJNÍCH MÍST KANALIZACE (MODRÁ ZÓNA B)
Místo: | [5 empty] | Datum: | 21. 4. 2024
Zadavatel: | [5 empty] | Projektant:
Uchazeč: |  |  | Vyplň údaj |  |  | Zpracovatel:
Kód dílu - Popis | [6 empty] | Cena celkem [CZK]
Náklady zakázky celkem | [6 empty] | 0 | [11 empty] | -1
| HSV - Práce a dodávky HSV | [5 empty] | 0
| 1 - Zemní práce | [5 empty] | 0
| 8 - Trubní vedení | [5 empty] | 0
| 997 - Přesun sutě | [5 empty] | 0
| PSV - Práce a dodávky PSV | [5 empty] | 0
| 721 - Zdravotechnika - vnitřní kanalizace | [5 empty] | 0
SOUPIS PRACÍ
Zakázka:
Sanace vlhkosti objektu gymnázia Příční 16, Brno
Objekt:
ZTI-5 - B-MINIMAL - OPRAVA HAVARIJNÍCH MÍST KANALIZACE (MODRÁ ZÓNA B)
Místo: | [5 empty] | Datum: | 21. 4. 2024
Zadavatel: | [5 empty] | Projektant:
Uchazeč: |  |  | Vyplň údaj |  |  | Zpracovatel:
PČ | Typ | Kód | Popis | MJ | Množství | J.cena [CZK] | Cena celkem [CZK] | Cenová soustava |  | DPH | J. Nh [h] | Nh celkem [h] | J. hmotnost [t] | Hmotnost celkem [t] | J. suť [t] | Suť Celkem [t]
Náklady soupisu celkem | [6 empty] | 0 |  |  |  |  | 0 |  | 0.97268 |  | 0.1335 |  | D | -1 | [10 empty] | 0
| D | HSV | Práce a dodávky HSV |  |  |  | 0 |  |  |  |  | 0 |  | 0.97268 |  | 0 | 1 | D | 0 |  |  |  | ROZPOCET | [6 empty] | 0
1 | K | 132254204 | Hloubení zapažených rýh šířky přes 800 do 2 000 mm strojně s urovnáním dna do předepsaného profilu a spádu v hornině třídy těžitelnosti I skupiny 3 přes 100 do 500 m3 | m3 | 1.28 |  | 0 | CS ÚRS 2022 01 |  | základní |  | 0 | 0 | 0 | 0 | 0 | 4 | K | 1 |  |  |  | ROZPOCET | 0 | 0 | 0 | 0 | 0 | 1 | 0 | 4 | -1399649454
| Online PSC |  | https://podminky.urs.cz/item/CS_URS_2022_01/132254204 | [14 empty] | Online PSC | 1
| VV |  | 2,00*0,80*0,80 |  | 1.28 | [12 empty] | VV | 1 | 2 | True | 1 | ROZPOCET
2 | K | 162351103 | Vodorovné přemístění výkopku nebo sypaniny po suchu na obvyklém dopravním prostředku, bez naložení výkopku, avšak se složením bez rozhrnutí z horniny třídy těžitelnosti I skupiny 1 až 3 na vzdálenost přes 50 do 500 m | m3 | 0.48 |  | 0 | CS ÚRS 2022 01 |  | základní |  | 0 | 0 | 0 | 0 | 0 | 4 | K | 1 |  |  |  | ROZPOCET | 0 | 0 | 0 | 0 | 0 | 1 | 0 | 4 | -56800763
| Online PSC |  | https://podminky.urs.cz/item/CS_URS_2022_01/162351103 | [14 empty] | Online PSC | 1
3 | K | 171201221 | Poplatek za uložení stavebního odpadu na skládce (skládkovné) zeminy a kamení zatříděného do Katalogu odpadů pod kódem 17 05 04 | t | 0.96 |  | 0 | CS ÚRS 2021 01 |  | základní |  | 0 | 0 | 0 | 0 | 0 | 4 | K | 1 |  |  |  | ROZPOCET | 0 | 0 | 0 | 0 | 0 | 1 | 0 | 4 | 1028363944
| Online PSC |  | https://podminky.urs.cz/item/CS_URS_2021_01/171201221 | [14 empty] | Online PSC | 1
| VV |  | 0,48*2 "Přepočtené koeficientem množství |  | 0.96 | [12 empty] | VV | 1 | 2 | True | 1 | ROZPOCET
4 | K | 171251201 | Uložení sypaniny na skládky nebo meziskládky bez hutnění s upravením uložené sypaniny do předepsaného tvaru | m3 | 0.48 |  | 0 | CS ÚRS 2022 01 |  | základní |  | 0 | 0 | 0 | 0 | 0 | 4 | K | 1 |  |  |  | ROZPOCET | 0 | 0 | 0 | 0 | 0 | 1 | 0 | 4 | -1230468163
| Online PSC |  | https://podminky.urs.cz/item/CS_URS_2022_01/171251201 | [14 empty] | Online PSC | 1
5 | K | 174111101 | Zásyp sypaninou z jakékoliv horniny ručně s uložením výkopku ve vrstvách se zhutněním jam, šachet, rýh nebo kolem objektů v těchto vykopávkách | m3 | 0.64 |  | 0 | CS ÚRS 2021 01 |  | základní |  | 0 | 0 | 0 | 0 | 0 | 4 | K | 1 |  |  |  | ROZPOCET | 0 | 0 | 0 | 0 | 0 | 1 | 0 | 4 | 1284188476
| Online PSC |  | https://podminky.urs.cz/item/CS_URS_2021_01/174111101 | [14 empty] | Online PSC | 1
| VV |  | 1,28-0,48-0,16 |  | 0.64 | [12 empty] | VV | 1 | 2 | True | 1 | ROZPOCET
6 | K | 175111101 | Obsypání potrubí ručně sypaninou z vhodných hornin třídy těžitelnosti I a II, skupiny 1 až 4 nebo materiálem připraveným podél výkopu ve vzdálenosti do 3 m od jeho kraje pro jakoukoliv hloubku výkopu a míru zhutnění bez prohození sypaniny | m3 | 0.48 |  | 0 | CS ÚRS 2021 01 |  | základní |  | 0 | 0 | 0 | 0 | 0 | 4 | K | 1 |  |  |  | ROZPOCET | 0 | 0 | 0 | 0 | 0 | 1 | 0 | 4 | 466498462
| Online PSC |  | https://podminky.urs.cz/item/CS_URS_2021_01/175111101 | [14 empty] | Online PSC | 1
| VV |  | 2,00*0,80*0,30 |  | 0.48 | [12 empty] | VV | 1 | 2 | True | 1 | ROZPOCET
7 | M | 58337344 | štěrkopísek frakce 0/32 | t | 0.96 |  | 0 | CS ÚRS 2021 01 |  | základní |  | 0 | 1 | 0.96 | 0 | 0 | 8 | M | 1 |  |  |  | ROZPOCET | 0 | 0 | 0 | 0 | 0 | 1 | 0 | 4 | 1924755821
| VV |  | 0,48*2 "Přepočtené koeficientem množství |  | 0.96 | [12 empty] | VV | 1 | 2 | True | 1 | ROZPOCET
8 | K | 175111209 | Obsypání objektů nad přilehlým původním terénem ručně sypaninou z vhodných hornin třídy těžitelnosti I a II, skupiny 1 až 4 nebo materiálem uloženým ve vzdálenosti do 3 m od vnějšího kraje objektu pro jakoukoliv míru zhutnění Příplatek k ceně za prohození sypaniny | m3 | 0.48 |  | 0 | CS ÚRS 2021 01 |  | základní |  | 0 | 0 | 0 | 0 | 0 | 4 | K | 1 |  |  |  | ROZPOCET | 0 | 0 | 0 | 0 | 0 | 1 | 0 | 4 | 487825880
| Online PSC |  | https://podminky.urs.cz/item/CS_URS_2021_01/175111209 | [14 empty] | Online PSC | 1
9 | K | 451573111 | Lože pod potrubí, stoky a drobné objekty v otevřeném výkopu z písku a štěrkopísku do 63 mm | m3 | 0.16 |  | 0 | CS ÚRS 2021 01 |  | základní |  | 0 | 0 | 0 | 0 | 0 | 4 | K | 1 |  |  |  | ROZPOCET | 0 | 0 | 0 | 0 | 0 | 1 | 0 | 4 | -67689434
| Online PSC |  | https://podminky.urs.cz/item/CS_URS_2021_01/451573111 | [14 empty] | Online PSC | 1
| VV |  | 2,00*0,80*0,10 |  | 0.16 | [12 empty] | VV | 1 | 2 | True | 1 | ROZPOCET
10 | K | 899722113 | Krytí potrubí z plastů výstražnou fólií z PVC šířky 34 cm | m | 5 |  | 0 | CS ÚRS 2021 01 |  | základní |  | 0 | 9e-05 | 0.00045 | 0 | 0 | 4 | K | 1 |  |  |  | ROZPOCET | 0 | 0 | 0 | 0 | 0 | 1 | 0 | 4 | -2121196929
| Online PSC |  | https://podminky.urs.cz/item/CS_URS_2021_01/899722113 | [14 empty] | Online PSC | 1
| VV |  | 5 |  | 5 | [12 empty] | VV | 1 | 2 | True | 1 | ROZPOCET
11 | K | 998276101 | Přesun hmot pro trubní vedení hloubené z trub z plastických hmot nebo sklolaminátových pro vodovody nebo kanalizace v otevřeném výkopu dopravní vzdálenost do 15 m | t | 0.973 |  | 0 | CS ÚRS 2021 01 |  | základní |  | 0 | 0 | 0 | 0 | 0 | 4 | K | 1 |  |  |  | ROZPOCET | 0 | 0 | 0 | 0 | 0 | 1 | 0 | 4 | -1665758354
| Online PSC |  | https://podminky.urs.cz/item/CS_URS_2021_01/998276101 | [14 empty] | Online PSC | 1
| D | 1 | Zemní práce |  |  |  | 0 |  |  |  |  | 0 |  | 0 |  | 0 | 1 | D | 1 |  |  |  | ROZPOCET | [6 empty] | 0
12 | K | 162751117 | Vodorovné přemístění výkopku nebo sypaniny po suchu na obvyklém dopravním prostředku, bez naložení výkopku, avšak se složením bez rozhrnutí z horniny třídy těžitelnosti I skupiny 1 až 3 na vzdálenost přes 9 000 do 10 000 m | m3 | 0.48 |  | 0 | CS ÚRS 2022 01 |  | základní |  | 0 | 0 | 0 | 0 | 0 | 4 | K | 2 |  |  |  | ROZPOCET | 0 | 0 | 0 | 0 | 0 | 1 | 0 | 4 | -1885556269
| Online PSC |  | https://podminky.urs.cz/item/CS_URS_2022_01/162751117 | [14 empty] | Online PSC | 2
13 | K | 162751119 | Vodorovné přemístění výkopku nebo sypaniny po suchu na obvyklém dopravním prostředku, bez naložení výkopku, avšak se složením bez rozhrnutí z horniny třídy těžitelnosti I skupiny 1 až 3 na vzdálenost Příplatek k ceně za každých dalších i započatých 1 000 m | m3 | 0.48 |  | 0 | CS ÚRS 2022 01 |  | základní |  | 0 | 0 | 0 | 0 | 0 | 4 | K | 2 |  |  |  | ROZPOCET | 0 | 0 | 0 | 0 | 0 | 1 | 0 | 4 | 385166882
| Online PSC |  | https://podminky.urs.cz/item/CS_URS_2022_01/162751119 | [14 empty] | Online PSC | 2
14 | K | 167151111 | Nakládání, skládání a překládání neulehlého výkopku nebo sypaniny strojně nakládání, množství přes 100 m3, z hornin třídy těžitelnosti I, skupiny 1 až 3 | m3 | 0.48 |  | 0 | CS ÚRS 2022 01 |  | základní |  | 0 | 0 | 0 | 0 | 0 | 4 | K | 2 |  |  |  | ROZPOCET | 0 | 0 | 0 | 0 | 0 | 1 | 0 | 4 | -1292814652
| Online PSC |  | https://podminky.urs.cz/item/CS_URS_2022_01/167151111 | [14 empty] | Online PSC | 2
15 | K | 171201231 | Poplatek za uložení stavebního odpadu na recyklační skládce (skládkovné) zeminy a kamení zatříděného do Katalogu odpadů pod kódem 17 05 04 | t | 0.48 |  | 0 | CS ÚRS 2022 01 |  | základní |  | 0 | 0 | 0 | 0 | 0 | 4 | K | 2 |  |  |  | ROZPOCET | 0 | 0 | 0 | 0 | 0 | 1 | 0 | 4 | 1654077186
| Online PSC |  | https://podminky.urs.cz/item/CS_URS_2022_01/171201231 | [14 empty] | Online PSC | 2
| D | 8 | Trubní vedení |  |  |  | 0 |  |  |  |  | 0 |  | 0.01223 |  | 0 | 1 | D | 1 |  |  |  | ROZPOCET | [6 empty] | 0
16 | K | 871270310 | Montáž kanalizačního potrubí z polypropylenu PP hladkého plnostěnného SN 10 DN 125 | m | 5 |  | 0 | CS ÚRS 2024 01 |  | základní |  | 0 | 1e-05 | 5e-05 | 0 | 0 | 4 | K | 2 |  |  |  | ROZPOCET | 0 | 0 | 0 | 0 | 0 | 1 | 0 | 4 | -932509239
| Online PSC |  | https://podminky.urs.cz/item/CS_URS_2024_01/871270310 | [14 empty] | Online PSC | 2
17 | M | 28614202 | trubka kanalizační PP plnostěnná jednovrstvá DN 125x500mm SN10 | m | 5.075 |  | 0 | CS ÚRS 2024 01 |  | základní |  | 0 | 0.0024 | 0.01218 | 0 | 0 | 8 | M | 2 |  |  |  | ROZPOCET | 0 | 0 | 0 | 0 | 0 | 1 | 0 | 4 | 1273775970
| VV |  | 5*1,015 "Přepočtené koeficientem množství |  | 5.075 | [12 empty] | VV | 2 | 2 | True | 1 | ROZPOCET
| D | 997 | Přesun sutě |  |  |  | 0 |  |  |  |  | 0 |  | 0 |  | 0 | 1 | D | 1 |  |  |  | ROZPOCET | [6 empty] | 0
18 | K | 997013501 | Odvoz suti a vybouraných hmot na skládku nebo meziskládku se složením, na vzdálenost do 1 km | t | 0.134 |  | 0 | CS ÚRS 2021 01 |  | základní |  | 0 | 0 | 0 | 0 | 0 | 4 | K | 2 |  |  |  | ROZPOCET | 0 | 0 | 0 | 0 | 0 | 1 | 0 | 4 | -383121819
| Online PSC |  | https://podminky.urs.cz/item/CS_URS_2021_01/997013501 | [14 empty] | Online PSC | 2
19 | K | 997013509 | Odvoz suti a vybouraných hmot na skládku nebo meziskládku se složením, na vzdálenost Příplatek k ceně za každý další i započatý 1 km přes 1 km | t | 0.134 |  | 0 | CS ÚRS 2021 01 |  | základní |  | 0 | 0 | 0 | 0 | 0 | 4 | K | 2 |  |  |  | ROZPOCET | 0 | 0 | 0 | 0 | 0 | 1 | 0 | 4 | 1739226149
| Online PSC |  | https://podminky.urs.cz/item/CS_URS_2021_01/997013509 | [14 empty] | Online PSC | 2
| D | PSV | Práce a dodávky PSV |  |  |  | 0 |  |  |  |  | 0 |  | 0 |  | 0.1335 | 2 | D | 0 |  |  |  | ROZPOCET | [6 empty] | 0
| D | 721 | Zdravotechnika - vnitřní kanalizace |  |  |  | 0 |  |  |  |  | 0 |  | 0 |  | 0.1335 | 2 | D | 1 |  |  |  | ROZPOCET | [6 empty] | 0
20 | K | 721110806 | Demontáž potrubí z kameninových trub normálních nebo kyselinovzdorných přes 100 do DN 200 | m | 5 |  | 0 | CS ÚRS 2024 01 |  | základní |  | 0 | 0 | 0 | 0.0267 | 0.1335 | 16 | K | 2 |  |  |  | ROZPOCET | 0 | 0 | 0 | 0 | 0 | 1 | 0 | 16 | 1304525549
| Online PSC |  | https://podminky.urs.cz/item/CS_URS_2024_01/721110806 | [14 empty] | Online PSC | 2

## Pokyny pro vyplnění
Struktura údajů, formát souboru a metodika pro zpracování
Struktura
Soubor je složen ze záložky Rekapitulace rekonstrukce a záložek s názvem soupisu prací pro jednotlivé objekty ve formátu XLS. Každá ze záložek přitom obsahuje
ještě samostatné sestavy vymezené orámovaním a nadpisem sestavy.
Rekapitulace rekonstrukce obsahuje sestavu Rekapitulace rekonstrukce a Rekapitulace objektů rekonstrukce a soupisů prací.
V sestavě Rekapitulace rekonstrukce jsou uvedeny informace identifikující předmět veřejné zakázky na stavební práce, KSO, CC-CZ, CZ-CPV, CZ-CPA a rekapitulaci
celkové nabídkové ceny uchazeče.
Termínem "uchazeč" (resp. zhotovitel) se myslí "účastník zadávacího řízení" ve smyslu zákona o zadávání veřejných zakázek.
V sestavě Rekapitulace objektů rekonstrukce a soupisů prací je uvedena rekapitulace stavebních objektů, inženýrských objektů, provozních souborů,
vedlejších a ostatních nákladů a ostatních nákladů s rekapitulací nabídkové ceny za jednotlivé soupisy prací. Na základě údaje Typ je možné
identifikovat, zda se jedná o objekt nebo soupis prací pro daný objekt:
|  | STA | Stavební objekt pozemní
|  | ING | Stavební objekt inženýrský
|  | PRO | Provozní soubor
|  | VON | Vedlejší a ostatní náklady
|  | OST | Ostatní
|  | Soupis | Soupis prací pro daný typ objektu
Soupis prací pro jednotlivé objekty obsahuje sestavy Krycí list soupisu prací, Rekapitulace členění soupisu prací, Soupis prací. Za soupis prací může být považován
i objekt rekonstrukce v případě, že neobsahuje podřízenou zakázku.
Krycí list soupisu obsahuje rekapitulaci informací o předmětu veřejné zakázky ze sestavy Rekapitulace rekonstrukce, informaci o zařazení objektu do KSO,
CC-CZ, CZ-CPV, CZ-CPA a rekapitulaci celkové nabídkové ceny uchazeče za aktuální soupis prací.
Rekapitulace členění soupisu prací obsahuje rekapitulaci soupisu prací ve všech úrovních členění soupisu tak, jak byla tato členění použita (např.
stavební díly, funkční díly, případně jiné členění) s rekapitulací nabídkové ceny.
Soupis prací obsahuje položky veškerých stavebních nebo montážních prací, dodávek materiálů a služeb nezbytných pro zhotovení stavebního objektu,
inženýrského objektu, provozního souboru, vedlejších a ostatních nákladů.
Pro položky soupisu prací se zobrazují následující informace:
|  | PČ |  | Pořadové číslo položky v aktuálním soupisu
|  | TYP |  | Typ položky: K - konstrukce, M - materiál, PP - plný popis, PSC - poznámka k souboru cen, P - poznámka k položce, VV - výkaz výměr, FIG - rozpad figur
|  | Kód |  | Kód položky
|  | Popis |  | Zkrácený popis položky
|  | MJ |  | Měrná jednotka položky
|  | Množství |  | Množství v měrné jednotce
|  | J.cena |  | Jednotková cena položky. Zadaní může obsahovat namísto J.ceny sloupce J.materiál a J.montáž, jejichž součet definuje
J.cenu položky.
|  | Cena celkem |  | Celková cena položky daná jako součin množství a j.ceny
|  | Cenová soustava |  | Příslušnost položky do cenové soustavy
Ke každé položce soupisu prací se na samostatných řádcích může zobrazovat:
Plný popis položky
Poznámka k souboru cen a poznámka zadavatele
Výkaz výměr
Pokud je k řádku výkazu výměr evidovaný údaj ve sloupci Kód, jedná se o definovaný odkaz, na který se může odvolávat výkaz výměr z jiné položky.
Metodika pro zpracování
Jednotlivé sestavy jsou v souboru provázány. Editovatelné pole jsou zvýrazněny žlutým podbarvením, ostatní pole neslouží k editaci a nesmí být jakkoliv
modifikovány.
Uchazeč je pro podání nabídky povinen vyplnit žlutě podbarvená pole:
Pole Uchazeč v sestavě Rekapitulace rekonstrukce - zde uchazeč vyplní svůj název (název subjektu)
Pole IČ a DIČ v sestavě Rekapitulace rekonstrukce - zde uchazeč vyplní svoje IČ a DIČ
Datum v sestavě Rekapitulace rekonstrukce - zde uchazeč vyplní datum vytvoření nabídky
J.cena = jednotková cena v sestavě Soupis prací o maximálním počtu desetinných míst uvedených v poli
- pokud sestavy soupisů prací obsahují pole J.cena, měla by být všechna tato pole vyplněna nenulovými kladnými číslicemi
Poznámka - nepovinný údaj pro položku soupisu
V případě, že sestavy soupisů prací neobsahují pole J.cena, potom ve všech soupisech prací obsahují pole:
- J.materiál - jednotková cena materiálu
- J.montáž - jednotková cena montáže
Uchazeč v tomto případě by měl vyplnit všechna pole J.materiál a pole J.montáž nenulovými kladnými číslicemi. V případech, kdy položka
neobsahuje žádný materiál je přípustné, aby pole J.materiál bylo vyplněno nulou. V případech, kdy položka neobsahuje žádnou montáž je přípustné,
aby pole J.montáž bylo vyplněno nulou. Obě pole - J.materiál, J.Montáž u jedné položky by však neměly být vyplněny nulou.
Rekapitulace rekonstrukce
Název |  |  | Povinný |  | Popis | Typ | Max. počet
atributu |  |  | (A/N) |  |  |  | znaků
Kód |  |  | A |  | Kód rekonstrukce | String | 20
Rekonstrukce |  |  | A |  | Název rekonstrukce | String | 120
Místo |  |  | N |  | Místo rekonstrukce | String | 50
Datum |  |  | A |  | Datum vykonaného exportu | Date
KSO |  |  | N |  | Klasifikace stavebního objektu | String | 15
CC-CZ |  |  | N |  | Klasifikace stavbeních děl | String | 15
CZ-CPV |  |  | N |  | Společný slovník pro veřejné zakázky | String | 20
CZ-CPA |  |  | N |  | Klasifikace produkce podle činností | String | 20
Zadavatel |  |  | N |  | Zadavatel zadaní | String | 50
IČ |  |  | N |  | IČ zadavatele zadaní | String | 20
DIČ |  |  | N |  | DIČ zadavatele zadaní | String | 20
Uchazeč |  |  | N |  | Uchazeč veřejné zakázky | String | 50
Projektant |  |  | N |  | Projektant | String | 50
Poznámka |  |  | N |  | Poznámka k zadání | String | 255
Sazba DPH |  |  | A |  | Rekapitulace sazeb DPH u položek soupisů | eGSazbaDph
Základna DPH |  |  | A |  | Základna DPH určena součtem celkové ceny z položek soupisů | Double
Hodnota DPH |  |  | A |  | Hodnota DPH | Double
Cena bez DPH |  |  | A |  | Celková cena bez DPH za celou rekonstrukci. Sčítává se ze všech listů. | Double
Cena s DPH |  |  | A |  | Celková cena s DPH za celou rekonstrukci | Double
Rekapitulace objektů rekonstrukce a soupisů prací
Název |  |  | Povinný |  | Popis | Typ | Max. počet
atributu |  |  | (A/N) |  |  |  | znaků
Kód |  |  | A |  | Přebírá se z Rekapitulace rekonstrukce | String | 20
Rekonstrukce |  |  | A |  | Přebírá se z Rekapitulace rekonstrukce | String | 120
Místo |  |  | N |  | Přebírá se z Rekapitulace rekonstrukce | String | 50
Datum |  |  | A |  | Přebírá se z Rekapitulace rekonstrukce | Date
Zadavatel |  |  | N |  | Přebírá se z Rekapitulace rekonstrukce | String | 50
Projektant |  |  | N |  | Přebírá se z Rekapitulace rekonstrukce | String | 50
Uchazeč |  |  | N |  | Přebírá se z Rekapitulace rekonstrukce | String | 50
Kód |  |  | A |  | Kód objektu | String | 20
Objektu, Soupis prací |  |  | A |  | Název objektu | String | 120
Cena bez DPH |  |  | A |  | Cena bez DPH za daný objekt | Double
Cena s DPH |  |  | A |  | Cena spolu s DPH za daný objekt | Double
Typ |  |  | A |  | Typ zakázky | eGTypZakazky
Krycí list soupisu
Název |  |  | Povinný |  | Popis | Typ | Max. počet
atributu |  |  | (A/N) |  |  |  | znaků
Rekonstrukce |  |  | A |  | Přebírá se z Rekapitulace rekonstrukce | String | 120
Objekt |  |  | A |  | Kód a název objektu | String | 20 + 120
Soupis |  |  | A |  | Kód a název soupisu | String | 20 + 120
KSO |  |  | N |  | Klasifikace stavebního objektu | String | 15
CC-CZ |  |  | N |  | Klasifikace stavbeních děl | String | 15
CZ-CPV |  |  | N |  | Společný slovník pro veřejné zakázky | String | 20
CZ-CPA |  |  | N |  | Klasifikace produkce podle činností | String | 20
Místo |  |  | N |  | Přebírá se z Rekapitulace rekonstrukce | String | 50
Zadavatel |  |  | N |  | Přebírá se z Rekapitulace rekonstrukce | String | 50
Uchazeč |  |  | N |  | Přebírá se z Rekapitulace rekonstrukce | String | 50
Projektant |  |  | N |  | Přebírá se z Rekapitulace rekonstrukce | String | 50
Poznámka |  |  | N |  | Poznámka k soupisu prací | String | 255
Sazba DPH |  |  | A |  | Rekapitulace sazeb DPH na položkách aktuálního soupisu | eGSazbaDph
Základna DPH |  |  | A |  | Základna DPH určena součtem celkové ceny z položek aktuálního soupisu | Double
Hodnota DPH |  |  | A |  | Hodnota DPH | Double
Cena bez DPH |  |  | A |  | Cena bez DPH za daný soupis | Double
Cena s DPH |  |  | A |  | Cena s DPH za daný soupis | Double
Rekapitulace členění soupisu prací
Název |  |  | Povinný |  | Popis | Typ | Max. počet
atributu |  |  | (A/N) |  |  |  | znaků
Rekonstrukce |  |  | A |  | Přebírá se z Rekapitulace rekonstrukce | String | 120
Objekt |  |  | A |  | Kód a název objektu, přebírá se z Krycího listu soupisu | String | 20 + 120
Soupis |  |  | A |  | Kód a název objektu, přebírá se z Krycího listu soupisu | String | 20 + 120
Místo |  |  | N |  | Přebírá se z Rekapitulace rekonstrukce | String | 50
Datum |  |  | A |  | Přebírá se z Rekapitulace rekonstrukce | Date
Zadavatel |  |  | N |  | Přebírá se z Rekapitulace rekonstrukce | String | 50
Projektant |  |  | N |  | Přebírá se z Rekapitulace rekonstrukce | String | 50
Uchazeč |  |  | N |  | Přebírá se z Rekapitulace rekonstrukce | String | 50
Kód dílu - Popis |  |  | A |  | Kód a název dílu ze soupisu | String | 20 + 100
Cena celkem |  |  | A |  | Cena celkem za díl ze soupisu | Double
Soupis prací
Název |  |  | Povinný |  | Popis | Typ | Max. počet
atributu |  |  | (A/N) |  |  |  | znaků
Rekonstrukce |  |  | A |  | Přebírá se z Rekapitulace rekonstrukce | String | 120
Objekt |  |  | A |  | Kód a název objektu | String | 20 + 120
Soupis |  |  | A |  | Přebírá se z Krycího listu soupisu | String | 20 + 120
Místo |  |  | N |  | Přebírá se z Krycího listu soupisu | String | 50
Datum |  |  | A |  | Přebírá se z Krycího listu soupisu | Date
Zadavatel |  |  | N |  | Přebírá se z Krycího listu soupisu | String | 50
Projektant |  |  | N |  | Přebírá se z Krycího listu soupisu | String | 50
Uchazeč |  |  | N |  | Přebírá se z Krycího listu soupisu | String | 50
PČ |  |  | A |  | Pořadové číslo položky soupisu | Long
Typ |  |  | A |  | Typ položky soupisu | eGTypPolozky | 1
Kód |  |  | A |  | Kód položky ze soupisu | String | 20
Popis |  |  | A |  | Popis položky ze soupisu | String | 255
MJ |  |  | A |  | Měrná jednotka položky | String | 10
Množství |  |  | A |  | Množství položky soupisu | Double
J.Cena |  |  | A |  | Jednotková cena položky | Double
Cena celkem |  |  | A |  | Cena celkem vyčíslena jako J.Cena * Množství | Double
Cenová soustava |  |  | N |  | Zařazení položky do cenové soustavy | String | 50
p |  |  | N |  | Poznámka položky ze soupisu | Memo
psc |  |  | N |  | Poznámka k souboru cen ze soupisu | Memo
pp |  |  | N |  | Plný popis položky ze soupisu | Memo
vv |  |  | N |  | Výkaz výměr (figura, výraz, výměra) ze soupisu | Text,Text,Double | 20, 150
fig |  |  | N |  | Rozpad figur | Text,Text,Double | 20, 150
DPH |  |  | A |  | Sazba DPH pro položku | eGSazbaDPH
Hmotnost |  |  | A |  | Hmotnost položky ze soupisu | Double
Suť |  |  | A |  | Suť položky ze soupisu | Double
Nh |  |  | N |  | Normohodiny položky ze soupisu | Double
Datová věta
Typ věty |  |  | Hodnota |  | Význam
eGSazbaDPH |  |  | základní |  | Základní sazba DPH
|  |  | snížená |  | Snížená sazba DPH
|  |  | nulová |  | Nulová sazba DPH
|  |  | zákl. přenesená |  | Základní sazba DPH přenesená
|  |  | sníž. přenesená |  | Snížená sazba DPH přenesená
eGTypZakazky |  |  | STA |  | Stavební objekt
|  |  | PRO |  | Provozní soubor
|  |  | ING |  | Inženýrský objekt
|  |  | VON |  | Vedlejší a ostatní náklady
|  |  | OST |  | Ostatní náklady
eGTypPolozky |  |  | 1 |  | Položka typu HSV
|  |  | 2 |  | Položka typu PSV
|  |  | 3 |  | Položka typu M
|  |  | 4 |  | Položka typu OST