## SO 000Ostatní
EstiCon |  |  |  | Firma: | [6 empty] | 2
Soupis prací objektu
S | Stavba: | III/3974 |  | kř. II/397 - Břežany |  |  | Ostatní | 0 |  | 0 | 2
O | Objekt: | SO 000 |  | Ostatní a vedlejší náklady | [5 empty] | 0.15 | 2
O1 | Rozpočet: | Ostatní |  | náklady | [5 empty] | 0.21
Typ | Poř. číslo | Kód položky | Varianta | Název Položky | MJ | Množství | Cena |  | Cenová soustava
[7 empty] | Jednotková | Celkem
0 | 1 | 2 | 3 | 4 | 5 | 6 | 7 | 8 | 9
SD |  | 0 |  | Všeobecné konstrukce a práce |  |  |  | 0
P | 1 | 02520 |  | ZKOUŠENÍ MATERIÁLŮ NEZÁVISLOU ZKUŠEBNOU | KPL | 1 | 0 | 0 |  | 0 | 3
PP |  |  |  | Posouzení vhodnosti materiálu získaného z podkladních vrstev vozovky (pol.č.113322 a 113327, celkem 1363,08m3) pro dosypávky zemní krajnice, dle ČSN 736133 3 x protokol o vhodnosti zeminy
VV |  |  |  | 1 = 1,00 [A]
TS |  |  |  | zahrnuje veškeré náklady spojené s objednatelem požadovanými zkouškami
P | 2 | 02911 |  | OSTATNÍ POŽADAVKY - GEODETICKÉ ZAMĚŘENÍ | KPL | 1 | 0 | 0 |  | 0 | 3
PP |  |  |  | Geodetické zaměření stavby - popsáno v obchodních podmínkách
VV |  |  |  | 1 = 1,00 [A]
TS |  |  |  | zahrnuje veškeré náklady spojené s objednatelem požadovanými pracemi
P | 3 | 02944 |  | OSTAT POŽADAVKY - DOKUMENTACE SKUTEČ PROVEDENÍ | KPL | 1 | 0 | 0 |  | 0 | 3
PP |  |  |  | Dokumentace skutečného provedení stavby (dále jen DSPS) - popsáno v obchodních podmínkách
VV |  |  |  | 1 = 1,00 [A]
TS |  |  |  | zahrnuje veškeré náklady spojené s objednatelem požadovanými pracemi
P | 4 | 02945 |  | OSTAT POŽADAVKY - GEOMETRICKÝ PLÁN | KPL | 1 | 0 | 0 |  | 0 | 3
PP |  |  |  | Geometrické plány - popsáno v obchodních podmínkách
VV |  |  |  | 1 = 1,00 [A]
TS |  |  |  | položka zahrnuje: - přípravu podkladů, podání žádosti na katastrální úřad - polní práce spojené s vyhotovením geometrického plánu - výpočetní a grafické kancelářské práce - úřední ověření výsledného geometrického plánu
P | 5 | 02946 |  | OSTAT POŽADAVKY - FOTODOKUMENTACE | KPL | 1 | 0 | 0 |  | 0 | 3
PP |  |  |  | Fotodokumentace provádění stavby - popsáno v obchodních podmínkách
VV |  |  |  | 1 = 1,00 [A]
TS |  |  |  | položka zahrnuje: - fotodokumentaci zadavatelem požadovaného děje a konstrukcí v požadovaných časových intervalech - zadavatelem specifikované výstupy (fotografie v papírovém a digitálním formátu) v požadovaném počtu

## SO 000Vedlejší
EstiCon |  |  |  | Firma: | [6 empty] | 2
Soupis prací objektu
S | Stavba: | III/3974 |  | kř. II/397 - Břežany |  |  | Vedlejší | 0 |  | 0 | 2
O | Objekt: | SO 000 |  | Ostatní a vedlejší náklady | [5 empty] | 0.15 | 2
O1 | Rozpočet: | Vedlejší |  | náklady | [5 empty] | 0.21
Typ | Poř. číslo | Kód položky | Varianta | Název Položky | MJ | Množství | Cena |  | Cenová soustava
[7 empty] | Jednotková | Celkem
0 | 1 | 2 | 3 | 4 | 5 | 6 | 7 | 8 | 9
SD |  | 0 |  | Všeobecné konstrukce a práce |  |  |  | 0
P | 1 | 00001 | R | Vytyčení veškerých inženýrských sítí v prostoru staveniště | KPL | 1 | 0 | 0 |  | 0 | 3
PP
VV |  |  |  | 1 = 1,00 [A]
TS
P | 2 | 00002 | R | Vytyčení obvodu prostoru staveniště | KPL | 1 | 0 | 0 |  | 0 | 3
PP
VV |  |  |  | 1 = 1,00 [A]
TS
P | 3 | 00003 | R | Zřízení a odstranění zařízení staveniště (včetně informační tabule na začátku a konci stavby) | KPL | 1 | 0 | 0 |  | 0 | 3
PP
VV |  |  |  | 1 = 1,00 [A]
TS
P | 4 | 00004 | R | Zajištění povolení k uzavírkám | KPL | 1 | 0 | 0 |  | 0 | 3
PP
VV |  |  |  | 1 = 1,00 [A]
TS
P | 5 | 00005 | R | Zajištění stanovení, umístění, údržbu, přemístění a odstranění dočasného dopravního značení | KPL | 1 | 0 | 0 |  | 0 | 3
PP
VV |  |  |  | 1 = 1,00 [A]
TS
P | 6 | 00008 | R | Zajištění přístupů a příjezdů k sousedním nemovitostem | KPL | 1 | 0 | 0 |  | 0 | 3
PP
VV |  |  |  | 1 = 1,00 [A]
TS
P | 7 | 00014 | R | Zajištění provedení a výstupů veškerých zkoušek a revizí | KPL | 1 | 0 | 0 |  | 0 | 3
PP
VV |  |  |  | 1 = 1,00 [A]
TS
P | 8 | 00015 | R | Bezpečnostní opatření | KPL | 1 | 0 | 0 |  | 0 | 3
PP
VV |  |  |  | 1 = 1,00 [A]
TS
P | 9 | 00018 | R | Návrh technologického postupu prací | KPL | 1 | 0 | 0 |  | 0 | 3
PP
VV |  |  |  | 1 = 1,00 [A]
TS

## SO 101
EstiCon |  |  |  | Firma: | [6 empty] | 2
Soupis prací objektu
S | Stavba: | III/3974 |  | kř. II/397 - Břežany |  |  | SO 101 | 0 |  | 0 | 2
O | Rozpočet: | SO 101 |  | Silnice III/3974 | [5 empty] | 0.15 | 2
Typ | Poř. číslo | Kód položky | Varianta | Název Položky | MJ | Množství | Cena |  | Cenová soustava | 0.21
[7 empty] | Jednotková | Celkem
0 | 1 | 2 | 3 | 4 | 5 | 6 | 7 | 8 | 9
SD |  | 0 |  | Všeobecné konstrukce a práce |  |  |  | 0
P | 1 | 014102 | 1 | POPLATKY ZA SKLÁDKU | T | 8688.21 | 0 | 0 |  | 0 | 3
PP |  |  |  | Poplatek za odvoz materiálu na skládku (zemina a kamení) čištění nezp. krajnice, odkop konstrukce (materiál nevyužitý na stavbě) a sanaci AZ a horské vpusti
VV |  |  |  | čištění krajnice: 139,5*2,0 = 279,00 [A] čistění příkop: (1023,6*0,2)*2,0 = 409,44 [B] konstrukce: 908,72*1,9 = 1726,57 [C] krajnice + HV: 1053,4*2,0 = 2106,80 [D] sanace AZ: 2083,2*2,0 = 4166,40 [E] Celkem: A+B+C+D+E = 8688,21 [F]
TS |  |  |  | zahrnuje veškeré poplatky provozovateli skládky související s uložením odpadu na skládce.
P | 2 | 014102 | 2 | POPLATKY ZA SKLÁDKU | T | 6.67 | 0 | 0 |  | 0 | 3
PP |  |  |  | Poplatek za odvoz materiálu na skládku (beton, suť) vybourání propustku: 2,9m3
VV |  |  |  | vybourání propustku: 2.9*2,3 = 6,67 [A]
TS |  |  |  | zahrnuje veškeré poplatky provozovateli skládky související s uložením odpadu na skládce.
SD |  | 1 |  | Zemní práce |  |  |  | 0
P | 3 | 11120 |  | ODSTRANĚNÍ KŘOVIN | M2 | 100 | 0 | 0 |  | 0 | 3
PP |  |  |  | mýcení náletových křovin u příkop vč. odvozu a likvidace v režii zhotovitele
VV |  |  |  | 100 = 100,00 [A]
TS |  |  |  | odstranění křovin a stromů do průměru 100 mm doprava dřevin bez ohledu na vzdálenost spálení na hromadách nebo štěpkování
P | 4 | 11201 |  | KÁCENÍ STROMŮ D KMENE DO 0,5M S ODSTRANĚNÍM PAŘEZŮ | KUS | 23 | 0 | 0 |  | 0 | 3
PP |  |  |  | vč. odvozu a likvidace v režii zhotovitele
VV |  |  |  | 23 = 23,00 [A]
TS |  |  |  | Kácení stromů se měří v [ks] poražených stromů (průměr stromů se měří ve výšce 1,3m nad terénem) a zahrnuje zejména: - poražení stromu a osekání větví - spálení větví na hromadách nebo štěpkování - dopravu a uložení kmenů, případné další práce s nimi dle pokynů zadávací dokumentace Odstranění pařezů se měří v [ks] vytrhaných nebo vykopaných pařezů a zahrnuje zejména: - vytrhání nebo vykopání pařezů - veškeré zemní práce spojené s odstraněním pařezů - dopravu a uložení pařezů, případně další práce s nimi dle pokynů zadávací dokumentace - zásyp jam po pařezech
P | 5 | 11202 |  | KÁCENÍ STROMŮ D KMENE DO 0,9M S ODSTRANĚNÍM PAŘEZŮ | KUS | 13 | 0 | 0 |  | 0 | 3
PP |  |  |  | vč. odvozu a likvidace v režii zhotovitele
VV |  |  |  | 13 = 13,00 [A]
TS |  |  |  | Kácení stromů se měří v [ks] poražených stromů (průměr stromů se měří ve výšce 1,3m nad terénem) a zahrnuje zejména: - poražení stromu a osekání větví - spálení větví na hromadách nebo štěpkování - dopravu a uložení kmenů, případné další práce s nimi dle pokynů zadávací dokumentace Odstranění pařezů se měří v [ks] vytrhaných nebo vykopaných pařezů a zahrnuje zejména: - vytrhání nebo vykopání pařezů - veškeré zemní práce spojené s odstraněním pařezů - dopravu a uložení pařezů, případně další práce s nimi dle pokynů zadávací dokumentace - zásyp jam po pařezech
P | 6 | 11204 |  | KÁCENÍ STROMŮ D KMENE DO 0,3M S ODSTRANĚNÍM PAŘEZŮ | KUS | 4 | 0 | 0 |  | 0 | 3
PP |  |  |  | vč. odvozu a likvidace v režii zhotovitele
VV |  |  |  | 4 = 4,00 [A]
TS |  |  |  | Kácení stromů se měří v [ks] poražených stromů (průměr stromů se měří ve výšce 1,3m nad terénem) a zahrnuje zejména: - poražení stromu a osekání větví - spálení větví na hromadách nebo štěpkování - dopravu a uložení kmenů, případné další práce s nimi dle pokynů zadávací dokumentace Odstranění pařezů se měří v [ks] vytrhaných nebo vykopaných pařezů a zahrnuje zejména: - vytrhání nebo vykopání pařezů - veškeré zemní práce spojené s odstraněním pařezů - dopravu a uložení pařezů, případně další práce s nimi dle pokynů zadávací dokumentace - zásyp jam po pařezech
P | 7 | 11221 |  | ODSTRANĚNÍ PAŘEZŮ D DO 0,5M | KUS | 1 | 0 | 0 |  | 0 | 3
PP |  |  |  | vč. odvozu a likvidace v režii zhotovitele
VV |  |  |  | 1 = 1,00 [A]
TS |  |  |  | Odstranění pařezů se měří v [ks] vytrhaných nebo vykopaných pařezů, průměr pařezu je uvažován dle stromu ve výšce 1,3m nad terénem, u stávajícího pařezu se stanoví jako změřený průměr vynásobený koeficientem 1/1,38. Položka zahrnuje zejména: - vytrhání nebo vykopání pařezů - veškeré zemní práce spojené s odstraněním pařezů - dopravu a uložení pařezů, případně další práce s nimi dle pokynů zadávací dokumentace - zásyp jam po pařezech.
P | 8 | 113322 |  | ODSTRAN PODKL ZPEVNĚNÝCH PLOCH Z KAMENIVA NESTMEL, ODVOZ DO 2KM | M3 | 454.36 | 0 | 0 |  | 0 | 3
PP |  |  |  | Odstranění podkladní vrstvy v místě sanací okrajů vozovky v tl. 260mm a sjezdů tl. 150mm včetně odvozu a uložení na mezideponii stavby. Materiál bude použit na dosypávky a zemní krajnici viz. pol. 17310 pozn.: o vhodnosti zpětného použití materiálu na dosypávky krajnic bude doloženo posouzení (pol.č.02520) Předpoklad vhodnosti 1/3 z celkového množství 1363,08m3
VV |  |  |  | konstrukce okrajů: 1860*2*1,4*0,26 = 1354,08 [A] plocha sjezdů: 60*0,15 = 9,00 [B] celkem: A+B = 1363,08 [C] vhodný materiál 50%: 1363,08*1/3 = 454,36 [D]
TS |  |  |  | Položka zahrnuje veškerou manipulaci s vybouranou sutí a s vybouranými hmotami vč. uložení na skládku. Nezahrnuje poplatek za skládku
P | 9 | 11332 |  | ODSTRANĚNÍ PODKLADŮ ZPEVNĚNÝCH PLOCH Z KAMENIVA NESTMELENÉHO | M3 | 908.72 | 0 | 0 |  | 0 | 3
PP |  |  |  | Odstranění podkladní vrstvy v místě sanací okrajů vozovky v tl. 260mm a sjezdů tl. 150mm včetně odvozu a uložení na skládku (odvozná vzdálenost v režii zhotovitele) Nevhodný materiál na základě posouzení (pol.č 02520). Předpoklad 50% z celkového množství 1363,08m3
VV |  |  |  | nevhodný materiál 50%: 1363,08*2/3 = 908,72 [A]
TS |  |  |  | Položka zahrnuje: - veškerou manipulaci s vybouranou sutí a s vybouranými hmotami vč. uložení na skládku. Položka nezahrnuje: - poplatek za skládku, který se vykazuje v položce 0141** (s výjimkou malého množství bouraného materiálu, kde je možné poplatek zahrnout do jednotkové ceny bourání – tento fakt musí být uveden v doplňujícím textu k položce).
P | 10 | 113332 |  | ODSTRAN PODKL ZPEVNĚNÝCH PLOCH S ASFALT POJIVEM, ODVOZ DO 2KM | M3 | 626.92 | 0 | 0 |  | 0 | 3
PP |  |  |  | Odstranění asfaltových vrstev vozovky v místě sanací a propustku do tl 140mm včetně odvozu a uložení materiálu na mezideponii stavby pro zpětně využítí do vrstvy recyklace za studena v místě sanací okrajů
VV |  |  |  | okraje vozovky: 1860*2*1,2*0,14 = 624,96 [A] propustek: 7*2*0,14 = 1,96 [B] A+B = 626,92 [C]
TS |  |  |  | Položka zahrnuje veškerou manipulaci s vybouranou sutí a s vybouranými hmotami vč. uložení na skládku. Nezahrnuje poplatek za skládku
P | 11 | 11360 |  | ROZRYTÍ VOZOVKY | M2 | 8735 | 0 | 0 |  | 0 | 3
PP |  |  |  | rozrytí stmelených asfaltových vrstev střední části vozovky před provedením recyklace za studena tl. 100mm
VV |  |  |  | 12455-(1860*2*1,0) = 8735,00 [A]
TS |  |  |  | Položka zahrnuje: - potřebné mechanizmy a odklizení přebytečného materiálu
P | 12 | 113722 | 1 | FRÉZOVÁNÍ ZPEVNĚNÝCH PLOCH ASFALTOVÝCH, ODVOZ DO 2KM | M3 | 352.18 | 0 | 0 |  | 0 | 3
PP |  |  |  | Frézování asfaltových vrstev zařazených do třídy ZAS T1 a ZAS T2 Celoplošné frézování tl.20mm (staničení 5,130-6,550 KÚ) frézování v místech sanace okrajů vozovky tl. 80mm (staničení 5,130-5,730, 6,030-6,330) a překop pro propustek a sjezdy tl. 2-110mm včetně odvozu a uložení frézovaného materiálu na mezideponii stavby pro zpětně využítí pro zpevnění krajnic z recyklátu a zbývající materiál poté do vrstvy recyklace za studena v místě sanací okrajů (materiál bude na mezideponii oddělen)
VV |  |  |  | celoplošné frézování staničení 5,130-6,550: (12455-(450*6,5))*0,02 = 190,60 [A] okraje vozovky staničení 5,130-5,730, 6,030-6,330: (1860-450-300-220)*2*1,1*0,08 = 156,64 [B] propustek 6,5*2*0,08 = 1,04 [C] sjezdy: 60*0,065 = 3,90 [D] Celkem: A+B+C+D = 352,18 [E]
TS |  |  |  | Položka zahrnuje veškerou manipulaci s vybouranou sutí a s vybouranými hmotami vč. uložení na skládku. Nezahrnuje poplatek za skládku,
P | 13 | 113722 | 2 | FRÉZOVÁNÍ ZPEVNĚNÝCH PLOCH ASFALTOVÝCH, ODVOZ DO 2KM | M3 | 233.84 | 0 | 0 |  | 0 | 3
PP |  |  |  | Frézování asfaltových vrstev zařazených do třídy ZAS T3 a ZAS T4 - vysoký obsah PAU Celoplošné frézování tl.20mm (staničení" ZÚ 4,680-5,130), frézování v místech sanace okrajů vozovky tl. 80mm (staničení: ZÚ 4,680-5,130; 5,730-6,030 a 6,330-6,550 KÚ), a frézování napojení ZÚ, KÚ tl 20-110mm, včetně odvozu a uložení frézovaného materiálu na mezideponii stavby pro zpětně využítí do vrstvy recyklace za studena v místě sanací okrajů (materiál bude na mezideponii oddělen od materiálu ZAS T1 a ZAS T2)
VV |  |  |  | celoplošné frézování staničení 4,680-5,130: (450*6,5)*0,02 = 58,50 [A] okraje vozovky ve staničení 4,680-5,130; 5,730-6,030 a 6,330-6,550: (450+300+220)*2*1,1*0,08 = 170,72 [B] napojení ZÚ, KÚ 71*0,065 = 4,62 [C] Celkem: A+B+C = 233,84 [E]
TS |  |  |  | Položka zahrnuje veškerou manipulaci s vybouranou sutí a s vybouranými hmotami vč. uložení na skládku. Nezahrnuje poplatek za skládku
P | 14 | 12273 |  | ODKOPÁVKY A PROKOPÁVKY OBECNÉ TŘ. I | M3 | 1053.4 | 0 | 0 |  | 0 | 3
PP |  |  |  | Odkop zeminy pod krajnicí a v místě HV, včetně odvozu na skládku (odvozná vzdálenost v režii zhotovitele)
VV |  |  |  | odkop v místě krajnice: 1860*2*0,7*0,4 = 1041,60 [A] horská vpust: 1*1,4*2 = 2,80 [B] svah v místě HV: 3*3 = 9,00 [C] Celkem: A+B+C = 1053,40 [D]
TS |  |  |  | Položka zahrnuje: - vodorovnou a svislou dopravu, přemístění, přeložení, manipulace s výkopkem - kompletní provedení vykopávky nezapažené i zapažené - ošetření výkopiště po celou dobu práce v něm vč. klimatických opatření - ztížení vykopávek v blízkosti podzemního vedení, konstrukcí a objektů vč. jejich dočasného zajištění - ztížení pod vodou, v okolí výbušnin, ve stísněných prostorech a pod. - příplatek za lepivost - těžení po vrstvách, pásech a po jiných nutných částech (figurách) - čerpání vody vč. čerpacích jímek, potrubí a pohotovostní čerpací soupravy (viz ustanovení k pol. 1151,2) - potřebné snížení hladiny podzemní vody - těžení a rozpojování jednotlivých balvanů - vytahování a nošení výkopku - svahování a přesvah. svahů do konečného tvaru, výměna hornin v podloží a v pláni znehodnocené klimatickými vlivy - ruční vykopávky, odstranění kořenů a napadávek - pažení, vzepření a rozepření vč. přepažování (vyjma pažení záporového a štětových stěn) - úpravu, ochranu a očištění dna, základové spáry, stěn a svahů - zhutnění podloží, případně i svahů vč. svahování - zřízení stupňů v podloží a lavic na svazích, není-li pro tyto práce zřízena samostatná položka - udržování výkopiště a jeho ochrana proti vodě - odvedení nebo obvedení vody v okolí výkopiště a ve výkopišti - třídění výkopku - veškeré pomocné konstrukce umožňující provedení vykopávky (příjezdy, sjezdy, nájezdy, lešení, podpěr. konstr., přemostění, zpevněné plochy, zakrytí a pod.) Položka nezahrnuje: - uložení zeminy (na skládku, do násypu) ani poplatky za skládku, vykazují se v položce č.0141**
P | 16 | 12373 |  | ODKOP PRO SPOD STAVBU SILNIC A ŽELEZNIC TŘ. I | M3 | 2083.2 | 0 | 0 |  | 0 | 3
PP |  |  |  | odkop pro vrstvu sanace aktivní zóny, včetně odvozu na skládku (odvozná vzdálenost v režii zhotovitele) tl. 400mm
VV |  |  |  | 1860*2*1,4*0,4 = 2083,20 [A]
TS |  |  |  | Položka zahrnuje: - vodorovnou a svislou dopravu, přemístění, přeložení, manipulace s výkopkem - kompletní provedení vykopávky nezapažené i zapažené - ošetření výkopiště po celou dobu práce v něm vč. klimatických opatření - ztížení vykopávek v blízkosti podzemního vedení, konstrukcí a objektů vč. jejich dočasného zajištění - ztížení pod vodou, v okolí výbušnin, ve stísněných prostorech a pod. - příplatek za lepivost - těžení po vrstvách, pásech a po jiných nutných částech (figurách) - čerpání vody vč. čerpacích jímek, potrubí a pohotovostní čerpací soupravy (viz ustanovení k pol. 1151,2) - potřebné snížení hladiny podzemní vody - těžení a rozpojování jednotlivých balvanů - vytahování a nošení výkopku - svahování a přesvah. svahů do konečného tvaru, výměna hornin v podloží a v pláni znehodnocené klimatickými vlivy - ruční vykopávky, odstranění kořenů a napadávek - pažení, vzepření a rozepření vč. přepažování (vyjma pažení záporového a štětových stěn) - úpravu, ochranu a očištění dna, základové spáry, stěn a svahů - zhutnění podloží, případně i svahů vč. svahování - zřízení stupňů v podloží a lavic na svazích, není-li pro tyto práce zřízena samostatná položka - udržování výkopiště a jeho ochrana proti vodě - odvedení nebo obvedení vody v okolí výkopiště a ve výkopišti - třídění výkopku - veškeré pomocné konstrukce umožňující provedení vykopávky (příjezdy, sjezdy, nájezdy, lešení, podpěr. konstr., přemostění, zpevněné plochy, zakrytí a pod.) Položka nezahrnuje: - uložení zeminy (na skládku, do násypu) ani poplatky za skládku, vykazují se v položce č.0141**
P | 17 | 12920 |  | ČIŠTĚNÍ KRAJNIC OD NÁNOSU | M3 | 139.5 | 0 | 0 |  | 0 | 3
PP |  |  |  | Číštění krajnic od nánosů a drnů, nevhodná zemina, včetně odvozu a uložení na skládku (odvozná vzdálenost v režii zhotovitele) předpokládaná tloušťka 50mm
VV |  |  |  | 1860*2*0,75*0,05 = 139,50 [A]
TS |  |  |  | Součástí položky je vodorovná a svislá doprava, přemístění, přeložení, manipulace s materiálem a uložení na skládku. Nezahrnuje poplatek za skládku, který se vykazuje v položce 0141** (s výjimkou malého množství materiálu, kde je možné poplatek zahrnout do jednotkové ceny položky – tento fakt musí být uveden v doplňujícím textu k položce)
P | 18 | 12930 |  | ČIŠTĚNÍ PŘÍKOPŮ OD NÁNOSU | M3 | 1023.6 | 0 | 0 |  | 0 | 3
PP |  |  |  | Pročištění příkopů - uvažováno 0,3m3/bm včetně odvozu a uložení na meziskládku pro přetřídění 80% pro zpětné využití na rozprostření do svahů a upravených příkop (pol. č. 17120.2) 20% odpadu a drnu bude odvezeno na skládku (odvozná vzdálenost v režii zhotovitele)
VV |  |  |  | 3412*0,3 = 1023,60 [A]
TS |  |  |  | Položka zahrnuje: - vodorovnou a svislou dopravu, přemístění, přeložení, manipulace s materiálem a uložení na skládku. Položka nezahrnuje: - poplatek za skládku, který se vykazuje v položce 0141** (s výjimkou malého množství materiálu, kde je možné poplatek zahrnout do jednotkové ceny položky – tento fakt musí být uveden v doplňujícím textu k položce)
P | 19 | 17120 | 1 | ULOŽENÍ SYPANINY DO NÁSYPŮ A NA SKLÁDKY BEZ ZHUTNĚNÍ | M3 | 3137.5 | 0 | 0 |  | 0 | 3
PP |  |  |  | uložení výkopku na skládku, pol. č. 12273 a 12373
VV |  |  |  | 1054,3+2083,2 = 3137,50 [A]
TS |  |  |  | položka zahrnuje: - kompletní provedení zemní konstrukce do předepsaného tvaru - ošetření úložiště po celou dobu práce v něm vč. klimatických opatření - ztížení v okolí vedení, konstrukcí a objektů a jejich dočasné zajištění - ztížení provádění ve ztížených podmínkách a stísněných prostorech - ztížené ukládání sypaniny pod vodu - ukládání po vrstvách a po jiných nutných částech (figurách) vč. dosypávek - spouštění a nošení materiálu - úprava, očištění a ochrana podloží a svahů - svahování, uzavírání povrchů svahů - udržování úložiště a jeho ochrana proti vodě - odvedení nebo obvedení vody v okolí úložiště a v úložišti - veškeré pomocné konstrukce umožňující provedení zemní konstrukce (příjezdy, sjezdy, nájezdy, lešení, podpěrné konstrukce, přemostění, zpevněné plochy, zakrytí a pod.)
P | 20 | 17120 | 2 | ULOŽENÍ SYPANINY DO NÁSYPŮ A NA SKLÁDKY BEZ ZHUTNĚNÍ | M3 | 818.88 | 0 | 0 |  | 0 | 3
PP |  |  |  | Rozprostření zeminy získané z pol.č. 12930, (80%materiálu z položky) včetně jejího přetřídění, rozprostření a dosvahování v místěch svahů a upravených příkop
VV |  |  |  | 1023,6*0,80 = 818,88 [A]
TS |  |  |  | Položka zahrnuje: - kompletní provedení zemní konstrukce do předepsaného tvaru - ošetření úložiště po celou dobu práce v něm vč. klimatických opatření - ztížení v okolí vedení, konstrukcí a objektů a jejich dočasné zajištění - ztížení provádění ve ztížených podmínkách a stísněných prostorech - ztížené ukládání sypaniny pod vodu - ukládání po vrstvách a po jiných nutných částech (figurách) vč. dosypávek - spouštění a nošení materiálu - úprava, očištění a ochrana podloží a svahů - svahování, uzavírání povrchů svahů - udržování úložiště a jeho ochrana proti vodě - odvedení nebo obvedení vody v okolí úložiště a v úložišti - veškeré pomocné konstrukce umožňující provedení zemní konstrukce (příjezdy, sjezdy, nájezdy, lešení, podpěrné konstrukce, přemostění, zpevněné plochy, zakrytí a pod.) Položka nezahrnuje: - x
P | 21 | 17310 |  | ZEMNÍ KRAJNICE A DOSYPÁVKY SE ZHUTNĚNÍM | M3 | 954.16 | 0 | 0 |  | 0 | 3
PP |  |  |  | Zpětné doplnění zemní krajnice a dosypávky v místě nové horské vpusti. Využit materiál viz. pol. č. 113322 (o vhodnosti bude doložen protokol viz. pol. 02520) Do celkové kubarutry 1050,6m3 bude doplněno nakupovaným materiálem viz. pol. 17380
VV |  |  |  | 954,16 = 954,16 [A]
TS |  |  |  | položka zahrnuje: - kompletní provedení zemní konstrukce vč. výběru vhodného materiálu - úprava ukládaného materiálu vlhčením, tříděním, promícháním nebo vysoušením, příp. jiné úpravy za účelem zlepšení jeho mech. vlastností - hutnění i různé míry hutnění - ošetření úložiště po celou dobu práce v něm vč. klimatických opatření - ztížení v okolí vedení, konstrukcí a objektů a jejich dočasné zajištění - ztížení provádění vč. hutnění ve ztížených podmínkách a stísněných prostorech - ztížené ukládání sypaniny pod vodu - ukládání po vrstvách a po jiných nutných částech (figurách) vč. dosypávek - spouštění a nošení materiálu - výměna částí zemní konstrukce znehodnocené klimatickými vlivy - ruční hutnění - svahování, hutnění a uzavírání povrchů svahů - udržování úložiště a jeho ochrana proti vodě - odvedení nebo obvedení vody v okolí úložiště a v úložišti - veškeré pomocné konstrukce umožňující provedení zemní konstrukce (příjezdy, sjezdy, nájezdy, lešení, podpěrné konstrukce, přemostění, zpevněné plochy, zakrytí a pod.)
P | 22 | 17380 |  | ZEMNÍ KRAJNICE A DOSYPÁVKY Z NAKUPOVANÝCH MATERIÁLŮ | M3 | 96.44 | 0 | 0 |  | 0 | 3
PP |  |  |  | Doplnění nenamrzavého materiálu pro provedení zemní krajnice se zhutněním
VV |  |  |  | Celkem zemní krajnicea HV: (1860*2*0,7*0,4)+(3*3) = 1050,60 [A] -odpočet materiálu ze stavby -954,16 = -954,16 [B] A+B = 96,44 [C]
TS |  |  |  | Položka zahrnuje: - kompletní provedení zemní konstrukce včetně nákupu a dopravy materiálu dle zadávací dokumentace - úprava ukládaného materiálu vlhčením, tříděním, promícháním nebo vysoušením, příp. jiné úpravy za účelem zlepšení jeho mech. vlastností - hutnění i různé míry hutnění - ošetření úložiště po celou dobu práce v něm vč. klimatických opatření - ztížení v okolí vedení, konstrukcí a objektů a jejich dočasné zajištění - ztížení provádění vč. hutnění ve ztížených podmínkách a stísněných prostorech - ztížené ukládání sypaniny pod vodu - ukládání po vrstvách a po jiných nutných částech (figurách) vč. dosypávek - spouštění a nošení materiálu - výměna částí zemní konstrukce znehodnocené klimatickými vlivy - svahování, hutnění a uzavírání povrchů svahů - udržování úložiště a jeho ochrana proti vodě - odvedení nebo obvedení vody v okolí úložiště a v úložišti - veškeré pomocné konstrukce umožňující provedení zemní konstrukce (příjezdy, sjezdy, nájezdy, lešení, podpěrné konstrukce, přemostění, zpevněné plochy, zakrytí a pod.) Položka nezahrnuje: - x
P | 23 | 17581 |  | OBSYP POTRUBÍ A OBJEKTŮ Z NAKUPOVANÝCH MATERIÁLŮ | M3 | 5.34 | 0 | 0 |  | 0 | 3
PP |  |  |  | obsyp a podsyp trouby propustku a horské vpusti z ŠD 0-32
VV |  |  |  | 10,5*1,2*1,0 = 12,60 [A] odpočet trouby: -5,3 = -5,30 [B] odpočet obetonování: -2,9 = -2,90 [C] obsyp HV: 3,6*1,3*0,2 = 0,94 [D] A+B+C+D = 5,34 [E]
TS |  |  |  | položka zahrnuje: - kompletní provedení zemní konstrukce včetně nákupu a dopravy materiálu dle zadávací dokumentace - úprava ukládaného materiálu vlhčením, tříděním, promícháním nebo vysoušením, příp. jiné úpravy za účelem zlepšení jeho mech. vlastností - hutnění i různé míry hutnění - ošetření úložiště po celou dobu práce v něm vč. klimatických opatření - ztížení v okolí vedení, konstrukcí a objektů a jejich dočasné zajištění - ztížení provádění vč. hutnění ve ztížených podmínkách a stísněných prostorech - ztížené ukládání sypaniny pod vodu - ukládání po vrstvách a po jiných nutných částech (figurách) vč. dosypávek - spouštění a nošení materiálu - výměna částí zemní konstrukce znehodnocené klimatickými vlivy - ruční hutnění a výplň jam a prohlubní v podloží - úprava, očištění, ochrana a zhutnění podloží - svahování, hutnění a uzavírání povrchů svahů - zřízení lavic na svazích - udržování úložiště a jeho ochrana proti vodě - odvedení nebo obvedení vody v okolí úložiště a v úložišti - veškeré pomocné konstrukce umožňující provedení zemní konstrukce (příjezdy, sjezdy, nájezdy, lešení, podpěrné konstrukce, přemostění, zpevněné plochy, zakrytí a pod.) - zemina vytlačená potrubím o DN do 180mm se od kubatury obsypů neodečítá
P | 24 | 18110 |  | ÚPRAVA PLÁNĚ SE ZHUTNĚNÍM V HORNINĚ TŘ. I | M2 | 2232 | 0 | 0 |  | 0 | 3
PP |  |  |  | úprava a zhutnění zemní pláně min. požadovaný Edef=45Mpa
VV |  |  |  | 1860*2*1,5*0,4 = 2232,00 [A]
TS |  |  |  | položka zahrnuje úpravu pláně včetně vyrovnání výškových rozdílů. Míru zhutnění určuje projekt.
P | 48 | 919112 |  | ŘEZÁNÍ ASFALTOVÉHO KRYTU VOZOVEK TL DO 100MM | M | 32 | 0 | 0 |  | 0 | 3
PP |  |  |  | Příčné prořezání krytu vozovky na začátku a konci úpravy a napojení sjezdů Pro zalití asfaltovou zálivkou, pol. 58920
VV |  |  |  | napojení na začátku a konci úseku 6,5*2 = 13,00 [A] napojení sjezdů 4+5+6+4 = 19,00 [B] Celkem: A+B = 32,00 [C]
TS |  |  |  | položka zahrnuje řezání vozovkové vrstvy v předepsané tloušťce, včetně spotřeby vody
SD |  | 2 |  | Základy |  |  |  | 0
P | 25 | 21452 |  | SANAČNÍ VRSTVY Z KAMENIVA DRCENÉHO | M3 | 2083.2 | 0 | 0 |  | 0 | 3
PP |  |  |  | Výměna podloží v aktivní zóně při neúnosnosti zemní pláně sanačním kamenive fr. 0-125, v tl. 400mm min. požadovaný Edef=45Mpa
VV |  |  |  | "výměna podloží v aktivní zóně, včetně materiálu dle ČSN 736133 - položení a zhutnění" 1860*2*1,4*0,4 = 2083,20 [A]
TS |  |  |  | položka zahrnuje dodávku předepsaného kameniva, mimostaveništní a vnitrostaveništní dopravu a jeho uložení není-li v zadávací dokumentaci uvedeno jinak, jedná se o nakupovaný materiál
P | 26 | 21461D |  | SEPARAČNÍ GEOTEXTILIE DO 400G/M2 | M2 | 8184 | 0 | 0 |  | 0 | 3
PP |  |  |  | Provedení separační geotextilie v místě sanace AZ
VV |  |  |  | 1860*2*2,2 = 8184,00 [A]
TS |  |  |  | Položka zahrnuje: - dodávku předepsané geotextilie - úpravu, očištění a ochranu podkladu - přichycení k podkladu, případně zatížení - úpravy spojů a zajištění okrajů - úpravy pro odvodnění - nutné přesahy - mimostaveništní a vnitrostaveništní dopravu
P | 27 | 272314 |  | ZÁKLADY Z PROSTÉHO BETONU DO C25/30 | M3 | 0.45 | 0 | 0 |  | 0 | 3
PP |  |  |  | Základ pro vyústění propustku.
VV |  |  |  | 0,4*0,8*1,4 = 0,45 [A]
TS |  |  |  | - dodání čerstvého betonu (betonové směsi) požadované kvality, jeho uložení do požadovaného tvaru při jakékoliv hustotě výztuže, konzistenci čerstvého betonu a způsobu hutnění, ošetření a ochranu betonu, - zhotovení nepropustného, mrazuvzdorného betonu a betonu požadované trvanlivosti a vlastností, - užití potřebných přísad a technologií výroby betonu, - zřízení pracovních a dilatačních spar, včetně potřebných úprav, výplně, vložek, opracování, očištění a ošetření, - bednění požadovaných konstr. (i ztracené) s úpravou dle požadované kvality povrchu betonu, včetně odbedňovacích a odskružovacích prostředků, - podpěrné konstr. (skruže) a lešení všech druhů pro bednění, uložení čerstvého betonu, výztuže a doplňkových konstr., vč. požadovaných otvorů, ochranných a bezpečnostních opatření a základů těchto konstrukcí a lešení, - vytvoření kotevních čel, kapes, nálitků, a sedel, - zřízení všech požadovaných otvorů, kapes, výklenků, prostupů, dutin, drážek a pod., vč. ztížení práce a úprav kolem nich, - úpravy pro osazení výztuže, doplňkových konstrukcí a vybavení, - úpravy povrchu pro položení požadované izolace, povlaků a nátěrů, případně vyspravení, - ztížení práce u kabelových a injektážních trubek a ostatních zařízení osazovaných do betonu, - konstrukce betonových kloubů, upevnění kotevních prvků a doplňkových konstrukcí, - nátěry zabraňující soudržnost betonu a bednění, - výplň, těsnění a tmelení spar a spojů, - opatření povrchů betonu izolací proti zemní vlhkosti v částech, kde přijdou do styku se zeminou nebo kamenivem, - případné zřízení spojovací vrstvy u základů, - úpravy pro osazení zařízení ochrany konstrukce proti vlivu bludných proudů,
SD |  | 4 |  | Vodorovné konstrukce |  |  |  | 0
P | 28 | 466922 |  | DLAŽBY VEGETAČNÍ Z BETONOVÝCH DLAŽDIC NA MC | M2 | 370 | 0 | 0 |  | 0 | 3
PP |  |  |  | Opevnění svahu v km 6,100 - 6,470 z vegetačních tvárnic, šíře zpevnění 1000mm
VV |  |  |  | 370*1,0 = 370,00 [A]
TS |  |  |  | položka zahrnuje: - povrchovou úpravu podkladu - zřízení spojovací vrstvy - dodávku a uložení předepsaných dlažebních prvků do předepsaného tvaru - spárování, těsnění, tmelení a vyplnění spar případně s vyklínováním - úprava povrchu pro odvedení srážkové vody - výplň otvorů drnem nebo ornicí s osetím, případně kamenivem - výplň spar předepsaným materiálem - zahrnuje zřízení lože dlažbyz cementové malty předepsané kvality a v předepsané tloušťce - nutné zemní práce (svahování, úpravu pláně a pod.) - nezahrnuje podklad pod dlažbu, vykazuje se samostatně položkami SD 45
SD |  | 5 |  | Komunikace |  |  |  | 0
P | 29 | 56330 | a | VOZOVKOVÉ VRSTVY ZE ŠTĚRKODRTI | M3 | 1354.08 | 0 | 0 |  | 0 | 3
PP |  |  |  | spodní kontrukční vrstvy ze ŠDB frakce 0-63 v místech sanací okrajů pod úroveň vrstvy recyklace tl. 260mm
VV |  |  |  | 1860*2*1,4*0,26 = 1354,08 [A]
TS |  |  |  | - dodání kameniva předepsané kvality a zrnitosti - rozprostření a zhutnění vrstvy v předepsané tloušťce - zřízení vrstvy bez rozlišení šířky, pokládání vrstvy po etapách - nezahrnuje postřiky, nátěry
P | 30 | 56330 | b | VOZOVKOVÉ VRSTVY ZE ŠTĚRKODRTI | M3 | 48.14 | 0 | 0 |  | 0 | 3
PP |  |  |  | nutné doplnění chybějícího materiálu v místech sanací okrajů vozovky pro provedení recyklace za studena ŠD frakce 0-32 tl. 220mm
VV |  |  |  | celkový objem: 1860*2*1,2*0,22 = 982,08 [A] -použitý materiál ze stavby(pol. 113332 a 113722): -626,92-(352,18-279)-233,84 = -933,94 [B] nutné doplnění ŠD 0-32: A+B = 48,14 [C]
TS |  |  |  | - dodání kameniva předepsané kvality a zrnitosti - rozprostření a zhutnění vrstvy v předepsané tloušťce - zřízení vrstvy bez rozlišení šířky, pokládání vrstvy po etapách - nezahrnuje postřiky, nátěry
P | 31 | 56330 | c | VOZOVKOVÉ VRSTVY ZE ŠTĚRKODRTI | M3 | 14.2 | 0 | 0 |  | 0 | 3
PP |  |  |  | zásyp ŠDB frakce 0-32 v místě napojení sjezdů a v místě nového propustku
VV |  |  |  | 60*0,15 = 9,00 [A] 13*0,2*2*1 = 5,20 [B] Celkem: A+B = 14,20 [C]
TS |  |  |  | - dodání kameniva předepsané kvality a zrnitosti - rozprostření a zhutnění vrstvy v předepsané tloušťce - zřízení vrstvy bez rozlišení šířky, pokládání vrstvy po etapách - nezahrnuje postřiky, nátěry
P | 32 | 567504 |  | VRSTVY PRO OBNOVU A OPRAVY RECYK ZA STUDENA CEM A ASF EMULZÍ | M3 | 2821.94 | 0 | 0 |  | 0 | 3
PP |  |  |  | Provedení celoplošné recyklace za studena na místě RS 0/45 CA tl.220 mm, včetně zpětného doplnění materiálu z mezideponie stavby viz pol. 113722 a 11333, a doplnění ŠD pol 56330.b, včetně předrcení materiálu na požadovanou frakci a reprofilace. Předpokládané dávkování asfaltové emulze min. 3,5 % v množství zbytkového asfaltu, dávkování cementu min. 5 %. Dávkování bude upřesněno na místě podle výsledků průkazní zkoušky
VV |  |  |  | (12455+1860*0,2)*0,22 = 2821,94 [A]
TS |  |  |  | - dodání materiálů předepsaných pro recyklaci za studena - provedení recyklace dle předepsaného technologického předpisu, zhutnění vrstvy v předepsané tloušťce - zřízení vrstvy bez rozlišení šířky, pokládání vrstvy po etapách - úpravu napojení, ukončení - nezahrnuje postřiky, nátěry
P | 33 | 56960 |  | ZPEVNĚNÍ KRAJNIC Z RECYKLOVANÉHO MATERIÁLU | M3 | 279 | 0 | 0 |  | 0 | 3
PP |  |  |  | provedení krajnice z asfaltového recyklátu fr. 0-32, šíře 750mm a tl. 100mm bude použit vyfrézovaný materiál z asfaltových vrstev vozovky třídy ZAS-T1 a ZAS-T2 pol.č. 113722.1
VV |  |  |  | 1860*0,75*2*0,1 = 279,00 [A]
TS |  |  |  | Položka zahrnuje: - dodání recyklátu předepsané kvality a zrnitosti - očištění podkladu - uložení recyklátu dle předepsaného technologického předpisu, zhutnění vrstvy v předepsané tloušťce - zřízení vrstvy bez rozlišení šířky, pokládání vrstvy po etapách, Položka nezahrnuje: - postřiky, nátěry
P | 34 | 572123 |  | INFILTRAČNÍ POSTŘIK Z EMULZE DO 1,0KG/M2 | M2 | 13199 | 0 | 0 |  | 0 | 3
PP |  |  |  | provedení infiltračního postřiku pod vrstvu ACL v množství 0,70 kg/m2 zbytkového asfaltu + podrcení kamenivem 2,0 kg/m2 (podrcení v pol.č. 57621)
VV |  |  |  | 12455+1860*0,2*2 = 13199,00 [A]
TS |  |  |  | Položka zahrnuje: - dodání všech předepsaných materiálů pro postřiky v předepsaném množství - provedení dle předepsaného technologického předpisu - zřízení vrstvy bez rozlišení šířky, pokládání vrstvy po etapách - úpravu napojení, ukončení Položka nezahrnuje: - x
P | 35 | 572213 |  | SPOJOVACÍ POSTŘIK Z EMULZE DO 0,5KG/M2 | M2 | 13029 | 0 | 0 |  | 0 | 3
PP |  |  |  | SPOJOVACÍ POSTŘIK PS C, 0,40kg/m2
VV |  |  |  | 1 vrstva obnova obrusné vrstvy 12455+1860*0,1*2 = 12827,00 [A] 1x vrstva obnova obrusné vrstvy napojení sjezdů 60 = 60,00 [B] 2x vrstva obnova obrusné a podkladní vrstvy úpravy napojení zú a kú 71*2 = 142,00 [C] Celkem: A+B+C = 13029,00 [D]
TS |  |  |  | - dodání všech předepsaných materiálů pro postřiky v předepsaném množství - provedení dle předepsaného technologického předpisu - zřízení vrstvy bez rozlišení šířky, pokládání vrstvy po etapách - úpravu napojení, ukončení
P | 36 | 574A34 |  | ASFALTOVÝ BETON PRO OBRUSNÉ VRSTVY ACO 11+ TL. 40MM | M2 | 12586 | 0 | 0 |  | 0 | 3
PP |  |  |  | ACO 11+, obrusná vrstva vozovky, napojení na stávající stav a sjezdů, tl. 40mm
VV |  |  |  | obrusná vrstva vozovky 12455 = 12455,00 [A] napojení sjezdů a ZÚ+KÚ 71+60 = 131,00 [B] Celkem: A+B = 12586,00 [C]
TS |  |  |  | Položka zahrnuje: - dodání směsi v požadované kvalitě - očištění podkladu - uložení směsi dle předepsaného technologického předpisu, zhutnění vrstvy v předepsané tloušťce - zřízení vrstvy bez rozlišení šířky, pokládání vrstvy po etapách, včetně pracovních spar a spojů - úpravu napojení, ukončení podél obrubníků, dilatačních zařízení, odvodňovacích proužků, odvodňovačů, vpustí, šachet a pod. Položka nezahrnuje: - postřiky, nátěry - těsnění podél obrubníků, dilatačních zařízení, odvodňovacích proužků, odvodňovačů, vpustí, šachet a pod.
P | 37 | 574C66 |  | ASFALTOVÝ BETON PRO LOŽNÍ VRSTVY ACL 16+ TL. 70MM | M2 | 12958 | 0 | 0 |  | 0 | 3
PP |  |  |  | ACL 16+, ložní vrstva vozovky, napojení na stávající stav a sjezdů, tl. 70mm
VV |  |  |  | ložní vrstva vozovky: 12455+1860*0,1*2 = 12827,00 [A] napojení sjezdů a ZÚ+KÚ: 71+60 = 131,00 [B] Celkem: A+B = 12958,00 [C]
TS |  |  |  | Položka zahrnuje: - dodání směsi v požadované kvalitě - očištění podkladu - uložení směsi dle předepsaného technologického předpisu, zhutnění vrstvy v předepsané tloušťce - zřízení vrstvy bez rozlišení šířky, pokládání vrstvy po etapách, včetně pracovních spar a spojů - úpravu napojení, ukončení podél obrubníků, dilatačních zařízení, odvodňovacích proužků, odvodňovačů, vpustí, šachet a pod. Položka nezahrnuje: - postřiky, nátěry - těsnění podél obrubníků, dilatačních zařízení, odvodňovacích proužků, odvodňovačů, vpustí, šachet a pod.
P | 38 | 57621 |  | POSYP KAMENIVEM DRCENÝM DO 5KG/M2 | M2 | 13199 | 0 | 0 |  | 0 | 3
PP |  |  |  | podrcení infiltračního postřiku v množství 2,00 kg/m2, frakce 4/8 mm, k pol.č. 572123
VV |  |  |  | 12455+1860*0,2*2 = 13199,00 [A]
TS |  |  |  | Položka zahrnuje: - dodání kameniva předepsané kvality a zrnitosti - posyp předepsaným množstvím Položka nezahrnuje: - x
P | 39 | 58920 |  | VÝPLŇ SPAR MODIFIKOVANÝM ASFALTEM | M | 32 | 0 | 0 |  | 0 | 3
PP |  |  |  | Zalití prořezaných spar na začátku a konci úpravy a napojení sjezdů asfaltovou zálivkou
VV |  |  |  | napojení na začátku a konci úseku 6,5*2 = 13,00 [A] napojení sjezdů 4+5+6+4 = 19,00 [B] Celkem: A+B = 32,00 [C]
TS |  |  |  | položka zahrnuje: - dodávku předepsaného materiálu - vyčištění a výplň spar tímto materiálem
SD |  | 8 |  | Potrubí |  |  |  | 0
P | 40 | 89722 |  | VPUSŤ KANALIZAČNÍ HORSKÁ KOMPLETNÍ Z BETON DÍLCŮ | KUS | 1 | 0 | 0 |  | 0 | 3
PP |  |  |  | Monolitická horská vpust na vtoku do propustku, vč. mříže 1200x600 včetně podkladního betonu tl. 100mm a štěrkopískového podsypu tl. 150mm
VV |  |  |  | 1 = 1,00 [A]
TS |  |  |  | položka zahrnuje: - dodávku a osazení předepsaných dílů včetně mříže - výplň, těsnění a tmelení spar a spojů, - opatření povrchů betonu izolací proti zemní vlhkosti v částech, kde přijdou do styku se zeminou nebo kamenivem, - předepsané podkladní konstrukce
P | 41 | 899524 |  | OBETONOVÁNÍ POTRUBÍ Z PROSTÉHO BETONU DO C25/30 | M3 | 2.9 | 0 | 0 |  | 0 | 3
PP |  |  |  | obetonování trouby propustku tl 100mm
VV |  |  |  | 2,9 = 2,90 [A]
TS |  |  |  | - dodání čerstvého betonu (betonové směsi) požadované kvality, jeho uložení do požadovaného tvaru při jakékoliv hustotě výztuže, konzistenci čerstvého betonu a způsobu hutnění, ošetření a ochranu betonu, - zhotovení nepropustného, mrazuvzdorného betonu a betonu požadované trvanlivosti a vlastností, - užití potřebných přísad a technologií výroby betonu, - zřízení pracovních a dilatačních spar, včetně potřebných úprav, výplně, vložek, opracování, očištění a ošetření, - bednění požadovaných konstr. (i ztracené) s úpravou dle požadované kvality povrchu betonu, včetně odbedňovacích a odskružovacích prostředků, - podpěrné konstr. (skruže) a lešení všech druhů pro bednění, uložení čerstvého betonu, výztuže a doplňkových konstr., vč. požadovaných otvorů, ochranných a bezpečnostních opatření a základů těchto konstrukcí a lešení, - vytvoření kotevních čel, kapes, nálitků, a sedel, - zřízení všech požadovaných otvorů, kapes, výklenků, prostupů, dutin, drážek a pod., vč. ztížení práce a úprav kolem nich, - úpravy pro osazení výztuže, doplňkových konstrukcí a vybavení, - úpravy povrchu pro položení požadované izolace, povlaků a nátěrů, případně vyspravení, - ztížení práce u kabelových a injektážních trubek a ostatních zařízení osazovaných do betonu, - konstrukce betonových kloubů, upevnění kotevních prvků a doplňkových konstrukcí, - nátěry zabraňující soudržnost betonu a bednění, - výplň, těsnění a tmelení spar a spojů, - opatření povrchů betonu izolací proti zemní vlhkosti v částech, kde přijdou do styku se zeminou nebo kamenivem, - případné zřízení spojovací vrstvy u základů, - úpravy pro osazení zařízení ochrany konstrukce proti vlivu bludných proudů
SD |  | 9 |  | Ostatní konstrukce a práce |  |  |  | 0
P | 42 | 91228 |  | SMĚROVÉ SLOUPKY Z PLAST HMOT VČETNĚ ODRAZNÉHO PÁSKU | KUS | 126 | 0 | 0 |  | 0 | 3
PP |  |  |  | 118ks Doplnění chybějících směrových sloupků bílé barvy - plastový směrový sloupek kotvený do bet. patky. 8 ks červené kulaté (Z11g) - u napojení ÚK, LC
VV |  |  |  | bílé 118 = 118,00 [A] červené 4*2 = 8,00 [B] Celkem: A+B = 126,00 [C]
TS |  |  |  | položka zahrnuje: - dodání a osazení sloupku včetně nutných zemních prací - vnitrostaveništní a mimostaveništní doprava - odrazky plastové nebo z retroreflexní fólie
P | 43 | 912283 |  | SMĚROVÉ SLOUPKY Z PLAST HMOT - DEMONTÁŽ A ODVOZ | KUS | 118 | 0 | 0 |  | 0 | 3
PP |  |  |  | vč. odvozu a poplatku za skládku v režii zhotovitele
VV |  |  |  | 118 = 118,00 [A]
TS |  |  |  | položka zahrnuje demontáž stávajícího sloupku, jeho odvoz do skladu nebo na skládku
P | 44 | 915111 |  | VODOROVNÉ DOPRAVNÍ ZNAČENÍ BARVOU HLADKÉ - DODÁVKA A POKLÁDKA | M2 | 601.25 | 0 | 0 |  | 0 | 3
PP |  |  |  | Vodící čáry tl. 250 mm. Dělící čára tl. 125 mm.
VV |  |  |  | vodicí čára: 3740*0,125 = 467,50 [A] dělící čára plná: 670*0,125 = 83,75 [B] dělící čára přerušovaná: 1200*0,125*1/3 = 50,00 [C] Celkem: A+B+C = 601,25 [D]
TS |  |  |  | položka zahrnuje: - dodání a pokládku nátěrového materiálu (měří se pouze natíraná plocha) - předznačení a reflexní úpravu
P | 45 | 915221 |  | VODOR DOPRAV ZNAČ PLASTEM STRUKTURÁLNÍ NEHLUČNÉ - DOD A POKLÁDKA | M2 | 601.25 | 0 | 0 |  | 0 | 3
PP |  |  |  | strukturální studený plast bez zvučícího efektu
VV |  |  |  | vodicí čára: 3740*0,125 = 467,50 [A] dělící čára plná: 670*0,125 = 83,75 [B] dělící čára přerušovaná: 1200*0,125*1/3 = 50,00 [C] Celkem: A+B+C = 601,25 [D]
TS |  |  |  | položka zahrnuje: - dodání a pokládku nátěrového materiálu (měří se pouze natíraná plocha) - předznačení a reflexní úpravu
P | 46 | 9183D3 |  | PROPUSTY Z TRUB DN 600MM PLASTOVÝCH | M | 10.5 | 0 | 0 |  | 0 | 3
PP |  |  |  | osazení plastové korugované trouby propustu DN 600mm
VV |  |  |  | 10,5 = 10,50 [A]
TS |  |  |  | Položka zahrnuje: - dodání a položení potrubí z trub z dokumentací předepsaného materiálu a předepsaného průměru - případné úpravy trub (zkrácení, šikmé seříznutí)
P | 47 | 918512 |  | ČELA PROPUSTU Z KAMENE NA MC | M3 | 4.2 | 0 | 0 |  | 0 | 3
PP |  |  |  | odláždění čela propustku na výtoku
VV |  |  |  | 12*0.35 = 4,20 [A]
TS |  |  |  | Položka zahrnuje: zdivo z lomového kamen na MC ve tvaru, předepsaným zadávací dokumentací vyspárování zdiva MC
P | 49 | 935212 |  | PŘÍKOPOVÉ ŽLABY Z BETON TVÁRNIC ŠÍŘ DO 600MM DO BETONU TL 100MM | M | 368 | 0 | 0 |  | 0 | 3
PP |  |  |  | betonové příkopové žlaby v km 6,100 - 6,470 (bez plochy HV), šíře 500mm do lože z betonu C20/25n- XF3,
VV |  |  |  | 368 = 368,00 [A]
TS |  |  |  | Položka zahrnuje: - dodávku a uložení příkopových tvárnic předepsaného rozměru a kvality - dodání a rozprostření lože z předepsaného materiálu v předepsané kvalitěa v předepsané tloušťce - veškerou manipulaci s materiálem, vnitrostaveništní i mimostaveništní dopravu - ukončení, patky, spárování Položka nezahrnuje: - x Způsob měření: - měří se v metrech běžných délky osy žlabu
P | 50 | 93818 |  | OČIŠTĚNÍ ASFALT VOZOVEK ZAMETENÍM | M2 | 12657 | 0 | 0 |  | 0 | 3
PP |  |  |  | Očištění vozovky před provedením spojovajích postřiků
VV |  |  |  | před obrusnou vrstvou vozovky a napojení sjezdů: 12455+60 = 12515,00 [A] před podkladní a obrusnou vrstvou úpravy napojení na původní stav: 71*2 = 142,00 [B] A+B = 12657,00 [C]
TS |  |  |  | položka zahrnuje očištění předepsaným způsobem včetně odklizení vzniklého odpadu
P | 51 | 966346 |  | BOURÁNÍ PROPUSTŮ Z TRUB DN DO 400MM | M | 10 | 0 | 0 |  | 0 | 3
PP |  |  |  | vybourání betonových trub propustku včetně odvozu a uložení betonové suti na skládku (odvozná vzdálenost v režii zhotovitele) 2,9m3 betonu
VV |  |  |  | 10 = 10,00 [A]
TS |  |  |  | položka zahrnuje: - odstranění trub včetně případného obetonování a lože - veškeré pomocné konstrukce (lešení a pod.) - veškerou manipulaci s vybouranou sutí a hmotami včetně uložení na skládku. Nezahrnuje poplatek za skládku, který se vykazuje v položce 0141** (s výjimkou malého množství bouraného materiálu, kde je možné poplatek zahrnout do jednotkové ceny bourání – tento fakt musí být uveden v doplňujícím textu k položce) - veškeré další práce plynoucí z technologického předpisu a z platných předpisů - nezahrnuje bourání čel, vtokových a výtokových jímek, odstranění zábradlí

## SO 161.1
EstiCon |  |  |  | Firma: | [6 empty] | 2
Soupis prací objektu
S | Stavba: | III/3974 |  | kř. II/397 - Břežany |  |  | SO 161.1 | 0 |  | 0 | 2
O | Rozpočet: | SO 161.1 |  | DIO - Dopravně inženýrská opatření | [5 empty] | 0.15 | 2
Typ | Poř. číslo | Kód položky | Varianta | Název Položky | MJ | Množství | Cena |  | Cenová soustava | 0.21
[7 empty] | Jednotková | Celkem
0 | 1 | 2 | 3 | 4 | 5 | 6 | 7 | 8 | 9
SD |  | 9 |  | Ostatní konstrukce a práce |  |  |  | 0
P | 1 | 914122 |  | DOPRAVNÍ ZNAČKY ZÁKLADNÍ VELIKOSTI OCELOVÉ FÓLIE TŘ 1 - MONTÁŽ S PŘEMÍSTĚNÍM | KUS | 28 | 0 | 0 |  | 0 | 3
PP |  |  |  | přechodné dopravní značení, včetně kontroly v průběhu stavby a případného přesunutí
VV |  |  |  | B1: 2 = 2,00 [A] E13: 2 = 2,00 [B] IS11c: 23 = 23,00 [C] IP10a: 1 = 1,00 [D] celkem: A+B+C+D = 28,00 [E]
TS |  |  |  | položka zahrnuje: - dopravu demontované značky z dočasné skládky - osazení a montáž značky na místě určeném projektem - nutnou opravu poškozených částí nezahrnuje dodávku značky
P | 2 | 914123 |  | DOPRAVNÍ ZNAČKY ZÁKLADNÍ VELIKOSTI OCELOVÉ FÓLIE TŘ 1 - DEMONTÁŽ | KUS | 28 | 0 | 0 |  | 0 | 3
PP |  |  |  | k pol. č. 914122
VV |  |  |  | 28 = 28,00 [A]
TS |  |  |  | Položka zahrnuje odstranění, demontáž a odklizení materiálu s odvozem na předepsané místo
P | 3 | 914129 |  | DOPRAV ZNAČKY ZÁKLAD VEL OCEL FÓLIE TŘ 1 - NÁJEMNÉ | KSDEN | 2240 | 0 | 0 |  | 0 | 3
PP |  |  |  | k pol. č. 914122, nájemné 80 dní
VV |  |  |  | 28*80 = 2240,00 [A]
TS |  |  |  | položka zahrnuje sazbu za pronájem dopravních značek a zařízení, počet jednotek je určen jako součin počtu značek a počtu dní použití
P | 4 | 914412 |  | DOPRAVNÍ ZNAČKY 100X150CM OCELOVÉ - MONTÁŽ S PŘEMÍSTĚNÍM | KUS | 6 | 0 | 0 |  | 0 | 3
PP |  |  |  | přechodné dopravní značení, včetně kontroly v průběhu stavby a případného přesunutí
VV |  |  |  | IS11a: 6 = 6,00 [A]
TS |  |  |  | položka zahrnuje: - dopravu demontované značky z dočasné skládky - osazení a montáž značky na místě určeném projektem - nutnou opravu poškozených částí nezahrnuje dodávku značky
P | 5 | 914413 |  | DOPRAVNÍ ZNAČKY 100X150CM OCELOVÉ - DEMONTÁŽ | KUS | 6 | 0 | 0 |  | 0 | 3
PP |  |  |  | k pol. č. 914412
VV |  |  |  | 6 = 6,00 [A]
TS |  |  |  | Položka zahrnuje odstranění, demontáž a odklizení materiálu s odvozem na předepsané místo
P | 6 | 914419 |  | DOPRAV ZNAČKY 100X150CM OCEL - NÁJEMNÉ | KSDEN | 480 | 0 | 0 |  | 0 | 3
PP |  |  |  | k pol. č. 914412, nájemné 80 dní
VV |  |  |  | 6*80 = 480,00 [A]
TS |  |  |  | položka zahrnuje sazbu za pronájem dopravních značek a zařízení, počet jednotek je určen jako součin počtu značek a počtu dní použití
P | 7 | 914922 |  | SLOUPKY A STOJKY DZ Z OCEL TRUBEK DO PATKY MONTÁŽ S PŘESUNEM | KUS | 30 | 0 | 0 |  | 0 | 3
PP |  |  |  | k přechodnému dopravnímu značení, včetně kontroly v průběhu stavby a případného přesunutí
VV |  |  |  | 30 = 30,00 [A]
TS |  |  |  | položka zahrnuje: - dopravu demontovaného zařízení z dočasné skládky - osazení a montáž zařízení na místě určeném projektem - nutnou opravu poškozených částí nezahrnuje dodávku sloupku, stojky a upevňovacího zařízení
P | 8 | 914923 |  | SLOUPKY A STOJKY DZ Z OCEL TRUBEK DO PATKY DEMONTÁŽ | KUS | 30 | 0 | 0 |  | 0 | 3
PP |  |  |  | k pol. č. 914922
VV |  |  |  | 30 = 30,00 [A]
TS |  |  |  | Položka zahrnuje odstranění, demontáž a odklizení materiálu s odvozem na předepsané místo
P | 9 | 914929 |  | SLOUPKY A STOJKY DZ Z OCEL TRUBEK DO PATKY NÁJEMNÉ | KSDEN | 2400 | 0 | 0 |  | 0 | 3
PP |  |  |  | k pol.č. 914922, nájemné 80 dní
VV |  |  |  | 30*80 = 2400,00 [A]
TS |  |  |  | položka zahrnuje sazbu za pronájem dopravních značek a zařízení. Počet měrných jednotek se určí jako součin počtu sloupků a počtu dní použití
P | 10 | 916112 |  | DOPRAV SVĚTLO VÝSTRAŽ SAMOSTATNÉ - MONTÁŽ S PŘESUNEM | KUS | 2 | 0 | 0 |  | 0 | 3
PP |  |  |  | přechodné dopravní značení, včetně kontroly v průběhu stavby a případného přesunutí
VV |  |  |  | 2 = 2,00 [A]
TS |  |  |  | položka zahrnuje: - přemístění zařízení z dočasné skládky a jeho osazení a montáž na místě určeném projektem - údržbu po celou dobu trvání funkce, náhradu zničených nebo ztracených kusů, nutnou opravu poškozených částí - napájení z baterie včetně záložní baterie
P | 11 | 916113 |  | DOPRAV SVĚTLO VÝSTRAŽ SAMOSTATNÉ - DEMONTÁŽ | KUS | 2 | 0 | 0 |  | 0 | 3
PP |  |  |  | k pol. č. 916112
VV |  |  |  | 2 = 2,00 [A]
TS |  |  |  | Položka zahrnuje odstranění, demontáž a odklizení zařízení s odvozem na předepsané místo
P | 12 | 916119 |  | DOPRAV SVĚTLO VÝSTRAŽ SAMOSTATNÉ - NÁJEMNÉ | KSDEN | 160 | 0 | 0 |  | 0 | 3
PP |  |  |  | k pol.č. 916112, nájemné 80 dní
VV |  |  |  | 2*80 = 160,00 [A]
TS |  |  |  | položka zahrnuje sazbu za pronájem zařízení. Počet měrných jednotek se určí jako součin počtu zařízení a počtu dní použití.
P | 13 | 916312 |  | DOPRAVNÍ ZÁBRANY Z2 S FÓLIÍ TŘ 1 - MONTÁŽ S PŘESUNEM | KUS | 2 | 0 | 0 |  | 0 | 3
PP |  |  |  | přechodné dopravní značení, včetně kontroly v průběhu stavby a případného přesunutí
VV |  |  |  | 2 = 2,00 [A]
TS |  |  |  | položka zahrnuje: - přemístění zařízení z dočasné skládky a jeho osazení a montáž na místě určeném projektem - údržbu po celou dobu trvání funkce, náhradu zničených nebo ztracených kusů, nutnou opravu poškozených částí
P | 14 | 916313 |  | DOPRAVNÍ ZÁBRANY Z2 S FÓLIÍ TŘ 1 - DEMONTÁŽ | KUS | 2 | 0 | 0 |  | 0 | 3
PP |  |  |  | k pol. č. 916312
VV |  |  |  | 2 = 2,00 [A]
TS |  |  |  | Položka zahrnuje odstranění, demontáž a odklizení zařízení s odvozem na předepsané místo
P | 15 | 916319 |  | DOPRAVNÍ ZÁBRANY Z2 - NÁJEMNÉ | KSDEN | 160 | 0 | 0 |  | 0 | 3
PP |  |  |  | k pol.č. 916312, nájemné 80 dní
VV |  |  |  | 2*80 = 160,00 [A]
TS |  |  |  | položka zahrnuje sazbu za pronájem zařízení. Počet měrných jednotek se určí jako součin počtu zařízení a počtu dní použití.
P | 16 | 916722 |  | UPEVŇOVACÍ KONSTR - PODKLADNÍ DESKA OD 28KG - MONTÁŽ S PŘESUNEM | KUS | 30 | 0 | 0 |  | 0 | 3
PP |  |  |  | přechodné dopravní značení, včetně kontroly v průběhu stavby a případného přesunutí
VV |  |  |  | 30 = 30,00 [A]
TS |  |  |  | položka zahrnuje: - přemístění zařízení z dočasné skládky a jeho osazení a montáž na místě určeném projektem - údržbu po celou dobu trvání funkce, náhradu zničených nebo ztracených kusů, nutnou opravu poškozených částí
P | 17 | 916723 |  | UPEVŇOVACÍ KONSTR - PODKLADNÍ DESKA OD 28KG - DEMONTÁŽ | KUS | 30 | 0 | 0 |  | 0 | 3
PP |  |  |  | k pol. č. 916722
VV |  |  |  | 30 = 30,00 [A]
TS |  |  |  | Položka zahrnuje odstranění, demontáž a odklizení zařízení s odvozem na předepsané místo
P | 18 | 916729 |  | UPEVŇOVACÍ KONSTR - PODKL DESKA OD 28KG - NÁJEMNÉ | KSDEN | 2400 | 0 | 0 |  | 0 | 3
PP |  |  |  | k pol.č. 916722, nájemné 80 dní
VV |  |  |  | 30*80 = 2400,00 [A]
TS |  |  |  | položka zahrnuje sazbu za pronájem zařízení. Počet měrných jednotek se určí jako součin počtu zařízení a počtu dní použití.

## SO 161.2
EstiCon |  |  |  | Firma: | [6 empty] | 2
Soupis prací objektu
S | Stavba: | III/3974 |  | kř. II/397 - Břežany |  |  | SO 161.2 | 0 |  | 0 | 2
O | Rozpočet: | SO 161.2 |  | Oprava objízdné trasy | [5 empty] | 0.15 | 2
Typ | Poř. číslo | Kód položky | Varianta | Název Položky | MJ | Množství | Cena |  | Cenová soustava | 0.21
[7 empty] | Jednotková | Celkem
0 | 1 | 2 | 3 | 4 | 5 | 6 | 7 | 8 | 9
SD |  | 5 |  | Komunikace |  |  |  | 0
P | 1 | 57791A |  | VÝSPRAVA VÝTLUKŮ SMĚSÍ ACO (HMOTNOST) | T | 300 | 0 | 0 |  | 0 | 3
PP |  |  |  | Vyspravení výtluků vozovky na objízdné trase asfaltovým betonem ACO 11 tl. vrstvy do 50 mm, na místech určených investorem. spojovací nátěr z asf. emulze v množství 0,50 kg/m2, proříznutí v místech napojení, asfaltová zálivka modifikovaná, včetně odvozu a likvidace vybouraného materiálu v režii zhotovitele
VV |  |  |  | 300 = 300,00 [A]
TS |  |  |  | - odfrézování nebo jiné odstranění poškozených vozovkových vrstev - zaříznutí hran - vyčištění - nátěr - dodání a výplň předepsanou zhutněnou balenou asfaltovou směsí - asfaltová zálivka
P | 2 | 577A2 |  | VÝSPRAVA TRHLIN ASFALTOVOU ZÁLIVKOU MODIFIK | M | 1000 | 0 | 0 |  | 0 | 3
PP |  |  |  | výsprava trhlin na objízdné trase, prořezání a zalití
VV |  |  |  | 1000 = 1000,00 [A]
TS |  |  |  | - vyfrézování drážky šířky do 20mm hloubky do 40mm - vyčištění - nátěr - výplň předepsanou zálivkovou hmotou