## Stolní počítače
Příloha č. 3 Výzvy k podání nabídek - Technická specifikace
| Stolní počítač - Typ I |  | Stolní počítač - Typ II
Název a výrobce zboží | [doplní dodavatel] |  | [doplní dodavatel]
Požadovaný počet kusů | 5 |  | 37
Technický parametr | Požadovaný parametr | Nabízený parametr * | Požadovaný parametr | Nabízený parametr *
Provedení základní desky | standard ATX, provedení mATX |  | standard ATX, provedení mATX
Konstrukční provedení jednotky | pevná ocelová konstrukce; neutrální design černá / stříbrná, tichý chod, provedení minitower/miditower. Power a reset tlačítko na přední straně skříně. |  | pevná ocelová konstrukce; neutrální design černá / stříbrná, tichý chod, provedení minitower/miditower. Power a reset tlačítko na přední straně skříně.
Maximální rozměry | x |  | 400 mm (výška), 200 mm (šířka), 400 mm (hloubka)
Chlazení jednotky | Z výroby osazen minimálně jeden systémový ventilátor 92/120mm s fluidními, VAPO nebo SSO ložisky (kluzná ložiska NE!), tiché aktivní chlazení procesoru. Možnost dodatečné instalace ventilátoru do dolní části čela skříně (intake) a zadní části skříně (outtake). |  | Z výroby osazen minimálně jeden systémový ventilátor 92/120mm s fluidními, VAPO nebo SSO ložisky (kluzná ložiska NE!), tiché aktivní chlazení procesoru. Možnost dodatečné instalace ventilátoru do dolní části čela skříně (intake) a zadní části skříně (outtake).
Počet USB na čelním panelu | min. 2x USB 3.0 a lepší |  | min. 2x USB 3.0 a lepší
Napájecí zdroj | min. výkon 550W, certifikace 80 Plus Bronze / Gold / Platinum, síťový vypínač, ochrany OPP, OVP, UVP, OCP, OTP, SCP. Zdroj vhodný pro nepřetržitou kontinuální zátěž. |  | min. výkon 400W,certifikace 80 Plus Bronze / Gold / Platinum, síťový vypínač, ochrany OPP, OVP, UVP, OCP, OTP, SCP. Zdroj vhodný pro nepřetržitou kontinuální zátěž.
Procesor
Minimální výkon dle PassMark - CPU Mark (dle cpubenchmark.net PerformanceTest V10); dodavatel uvede i název modelu procesoru | 21 000 bodů |  | 20 000 bodů
Minimální počet jader, další specifikace | 6 fyzických jader, 12 vláken, poslední generace cpu, podpora virtualizace |  | 6 fyzických jader, 12 vláken, poslední generace cpu, podpora virtualizace
Paměť RAM (min. velikost) | 32 GB DDR4 |  | 16 GB DDR4 (možnost budoucího rozšíření min. na 32 GB)
Pevný disk
Počet min. / druh | 1 / NVMe SSD |  | 1 / NVMe SSD
Kapacita dat min. | 1 TB |  | 512 GB
Další požadavky na disky | MLC nebo V-NAND / 3D NAND čipy, v případě SSD min. rychlost čtení 2900 MB/s |  | MLC nebo V-NAND / 3D NAND čipy, v případě SSD min. rychlost čtení 2900 MB/s
Životnost SSD | min. 600 TBW |  | min. 400 TBW
Optická mechanika
DVD-RW | NE |  | NE
Grafická karta
Typ | dedikovaná |  | integrovaná v CPU
Další požadavky | HDMI a DP výstup, VR ready, paměť min. 8GB, OpenGL 4.6, GDDR6 |  | HDMI a VGA
Minimální výkon podle Passmark - G3D Mark | 12000 |  | x
Zvuková karta
Typ | integrovaná |  | integrovaná
Síťová karta
Typ | integrovaná/RJ45 |  | integrovaná/RJ45
Rychlost min. | 1 Gbps |  | 1 Gbps
podpora funkce WOL | ANO |  | ANO
Rozhraní PC
USB min. | 6 (alespoň 4x USB 3.1 / 3.2), 2x na přední straně PC |  | 6 (alespoň 4x USB 3.1 / 3.2), 2x na přední straně PC
Další výstupy | HDMI, DP |  | HDMI a VGA
USB-C | ANO |  | x
Výstupy na sluchátka / mikrofon | ANO - vpředu nebo na přední hraně |  | ANO - vpředu nebo na přední hraně
TPM čip | ANO |  | ANO
Klávesnice
Typ / rozhraní / lokalizace | černá drátová, USB, CZ |  | černá drátová, USB, CZ
Myš
Typ / rozhraní / technologie | černá drátová laserová, univerzální typ pro praváky i leváky / USB |  | černá drátová laserová, univerzální typ pro praváky i leváky / USB
Další požadavky
Operační systém | CZ lokalizace; 64-bitová verze; plně kompatibilní se stávajícím SW zadavatele, tj. s MS Windows a dalším SW na platformě Windows; rozšířená podpora min. do r. 2026. Licence musí být trvalá, nová a nepoužitá, s garantovanou pravostí a ověřitelností u výrobce. |  | CZ lokalizace; 64-bitová verze; pro firemní použití; plně kompatibilní se stávajícím SW zadavatele, tj. s MS Windows a dalším SW na platformě Windows; rozšířená podpora min. do r. 2026. Licence musí být trvalá, nová a nepoužitá, s garantovanou pravostí a ověřitelností u výrobce.
Další požadavky na operační systém | Garantovaná 100% kompatibilita s operačním systémem Windows 11 Pro CZ |  | Garantovaná 100% kompatibilita s operačním systémem Windows 11 Pro CZ
Součástí balení / dodávky | napájecí kabel 230V, 2 m, CZ koncovka; prohlášení o shodě; záruční a dodací list vč. vypsaných sériových čísel komponent |  | napájecí kabel 230V, 2 m, CZ koncovka; prohlášení o shodě; záruční a dodací list vč. vypsaných sériových čísel komponent
Záruka min. | 36 měsíců NBD on-site |  | 36 měsíců NBD on-site
* Dodavatel doplní do modrých polí jím nabízené parametry. Dodavatel u každé uvedené položky (modrého pole) tabulky uvede nabízené technické parametry zařízení nebo u nevyčíslitelných požadavků uvede ANO/NE, tzn., zda zařízení splňuje nebo nesplňuje tento požadavek. Pro to, aby nabídka mohla být posuzována a hodnocena, musí účastník splnit všechny zadavatelem požadované technické parametry zařízení.
Zadavatelem vymezené kapacitní, kvalitativní a technické parametry a požadavky na předmět zakázky stejně jako hodnoty uvedené u těchto parametrů jsou stanoveny jako minimální přípustné. Účastníci proto mohou nabídnout zařízení, která budou disponovat lepšími parametry a vlastnostmi u funkcionalit zadavatelem požadovaných.

## All in One PC
All in One PC
Název a výrobce zboží | [doplní dodavatel]
Požadovaný počet kusů | 2
Technický parametr | Požadovaný parametr | Nabízený parametr *
Konstrukční provedení jednotky | pevná konstrukce; neutrální design černá / stříbrná, tichý chod, provedení All In One.
Maximální rozměry | 444 mm (výška), 541 mm (šířka), 187 mm (hloubka)
Chlazení jednotky | Z výroby osazen minimálně jeden systémový ventilátor, tiché aktivní chlazení procesoru.
Napájecí zdroj | min. výkon 90W. Zdroj vhodný pro nepřetržitou kontinuální zátěž
Procesor
Minimální výkon dle PassMark - CPU Mark (dle cpubenchmark.net PerformanceTest V10); dodavatel uvede i název modelu procesoru | 9 900 bodů
Minimální počet jader, další specifikace | 6 fyzická jádra, 8 vláken, 12. generace nebo vyšší cpu, podpora virtualizace
Paměť RAM (min. velikost) | 8 GB DDR4
Pevný disk
Počet min. / druh | 1 / M.2 (NVMe)
Kapacita dat min. | 512 GB
Životnost SSD | min. 300 TBW
Optická mechanika
DVD-RW | NE
Grafická karta
Typ | Integrovaná v CPU
Další požadavky | HDMI
Zvuková karta
Typ | integrovaná
Síťová karta
Typ | integrovaná/RJ45
Rychlost min. | 1 Gbps
Rozhraní PC
USB min. | 5 (alespoň 3x USB 3.1 / 3.2)
Další výstupy | HDMI
USB-C | NE
TPM čip | ANO
Klávesnice
Typ / rozhraní / lokalizace | drátová, USB, CZ
Myš
Typ / rozhraní / technologie | drátová laserová, univerzální typ pro praváky i leváky / USB
Monitor
Minimální uhlopříčka | 23.8 "
Maximální uhlopříčka | 23.8 "
Dotykový displej | NE
Rovná obrazovka | ANO
Technologie obrazu | LCD/LED/OLED
Typ displeje | IPS, TN
Poměr stran | 16:9 nebo 16:10
Rozlišení | min. 1920 × 1080 px
Minimální jas | 250 nitů
Doba odezvy | max. 5 ms
Konektivita min. | HDMI
Povrch zobrazovací plochy | matný, antireflex
Nastavitelnost | základní naklápění (tilt)
Další požadavky
Operační systém | CZ lokalizace; 64-bitová verze; plně kompatibilní se stávajícím SW zadavatele, tj. s MS Windows a dalším SW na platformě Windows; rozšířená podpora min. do r. 2026. Licence musí být trvalá, nová a nepoužitá, s garantovanou pravostí a ověřitelností u výrobce.
Další požadavky na operační systém | Garantovaná 100% kompatibilita s operačním systémem Windows 11 Pro CZ
Součástí balení / dodávky | napájecí kabel 230V, min. 1 m, CZ koncovka; prohlášení o shodě; záruční a dodací list vč. vypsaných sériových čísel
Záruka min. | 36 měsíců NBD on-site
* Dodavatel doplní do modrých polí jím nabízené parametry. Dodavatel u každé uvedené položky (modrého pole) tabulky uvede nabízené technické parametry zařízení nebo u nevyčíslitelných požadavků uvede ANO/NE, tzn., zda zařízení splňuje nebo nesplňuje tento požadavek. Pro to, aby nabídka mohla být posuzována a hodnocena, musí účastník splnit všechny zadavatelem požadované technické parametry zařízení.
Zadavatelem vymezené kapacitní, kvalitativní a technické parametry a požadavky na předmět zakázky stejně jako hodnoty uvedené u těchto parametrů jsou stanoveny jako minimální přípustné. Účastníci proto mohou nabídnout zařízení, která budou disponovat lepšími parametry a vlastnostmi u funkcionalit zadavatelem požadovaných.

## Monitor
Monitor
Název a výrobce zboží | [doplní dodavatel]
Požadovaný počet kusů | 6
Technický parametr | Požadovaný parametr | Nabízený parametr *
Minimální uhlopříčka | 27"
Dotykový displej | NE
Rovná obrazovka | ANO
Technologie obrazu | LED
Typ displeje | IPS
Poměr stran | 16:09
Rozlišení | min. 2560 × 1440 (QHD)
Minimální jas | 300 cd/m2
Doba odezvy | max. 4 ms
Konektivita min. | HDMI, DisplayPort
Povrch zobrazovací plochy | matný, antireflex
Nastavitelnost | základní naklápění (tilt)
Příslušenství | potřebná kabeláž pro propojení s PC (HDMI) a napájecí kabel délka min. 1.5m
Záruka min. | 36 měsíců NBD on-site
* Dodavatel doplní do modrých polí jím nabízené parametry. Dodavatel u každé uvedené položky (modrého pole) tabulky uvede nabízené technické parametry zařízení nebo u nevyčíslitelných požadavků uvede ANO/NE, tzn., zda zařízení splňuje nebo nesplňuje tento požadavek. Pro to, aby nabídka mohla být posuzována a hodnocena, musí účastník splnit všechny zadavatelem požadované technické parametry zařízení.
Zadavatelem vymezené kapacitní, kvalitativní a technické parametry a požadavky na předmět zakázky stejně jako hodnoty uvedené u těchto parametrů jsou stanoveny jako minimální přípustné. Účastníci proto mohou nabídnout zařízení, která budou disponovat lepšími parametry a vlastnostmi u funkcionalit zadavatelem požadovaných.

## Notebook
Notebook
Název a výrobce zboží | [doplní dodavatel]
Požadovaný počet kusů | 4
Technický parametr | Požadovaný parametr | Nabízený parametr *
Display
- Úhlopříčka | 15.6" - 16"
- Rozlišení | min. 1920 x 1080 (FullHD)
- Povrch | matný/antireflexní
Procesor
- Minimální výkon dle PassMark - CPU Mark (dle cpubenchmark.net PerformanceTest V10); dodavatel uvede i název modelu procesoru | 18 000 bodů
- počet jader/vláken | 6 fyzická jádra, 12 vláken
Paměť RAM (min. velikost)
- Min. velikost | 16 GB DDR5
Pevný disk
- Počet min. / druh | 1 / SSD (NVMe)
- Kapacita dat min. | min. 512 GB
Optická mechanika
DVD-RW | x
Grafická karta
- Minimální výkon dle PassMark - g3d Mark(dle videocardbenchmark.net PerformanceTest V10) | 13 000 bodů
- velikost grafické paměti | min. 6 GB
Zvuková karta
- Typ | integrovaná
Síťové adaptéry
- Síťová karta - typ | integrovaná
- Rychlost min. | 100/1000 Mbit/s
- Wi-fi | ANO
- BlueTooth | ANO
Rozhraní - minimální požadavky
- USB | min. 2x 3.1/3.2
- Digitální video výstup | min. HDMI
- Další výstupy | výstup na sluchátka, integrovaný mikrofon
Ostatní
- Webkamera | ANO, integrovaná
- Klávesnice | CZ - podsvícená
- ostatní příslušenství | bezdrátová myš
Operační systém | Win 11 Pro, CZ lokalizace; 64-bitová verze; pro firemní použití; plně kompatibilní se stávajícím SW jednotlivých zadavatelů, tj. s MS Windows a dalším SW na platformě Windows; rozšířená podpora min. do r. 2026. Licence musí být trvalá, nová a nepoužitá, s garantovanou pravostí a ověřitelností u výrobce.
Záruka min. | 36 měsíců NBD on-site
* Dodavatel doplní do modrých polí jím nabízené parametry. Dodavatel u každé uvedené položky (modrého pole) tabulky uvede nabízené technické parametry zařízení nebo u nevyčíslitelných požadavků uvede ANO/NE, tzn., zda zařízení splňuje nebo nesplňuje tento požadavek. Pro to, aby nabídka mohla být posuzována a hodnocena, musí účastník splnit všechny zadavatelem požadované technické parametry zařízení.
Zadavatelem vymezené kapacitní, kvalitativní a technické parametry a požadavky na předmět zakázky stejně jako hodnoty uvedené u těchto parametrů jsou stanoveny jako minimální přípustné. Účastníci proto mohou nabídnout zařízení, která budou disponovat lepšími parametry a vlastnostmi u funkcionalit zadavatelem požadovaných.