## Rekapitulace
VÝKAZ VÝMĚR - ROZPOPČET
Stavba:
Úprava kabeláže pro operační světla sálů 3, 4, 5, 6
Objekt:
Centrální operačnmí trakt Nemocnice Znojmo
Soupis:
Zdravotnická technologie - výměna kabeláže na operačním sále č. 3, 4, 5, 6
KSO: |  |  | CC-CZ:
Místo: |  | Nemocnice Znojmo - výměna kabeláže - sál č. 3 | Datum:
Zadavatel: |  | Nemocnice Znojmo, příspěvková organizace | Projektant:
Zhotovitel: |  |  | Zpracovatel:
| OPERAČNÍ SÁL Č. 3 |  | 0
| OPERAČNÍ SÁL Č. 4 |  | 0
| OPERAČNÍ SÁL Č. 5 |  | 0
| OPERAČNÍ SÁL Č. 6 |  | 0
| Celkem bez DPH |  | 0
| sazba DPH |  | 21%
| DPH |  | 0
| Celkem včetně DPH |  | 0

## operační sál č. 3
VÝKAZ VÝMĚR - ROZPOPČET
Stavba:
Úprava kabeláže pro operační světla sálů 3, 4, 5, 6
Objekt:
Centrální operačnmí trakt Nemocnice Znojmo
Soupis:
Zdravotnická technologie - výměna kabeláže na operačním sále č. 3
KSO: | [5 empty] | CC-CZ:
Místo: |  |  | Nemocnice Znojmo - výměna kabeláže - sál č. 3 |  |  | Datum:
Zadavatel: |  |  | Nemocnice Znojmo, příspěvková organizace |  |  | Projektant:
Zhotovitel: | [5 empty] | Zpracovatel:
PČ | Typ | Kód | Popis | MJ | Množství | J.cena [CZK] | Cena celkem [CZK] | Cenová soustava
Náklady soupisu celkem | [6 empty] | 0
|  | 1 | Výměna kabeláže včetně montáže |  |  |  | 0
1 |  |  | Kabel - flexibilní - 3G-SDI koaxiální, 15m | ks | 6 | 0 | 0 | Kč
| VV |  | Mezi stativem s video zásuvkami a na výstup ramene pro monitor Délka: 15 m Zakončení: oba konce, BNC
| VV |  | 6 |  | 6
| VV |  | Součet |  | 6
2 |  |  | Kabel - flexibilní - datový Cat6 UTP, 15m | ks | 3 | 0 | 0 | Kč
| VV |  | Mezi ramenem pro počítač (vedle stativu) a monitorem ve zdi Délka: 15 m Zakončení: oba konce, RJ45
| VV |  | 3 |  | 3
| VV |  | Součet |  | 3
3 |  |  | Zásuvka - 3G-SDI | ks | 6 | 0 | 0 | Kč
| VV |  | Zásuvka s rámečkem pro umístění na pozici ve stativu.
| VV |  | 6 |  | 6
| VV |  | Součet |  | 6
4 |  |  | Kabel - flexibilní - optický OM3 50/125 LC-LC, 7m | ks | 9 | 0 | 0 | Kč
| VV |  | Do ramen a stativů Délka: 7 m Zakončení: oba konce, 4x LC-LC
| VV |  | 9 |  | 9
| VV |  | Součet |  | 9
5 |  |  | Kabel - optický OM3 50/125 LC-LC, 10m | ks | 24 | 0 | 0 | Kč
| VV |  | Propojeny nad podhledem s flexibilním optickým kabelem a zakončeny pod stěnovým monitorem. Délka: 10 m Zakončení: oba konce, 2x LC-LC
| VV |  | 24 |  | 24
| VV |  | Součet |  | 24
6 |  |  | Demontáž a zpětná montáž kabelů ve stativech | Hodin | 30 | 0 | 0 | Kč
| VV |  | Cena zahrnuje rozdělání stativů a protažení kabelů, zde je nutno stávající kabely demontovat a protáhnout kabely dle požadavků hodinová sazba je určena pro dva techniky. 1 technik cca 15 hodin, počítá se s dvěma techniky
| VV |  |  |  | 15
| VV |  | Součet |  | 15
7 |  |  | Demontáž a zpětná montáž stropu operačního sálu | Hodin | 6 | 0 | 0 | Kč
| VV |  | Cena zahrnuje demontáž stropu operačního sálu , protažení požadovaných kabelů včetně optických kabelů a zpětnou montáž stropu operačního sálu.
| VV |  | 1 technik cca 3 hodiny, počítá se se dvěma techniky |  | 6
| VV |  | Součet |  | 6
8 |  |  | Demontáž Rozdělání stěn Operačního sálu | Hodin | 6 | 0 | 0 | Kč
| VV |  | Cena zahrnuje demontáž stěny operačního sálu, protažení požadovaných kabelů včetně optikých kabelů a zpětnou montáž stěny operačního sálu. 1 technik cca 3 hodiny a počítá se s dvěma techniky
| VV |  |  |  | 6
| VV |  | Součet |  | 6
9 |  |  | Cestovné | 1kpl | 1 | 0 | 0 | Kč
VV
VV
| VV |  | Součet |  | 1

## opúerační sál č. 4
VÝKAZ VÝMĚR - ROZPOPČET
Stavba:
Úprava kabeláže pro operační světla sálů 3, 4, 5, 6
Objekt:
Centrální operačnmí trakt Nemocnice Znojmo
Soupis:
Zdravotnická technologie - výměna kabeláže na operačním sále č. 4
KSO: | [5 empty] | CC-CZ:
Místo: |  |  | Nemocnice Znojmo - výměna kabeláže - sál č. 4 |  |  | Datum:
Zadavatel: |  |  | Nemocnice Znojmo, příspěvková organizace |  |  | Projektant:
Zhotovitel: | [5 empty] | Zpracovatel:
PČ | Typ | Kód | Popis | MJ | Množství | J.cena [CZK] | Cena celkem [CZK] | Cenová soustava
Náklady soupisu celkem | [6 empty] | 0
|  | 1 | Výměna kabeláže včetně montáže |  |  |  | 0
1 |  |  | Kabel - flexibilní - 3G-SDI koaxiální, 15m | ks | 6 | 0 | 0 | Kč
| VV |  | Mezi stativem s video zásuvkami a na výstup ramene pro monitor Délka: 15 m Zakončení: oba konce, BNC
| VV |  | 6 |  | 6
| VV |  | Součet |  | 6
2 |  |  | Kabel - flexibilní - datový Cat6 UTP, 15m | ks | 3 | 0 | 0 | Kč
| VV |  | Mezi ramenem pro počítač (vedle stativu) a monitorem ve zdi Délka: 15 m Zakončení: oba konce, RJ45
| VV |  | 3 |  | 3
| VV |  | Součet |  | 3
3 |  |  | Zásuvka - 3G-SDI | ks | 6 | 0 | 0 | Kč
| VV |  | Zásuvka s rámečkem pro umístění na pozici ve stativu.
| VV |  | 6 |  | 6
| VV |  | Součet |  | 6
4 |  |  | Kabel - flexibilní - optický OM3 50/125 LC-LC, 7m | ks | 9 | 0 | 0 | Kč
| VV |  | Do ramen a stativů Délka: 7 m Zakončení: oba konce, 4x LC-LC
| VV |  | 9 |  | 9
| VV |  | Součet |  | 9
5 |  |  | Kabel - optický OM3 50/125 LC-LC, 10m | ks | 24 | 0 | 0 | Kč
| VV |  | Propojeny nad podhledem s flexibilním optickým kabelem a zakončeny pod stěnovým monitorem. Délka: 10 m Zakončení: oba konce, 2x LC-LC
| VV |  | 24 |  | 24
| VV |  | Součet |  | 24
6 |  |  | Demontáž a zpětná montáž kabelů ve stativech | Hodin | 30 | 0 | 0 | Kč
| VV |  | Cena zahrnuje rozdělání stativů a protažení kabelů, zde je nutno stávající kabely demontovat a protáhnout kabely dle požadavků hodinová sazba je určena pro dva techniky. 1 technik cca 15 hodin, počítá se s dvěma techniky
| VV |  |  |  | 15
| VV |  | Součet |  | 15
7 |  |  | Demontáž a zpětná montáž stropu operačního sálu | Hodin | 6 | 0 | 0 | Kč
| VV |  | Cena zahrnuje demontáž stropu operačního sálu , protažení požadovaných kabelů včetně optických kabelů a zpětnou montáž stropu operačního sálu.
| VV |  | 1 technik cca 3 hodiny, počítá se se dvěma techniky |  | 6
| VV |  | Součet |  | 6
8 |  |  | Demontáž Rozdělání stěn Operačního sálu | Hodin | 6 | 0 | 0 | Kč
| VV |  | Cena zahrnuje demontáž stěny operačního sálu, protažení požadovaných kabelů včetně optikých kabelů a zpětnou montáž stěny operačního sálu. 1 technik cca 3 hodiny a počítá se s dvěma techniky
| VV |  |  |  | 6
| VV |  | Součet |  | 6
9 |  |  | Cestovné | 1kpl | 1 | 0 | 0 | Kč
VV
VV
| VV |  | Součet |  | 1

## operační sál č. 5
VÝKAZ VÝMĚR - ROZPOPČET
Stavba:
Úprava kabeláže pro operační světla sálů 3, 4, 5, 6
Objekt:
Centrální operačnmí trakt Nemocnice Znojmo
Soupis:
Zdravotnická technologie - výměna kabeláže na operačním sále č. 5
KSO: | [5 empty] | CC-CZ:
Místo: |  |  | Nemocnice Znojmo - výměna kabeláže - sál č. 5 |  |  | Datum:
Zadavatel: |  |  | Nemocnice Znojmo, příspěvková organizace |  |  | Projektant:
Zhotovitel: | [5 empty] | Zpracovatel:
PČ | Typ | Kód | Popis | MJ | Množství | J.cena [CZK] | Cena celkem [CZK] | Cenová soustava
Náklady soupisu celkem | [6 empty] | 0
|  | 1 | Výměna kabeláže včetně montáže |  |  |  | 0
1 |  |  | Kabel - flexibilní - 3G-SDI koaxiální, 15m | ks | 6 | 0 | 0 | Kč
| VV |  | Mezi stativem s video zásuvkami a na výstup ramene pro monitor Délka: 15 m Zakončení: oba konce, BNC
| VV |  | 6 |  | 6
| VV |  | Součet |  | 6
2 |  |  | Kabel - flexibilní - datový Cat6 UTP, 15m | ks | 3 | 0 | 0 | Kč
| VV |  | Mezi ramenem pro počítač (vedle stativu) a monitorem ve zdi Délka: 15 m Zakončení: oba konce, RJ45
| VV |  | 3 |  | 3
| VV |  | Součet |  | 3
3 |  |  | Zásuvka - 3G-SDI | ks | 6 | 0 | 0 | Kč
| VV |  | Zásuvka s rámečkem pro umístění na pozici ve stativu.
| VV |  | 6 |  | 6
| VV |  | Součet |  | 6
4 |  |  | Kabel - flexibilní - optický OM3 50/125 LC-LC, 7m | ks | 9 | 0 | 0 | Kč
| VV |  | Do ramen a stativů Délka: 7 m Zakončení: oba konce, 4x LC-LC
| VV |  | 9 |  | 9
| VV |  | Součet |  | 9
5 |  |  | Kabel - optický OM3 50/125 LC-LC, 10m | ks | 24 | 0 | 0 | Kč
| VV |  | Propojeny nad podhledem s flexibilním optickým kabelem a zakončeny pod stěnovým monitorem. Délka: 10 m Zakončení: oba konce, 2x LC-LC
| VV |  | 24 |  | 24
| VV |  | Součet |  | 24
6 |  |  | Demontáž a zpětná montáž kabelů ve stativech | Hodin | 30 | 0 | 0 | Kč
| VV |  | Cena zahrnuje rozdělání stativů a protažení kabelů, zde je nutno stávající kabely demontovat a protáhnout kabely dle požadavků hodinová sazba je určena pro dva techniky. 1 technik cca 15 hodin, počítá se s dvěma techniky
| VV |  |  |  | 15
| VV |  | Součet |  | 15
7 |  |  | Demontáž a zpětná montáž stropu operačního sálu | Hodin | 6 | 0 | 0 | Kč
| VV |  | Cena zahrnuje demontáž stropu operačního sálu , protažení požadovaných kabelů včetně optických kabelů a zpětnou montáž stropu operačního sálu.
| VV |  | 1 technik cca 3 hodiny, počítá se se dvěma techniky |  | 6
| VV |  | Součet |  | 6
8 |  |  | Demontáž Rozdělání stěn Operačního sálu | Hodin | 6 | 0 | 0 | Kč
| VV |  | Cena zahrnuje demontáž stěny operačního sálu, protažení požadovaných kabelů včetně optikých kabelů a zpětnou montáž stěny operačního sálu. 1 technik cca 3 hodiny a počítá se s dvěma techniky
| VV |  |  |  | 6
| VV |  | Součet |  | 6
9 |  |  | Cestovné | 1kpl | 1 | 0 | 0 | Kč
VV
VV
| VV |  | Součet |  | 1

## operační sál č. 6
VÝKAZ VÝMĚR - ROZPOPČET
Stavba:
Úprava kabeláže pro operační světla sálů 3, 4, 5, 6
Objekt:
Centrální operačnmí trakt Nemocnice Znojmo
Soupis:
Zdravotnická technologie - výměna kabeláže na operačním sále č. 6
KSO: | [5 empty] | CC-CZ:
Místo: |  |  | Nemocnice Znojmo - výměna kabeláže - sál č. 6 |  |  | Datum:
Zadavatel: |  |  | Nemocnice Znojmo, příspěvková organizace |  |  | Projektant:
Zhotovitel: | [5 empty] | Zpracovatel:
PČ | Typ | Kód | Popis | MJ | Množství | J.cena [CZK] | Cena celkem [CZK] | Cenová soustava
Náklady soupisu celkem | [6 empty] | 0
|  | 1 | Výměna kabeláže včetně montáže |  |  |  | 0
1 |  |  | Kabel - flexibilní - 3G-SDI koaxiální, 15m | ks | 6 | 0 | 0 | Kč
| VV |  | Mezi stativem s video zásuvkami a na výstup ramene pro monitor Délka: 15 m Zakončení: oba konce, BNC
| VV |  | 6 |  | 6
| VV |  | Součet |  | 6
2 |  |  | Kabel - flexibilní - datový Cat6 UTP, 15m | ks | 3 | 0 | 0 | Kč
| VV |  | Mezi ramenem pro počítač (vedle stativu) a monitorem ve zdi Délka: 15 m Zakončení: oba konce, RJ45
| VV |  | 3 |  | 3
| VV |  | Součet |  | 3
3 |  |  | Zásuvka - 3G-SDI | ks | 6 | 0 | 0 | Kč
| VV |  | Zásuvka s rámečkem pro umístění na pozici ve stativu.
| VV |  | 6 |  | 6
| VV |  | Součet |  | 6
4 |  |  | Kabel - flexibilní - optický OM3 50/125 LC-LC, 7m | ks | 9 | 0 | 0 | Kč
| VV |  | Do ramen a stativů Délka: 7 m Zakončení: oba konce, 4x LC-LC
| VV |  | 9 |  | 9
| VV |  | Součet |  | 9
5 |  |  | Kabel - optický OM3 50/125 LC-LC, 10m | ks | 24 | 0 | 0 | Kč
| VV |  | Propojeny nad podhledem s flexibilním optickým kabelem a zakončeny pod stěnovým monitorem. Délka: 10 m Zakončení: oba konce, 2x LC-LC
| VV |  | 24 |  | 24
| VV |  | Součet |  | 24
6 |  |  | Demontáž a zpětná montáž kabelů ve stativech | Hodin | 30 | 0 | 0 | Kč
| VV |  | Cena zahrnuje rozdělání stativů a protažení kabelů, zde je nutno stávající kabely demontovat a protáhnout kabely dle požadavků hodinová sazba je určena pro dva techniky. 1 technik cca 15 hodin, počítá se s dvěma techniky
| VV |  |  |  | 15
| VV |  | Součet |  | 15
7 |  |  | Demontáž a zpětná montáž stropu operačního sálu | Hodin | 6 | 0 | 0 | Kč
| VV |  | Cena zahrnuje demontáž stropu operačního sálu , protažení požadovaných kabelů včetně optických kabelů a zpětnou montáž stropu operačního sálu.
| VV |  | 1 technik cca 3 hodiny, počítá se se dvěma techniky |  | 6
| VV |  | Součet |  | 6
8 |  |  | Demontáž Rozdělání stěn Operačního sálu | Hodin | 6 | 0 | 0 | Kč
| VV |  | Cena zahrnuje demontáž stěny operačního sálu, protažení požadovaných kabelů včetně optikých kabelů a zpětnou montáž stěny operačního sálu. 1 technik cca 3 hodiny a počítá se s dvěma techniky
| VV |  |  |  | 6
| VV |  | Součet |  | 6
9 |  |  | Cestovné | 1kpl | 1 | 0 | 0 | Kč
VV
VV
| VV |  | Součet |  | 1