## Monitor
Příloha č. 3 Výzvy k podání nabídek - Technická specifikace předmětu plnění
| Monitor - Typ I |  | Monitor - Typ II |  | Monitor - Typ III
Název a výrobce zboží | [doplní dodavatel] |  | [doplní dodavatel] |  | [doplní dodavatel]
Počet požadovaných kusů | 40 |  | 20 |  | 1
Příklad vyhovujícího modelu | iiyama PROLITE XUB2797QSN-B1 |  | x |  | EIZO ColorEdge CG2700S
Technický parametr | Požadovaný parametr | Nabízený parametr* | Požadovaný parametr | Nabízený parametr* | Požadovaný parametr | Nabízený parametr*
Úhlopříčka | 27" |  | 23,8" - 24" |  | 27"
Dotykový displej | NE |  | NE |  | NE
Technologie obrazu | LCD s LED podsvícením |  | LCD s LED podsvícením |  | LCD s LED podsvícením
Typ displeje | IPS |  | IPS |  | IPS Wide Gamut
Prohnutý display | NE |  | NE |  | NE
Poměr stran | 16:9 |  | 16:9 |  | 16:9
Rozlišení | min. 2560 x 1440 px (QHD) |  | min. 1920 x 1080 Full HD |  | min. 2560 x 1440 px (QHD)
Konektivita min. | 1x HDMI, 1x DP, USB hub, RJ45 |  | 1x HDMI, 1x DP |  | 1x HDMI, 1x DP, USB hub
Další funkce | x |  | x |  | HW kalibrace jasu, bílého bodu a gama/EOTF, integrovaný snímač pro automatickou kalibraci, stínítko
Povrch zobrazovací plochy | matný |  | matný |  | matný
Další parametry
- Nastavitelnost | výškově nastavitelný, PIVOT |  | výškově nastavitelný, PIVOT |  | výškově nastavitelný, PIVOT
- Reproduktory | ANO |  | ANO |  | ANO
- Ostatní | černý / stříbrný design, tenké rámečky |  | černý / stříbrný design, tenké rámečky |  | černý
- Statický kontrast | min. 1000:1 |  | min. 1000:1 |  | 1600:1
- Doba odezvy | max. 1ms |  | max. 1ms |  | x
- Jas displaye | min. 250 cd/m2 |  | min. 250 cd/m2 |  | 400 cd/m2
- Obnovovací frekvence | min. 100 Hz |  | min. 100 Hz |  | 60Hz
- Redukce modrého světla | ANO |  | x |  | x
- Barevná škála | min. NTSC (72%); RGB (99%) |  | x |  | AdobeRGB (>99%), DCI P3 (>98%), ISO Coated V2 (>99%), Rec709 (100%), EBU (100%), SMPTE-C (100%), sRGB (100%)
- Možnost upevnění na VESA stojany | ANO |  | ANO |  | ANO
Další požadavky | x |  | x |  | Záruka 0 vadných pixelů
Součást dodávky | x |  | x |  | Kalibrační protokol, Propojovací kabel HDMI – HDMI, USB-/signal kabel (USB-C - USB-C), Kabel USB (type A - type B), Příručka via download, Napájecí kabel, Stručný návod
Certifikace | x |  | x |  | CE, CB, TÜV/GS, TÜV/Ergonomics (včetně ISO 9241-307), TÜV/Color Accuracy (Quick Stability), FograCert Softproofing System (class A), RCM, cTÜVus, FCC-B, CAN ICES-3 (B), TÜV/S, PSE, VCCI-B, RoHS, WEEE, China RoHS, CCC, EAC
Záruka min. | 36 měsíců |  | 36 měsíců |  | 60 měsíců, garantovaná výrobcem zařízení
* Dodavatel doplní do modrých polí jím nabízené parametry. Dodavatel u každé uvedené položky (modrého pole) tabulky uvede nabízené technické parametry zařízení nebo u nevyčíslitelných požadavků uvede ANO/NE, tzn., zda zařízení splňuje nebo nesplňuje tento požadavek. Pro to, aby nabídka mohla být posuzována a hodnocena, musí účastník splnit všechny zadavatelem požadované technické parametry zařízení.
Zadavatelem vymezené kapacitní, kvalitativní a technické parametry a požadavky na předmět zakázky stejně jako hodnoty uvedené u těchto parametrů jsou stanoveny jako minimální přípustné. Účastníci proto mohou nabídnout zařízení, která budou disponovat lepšími parametry a vlastnostmi u funkcionalit zadavatelem požadovaných.