## Klimatizace
Příloha č. 3 Výzvy k podání nabídky - Technická specifikace předmětu plnění
Klimatizace
Název a výrobce | [doplní dodavatel]
Technické parametry | Požadovaný parametr | Nabízený parametr *
Kategorie | Single split s montáží
Hlučnost venkovní | 45 dB(A)
Hlučnost vnitřní | 19 dB(A)
Provedení | Single-split
Umístění | nástěnná
Rozloha místnosti | 70 m3
WiFi | ANO
Sestava | 1+1
Výkon vnitřní jednotky min. | 2,5 kW
Výkon vnější jednotky min. | 2,5 kW
Instalace | ANO, včetně dopravy a montáže
Záruka min. | 36 měsíců
* Dodavatel doplní do modrých polí jím nabízené parametry. Dodavatel u každé uvedené položky (modrého pole) tabulky uvede nabízené technické parametry zařízení nebo u nevyčíslitelných požadavků uvede ANO/NE, tzn., zda zařízení splňuje nebo nesplňuje tento požadavek. Pro to, aby nabídka mohla být posuzována a hodnocena, musí účastník splnit všechny zadavatelem požadované technické parametry zařízení.
Zadavatelem vymezené kapacitní, kvalitativní a technické parametry a požadavky na předmět zakázky stejně jako hodnoty uvedené u těchto parametrů jsou stanoveny jako minimální přípustné. Účastníci proto mohou nabídnout zařízení, která budou disponovat lepšími parametry a vlastnostmi u funkcionalit zadavatelem požadovaných.

## Server
Server
Název a výrobce | [doplní dodavatel]
Technické parametry | Požadovaný parametr | Nabízený parametr *
Provedení | Tower, šasi bez šroubů
Konfigurace | 4 pozice 3,5" HDD
4 paměťové sloty (až 128 GB DDR4 DIMM)
SATA HDD nebo SSD, SW-RAID 0,1,10
Procesor | 1x CPU 6 Core, min. 3,2 GHz
Paměť | RAM 2x 16GB DDR4-3200 ECC
HDD | 2x SSD 480GB, 3,5"
2x HD SATA 6G 2TB 7.2K, 3,5"
Sloty | 4x PCIe
Mechaniky | 1x DVD-RW
TPM 2.0 modul | ANO
Porty | min. 2x1Gbit RJ45 LAN na zákl. desce
1x display port
8x USB Type-A
1x USB Type-C
2x M.2 SATA
Záruka min. | 36 měsíců NBD on-site
Operační systém | Windows server 2022 Standard - 16 Core
Instalace | montáž, instalace Windows server 2022, zahoření
instalace v lokalitě Ivančice
konfigurace zálohy "active directory" z M. Krumlov
instalace virtualizační platformy
instalace 2x server 2022
zalicencovaní serverů
připojení serveru do domény
instalace a konfigurace domeny a fileserveru včetně nastavení práv na filesystémem a nasdílení pro uživatele, konfigurace firewallu, instalace a konfigurace SW pro učetnictví a výuku, konfigurace zálohování serverů, instalace stávajícího antivirového řešení, nastavení zabezpečení
Další požadavky | Cenu účastník uvede včetně režijních nákladů (doprava na místo plnění, balné, clo…)
* Dodavatel doplní do modrých polí jím nabízené parametry. Dodavatel u každé uvedené položky (modrého pole) tabulky uvede nabízené technické parametry zařízení nebo u nevyčíslitelných požadavků uvede ANO/NE, tzn., zda zařízení splňuje nebo nesplňuje tento požadavek. Pro to, aby nabídka mohla být posuzována a hodnocena, musí účastník splnit všechny zadavatelem požadované technické parametry zařízení.
Zadavatelem vymezené kapacitní, kvalitativní a technické parametry a požadavky na předmět zakázky stejně jako hodnoty uvedené u těchto parametrů jsou stanoveny jako minimální přípustné. Účastníci proto mohou nabídnout zařízení, která budou disponovat lepšími parametry a vlastnostmi u funkcionalit zadavatelem požadovaných.

## Vyzvánění
Vyzvánění
Název a výrobce | [doplní dodavatel]
Technické parametry | Požadovaný parametr | Nabízený parametr *
Hodiny | Školní hodiny s MP3 přehrávačem, řízené DCF, s možností napojení na rozhlasovou ústřednu, napájení podružných hodin jednotného času, spínání časových úseků zvonků s napájením 75 V
Rozhlasová ústředna | výška 1U pro montáž do racku 19"
2 výstupní napětí 75V a 100V
Bluetooth, 240 W
Mikrofon | dynamický
Reproduktor | 4 ks
nástěný 100V/6;3;1,5W + reproskříňka
Kabeláž a kabelové trasy | podle montáže
Instalace | SW práce, nastavení systému
v lokalitě Ivančice
el. revize systému včetně protokolu
včetně dopravy
Záruka min. | 24 měsíců
* Dodavatel doplní do modrých polí jím nabízené parametry. Dodavatel u každé uvedené položky (modrého pole) tabulky uvede nabízené technické parametry zařízení nebo u nevyčíslitelných požadavků uvede ANO/NE, tzn., zda zařízení splňuje nebo nesplňuje tento požadavek. Pro to, aby nabídka mohla být posuzována a hodnocena, musí účastník splnit všechny zadavatelem požadované technické parametry zařízení.
Zadavatelem vymezené kapacitní, kvalitativní a technické parametry a požadavky na předmět zakázky stejně jako hodnoty uvedené u těchto parametrů jsou stanoveny jako minimální přípustné. Účastníci proto mohou nabídnout zařízení, která budou disponovat lepšími parametry a vlastnostmi u funkcionalit zadavatelem požadovaných.

## Kamerový systém
Kamerový systém
Název a výrobce | [doplní dodavatel]
Technické parametry | Požadovaný parametr | Nabízený parametr *
Záznamové zařízení | 1 ks digitalní záznamové zařízení AcuSense 2. generace, 12Mpx/8Mpx/6Mpx/5Mpx, 4Mpx/3Mpx/1080p/UXGA/720p, 2x nezavislé výstupy - 1xHDMI 4K/VGA vyst., 2xUSB vst, 1xRJ45 10/100/1000M, 1x audio vst./vyst., podpora VCA, IE web, IVMS-4200 software, 2xHDD až 10T, 12V DC
Pevné disky | 1 ks HDD 4TB, SATA
Kamery 1 | 4 ks AvcuSense 2. generace, citlivost 0.0005 lux, WDR 130 dB, ICR, LED přísvit 60m, 3-axialní nastavení, fixní objektiv f2.8mm, H265+, 4Mpx, IP venkovní bullet kamera, ColorVu 2.0, podpora záznamu na microSD
Montažní patice | 4 ks montážní patice pro bulet kamery
Kamery 2 | 5 ks 4Mpx, IP dome kamera, světelná citlivost 0,001 Lux, WDR 120 dB, ICR, ColorVu - barevné vidění 24/7, LED přísvit 30 m, 2-axiální nastavení, fixní objektiv f2.8mm, H265+, antivandal IK08, krytí IP67
Montážní patice | 5 ks montážní patice pro dome kamery
Napájení | 2 ks 1 portový PeE+ injektor 10/100/1000Mps
Switch | 6 ks PoE switch, 1x uplink, 1Gbps
Instalace | Instalace v lokalitě Ivančice, včetně kabeláže a kabelové trasy, instalační materiál, montážní práce, SW práce nastavení systému, el. revize včetně protokolu, doprava
Záruka min. | 24 měsíců
* Dodavatel doplní do modrých polí jím nabízené parametry. Dodavatel u každé uvedené položky (modrého pole) tabulky uvede nabízené technické parametry zařízení nebo u nevyčíslitelných požadavků uvede ANO/NE, tzn., zda zařízení splňuje nebo nesplňuje tento požadavek. Pro to, aby nabídka mohla být posuzována a hodnocena, musí účastník splnit všechny zadavatelem požadované technické parametry zařízení.
Zadavatelem vymezené kapacitní, kvalitativní a technické parametry a požadavky na předmět zakázky stejně jako hodnoty uvedené u těchto parametrů jsou stanoveny jako minimální přípustné. Účastníci proto mohou nabídnout zařízení, která budou disponovat lepšími parametry a vlastnostmi u funkcionalit zadavatelem požadovaných.

## Příslušenství
Příslušenství
Název a výrobce | [doplní dodavatel]
Technické parametry | Požadovaný parametr | Nabízený parametr *
Datová kabeláž | UTP CAT5e
Rack | 1x nástěný, 12U, sklo, včetně vybavení
Provedení | 21 ks obslužný sloupek jednostranný 0.7 m, allu, včetně příslušenství
Zásuvka 230V | 42 ks do sloupku
Zásuvka datová | 23 ks CAT5e do sloupku
Rozvaděč | 1 ks el. rozvaděč, včetně vybavení (jističe, chrániče, zpožďovače, stykače, přepěťové ochrany)
Silová kabeláž | včetně uzemnění
Instalace | podlahový kanál včetně příslušenství, protahovací krabice 12 ks, instalační materiál, montážní práce, pomocné práce, SW práce, nastavení, stavební úpravy, certifikace a vystavení protokolu, revize elektro, doprava
* Dodavatel doplní do modrých polí jím nabízené parametry. Dodavatel u každé uvedené položky (modrého pole) tabulky uvede nabízené technické parametry zařízení nebo u nevyčíslitelných požadavků uvede ANO/NE, tzn., zda zařízení splňuje nebo nesplňuje tento požadavek. Pro to, aby nabídka mohla být posuzována a hodnocena, musí účastník splnit všechny zadavatelem požadované technické parametry zařízení.
Zadavatelem vymezené kapacitní, kvalitativní a technické parametry a požadavky na předmět zakázky stejně jako hodnoty uvedené u těchto parametrů jsou stanoveny jako minimální přípustné. Účastníci proto mohou nabídnout zařízení, která budou disponovat lepšími parametry a vlastnostmi u funkcionalit zadavatelem požadovaných.