## Krycí list
POLOŽKOVÝ ROZPOČET
Rozpočet |  | Úprava TS | Stavební práce | JKSO
Objekt |  | Název objektu |  | SKP
SO 02 |  | Rekonstrukce trafostanice |  | Měrná jednotka
Stavba |  | Název stavby |  | Počet jednotek | 0
00003467 |  | Rekonstrukce trafa a náhradního zdroje DA |  | Náklady na m.j. | 0
Projektant |  |  |  | Typ rozpočtu
Zpracovatel projektu
Objednatel |  | Nemocnice Vyškov ,příspěvková organizace
Dodavatel |  | ENERGPRO s.r.o.Na Výhoně 475,Sokolnice |  | Zakázkové číslo
Rozpočtoval |  |  |  | Počet listů
ROZPOČTOVÉ NÁKLADY
Základní rozpočtové náklady |  |  | Ostatní rozpočtové náklady
| HSV celkem | 253584.399 | Ztížené výrobní podmínky |  | 0
Z | PSV celkem | 347058.7997 | Oborová přirážka |  | 0
R | M práce celkem | 53000 | Přesun stavebních kapacit |  | 0
N | M dodávky celkem | 0 | Mimostaveništní doprava |  | 0
ZRN celkem |  | 653643.1987 | Zařízení staveniště |  | 0
|  |  | Provoz investora |  | 0
HZS |  | 0 | Kompletační činnost (IČD) |  | 0
ZRN+HZS |  | 653643.1987 | Ostatní náklady neuvedené |  | 0
ZRN+ost.náklady+HZS |  | 653643.1987 | Ostatní náklady celkem |  | 0
Vypracoval |  |  | Za zhotovitele | Za objednatele
Jméno : |  |  | Jméno : | Jméno :
Datum : |  |  | Datum : | Datum :
Podpis : |  |  | Podpis: | Podpis:
Základ pro DPH |  | 21 | % | 653643.1987
DPH |  | 21 | % | 137265
Základ pro DPH |  | 0 | % | 0
DPH |  | 0 | % | 0
CENA ZA OBJEKT CELKEM |  |  |  | 790908
Poznámka :

## Rekapitulace
Stavba : |  | 00003467 Rekonstrukce trafa a náhradního zdroje DA |  |  | Rozpočet : | Úprava TS
Objekt : |  | SO 02 Rekonstrukce trafostanice |  |  | Stavební práce
REKAPITULACE STAVEBNÍCH DÍLŮ
| Stavební díl |  | HSV | PSV | Dodávka | Montáž | HZS
1 | Zemní práce |  | 71419.6 | 0 | 0 | 0 | 0
2 | Základy a zvláštní zakládání |  | 6685 | 0 | 0 | 0 | 0
3 | Svislé a kompletní konstrukce |  | 36798.54 | 0 | 0 | 0 | 0
4 | Vodorovné konstrukce |  | 65204.984 | 0 | 0 | 0 | 0
61 | Upravy povrchů vnitřní |  | 2964 | 0 | 0 | 0 | 0
63 | Podlahy a podlahové konstrukce |  | 13132.8 | 0 | 0 | 0 | 0
0 | 0 |  | 0 | 0 | 0 | 0 | 0
96 | Bourání konstrukcí |  | 10089 | 0 | 0 | 0 | 0
97 | Prorážení otvorů |  | 11187.375 | 0 | 0 | 0 | 0
99 | Staveništní přesun hmot |  | 10729.75 | 0 | 0 | 0 | 0
762 | Konstrukce tesařské |  | 0 | 21660 | 0 | 0 | 0
767 | Konstrukce zámečnické |  | 0 | 298929.7997 | 0 | 0 | 0
M24 | Montáže vzduchotechnických zařízení |  | 0 | 0 | 0 | 53000 | 0
D96 | Přesuny suti a vybouraných hmot |  | 25373.35 | 0 | 0 | 0 | 0
VN | Vedlejší náklady |  | 0 | 26469 | 0 | 0 | 0
| CELKEM OBJEKT |  | 253584.399 | 347058.7997 | 0 | 53000 | 0
VEDLEJŠÍ ROZPOČTOVÉ NÁKLADY
Název VRN |  |  | Kč | % | Základna |  | Kč
Ztížené výrobní podmínky |  |  | 0 | 0 | 600643.1987 |  | 0 | 0
Oborová přirážka |  |  | 0 | 0 | 600643.1987 |  | 0 | 0
Přesun stavebních kapacit |  |  | 0 | 0 | 600643.1987 |  | 0 | 0
Mimostaveništní doprava |  |  | 0 | 0 | 600643.1987 |  | 0 | 0
Zařízení staveniště |  |  | 0 | 0 | 653643.1987 |  | 0 | 1
Provoz investora |  |  | 0 | 0 | 653643.1987 |  | 0 | 1
Kompletační činnost (IČD) |  |  | 0 | 0 | 653643.1987 |  | 0 | 2
Rezerva rozpočtu |  |  | 0 | 0 | 653643.1987 |  | 0 | 2
| CELKEM VRN |  |  |  |  | 0

## Položky
Položkový rozpočet stavebních prací
Stavba : |  | 00003467 Rekonstrukce trafa a náhradního zdroje DA |  | Rozpočet: | Úprava TS
Objekt : |  | SO 02 Rekonstrukce trafostanice |  | Stavební práce
P.č. | Číslo položky | Název položky | MJ | množství | cena / MJ | celkem (Kč) | hmotnost / MJ | hmotnost celk.(t) | dem.hmot / MJ | dem. hmot. celk.(t)
Díl: | 1 | Zemní práce | [9 empty] | 1
1 | 139601102R00 | Ruční výkop jam, rýh a šachet v hornině tř. 3 | m3 | 28 | 1428 | 39984 | 0 | 0 | 0 | 0 |  | 2 | 1 | 1 | 1 | 1 | 39984 | 0 | 0 | 0 | 0 | 1 | 1
|  | Ruční výkop kabelového kanálu pod rozvodnou 33m2 x 1 m:33 |  | 28 | [6 empty] | Ruční výkop kabelového kanálu pod rozvodnou 33m2 x 1 m:33
2 | 162201203R00 | Vodorovné přemíst.výkopku, kolečko hor.1-4, do 10m | m3 | 28 | 278.5 | 7798 | 0 | 0 | 0 | 0 |  | 2 | 1 | 1 | 1 | 1 | 7798 | 0 | 0 | 0 | 0 | 1 | 1
|  | Ruční odvoz výkopku mimo rozvodnu NN:33 |  | 28 | [6 empty] | Ruční odvoz výkopku mimo rozvodnu NN:33
3 | 162201210R00 | Příplatek za dalš.10 m, kolečko, výkop. z hor.1- 4 | m3 | 28 | 246.5 | 6902 | 0 | 0 | 0 | 0 |  | 2 | 1 | 1 | 1 | 1 | 6902 | 0 | 0 | 0 | 0 | 1 | 1
|  | Ruční odvoz výkopku mimo rozvodnu NN:33 |  | 28 | [6 empty] | Ruční odvoz výkopku mimo rozvodnu NN:33
4 | 162701105R00 | Vodorovné přemístění výkopku z hor.1-4 do 10000 m | m3 | 28 | 299 | 8372 | 0 | 0 | 0 | 0 |  | 2 | 1 | 1 | 1 | 1 | 8372 | 0 | 0 | 0 | 0 | 1 | 1
|  | Odvoz zeminy do 10km:33 |  | 28 | [6 empty] | Odvoz zeminy do 10km:33
5 | 171201201R00 | Uložení sypaniny na skl.-sypanina na výšku přes 2m | m3 | 28 | 18.7 | 523.6 | 0 | 0 | 0 | 0 |  | 2 | 1 | 1 | 1 | 1 | 523.6 | 0 | 0 | 0 | 0 | 1 | 1
|  | Uložení zeminy na skládce:33 |  | 28 | [6 empty] | Uložení zeminy na skládce:33
6 | 199000005R00 | Poplatek za skládku zeminy 1- 4 | t | 28 | 280 | 7840 | 0 | 0 | 0 | 0 |  | 2 | 1 | 1 | 1 | 1 | 7840 | 0 | 0 | 0 | 0 | 1 | 1
|  | Poplatek za skládku:33 |  | 28 | [6 empty] | Poplatek za skládku:33
| Celkem za | 1 Zemní práce |  |  |  | 71419.6 |  | 0 |  | 0 |  | 4 |  |  |  |  | 71419.6 | 0 | 0 | 0 | 0
Díl: | 2 | Základy a zvláštní zakládání | [9 empty] | 1
7 | 274310030RAA | Základový pas z betonu C 16/20, vč. bednění | m3 | 1 | 6685 | 6685 | 2.8443 | 2.8443 | 0 | 0 |  | 2 | 2 | 1 | 1 | 1 | 6685 | 0 | 0 | 0 | 0 | 2 | 1
|  | Základ pod příčku,beton B20:1 |  | 1 | [6 empty] | Základ pod příčku,beton B20:1
| Celkem za | 2 Základy a zvláštní zakládání |  |  |  | 6685 |  | 2.8443 |  | 0 |  | 4 |  |  |  |  | 6685 | 0 | 0 | 0 | 0
Díl: | 3 | Svislé a kompletní konstrukce | [9 empty] | 1
8 | 311112125RT2 | Stěna z tvárnic ztraceného bednění, tl. 25 cm zalití tvárnic betonem C 16/20 | m2 | 4 | 1327 | 5308 | 0.5921 | 2.3684 | 0 | 0 |  | 2 | 1 | 1 | 1 | 1 | 5308 | 0 | 0 | 0 | 0 | 1 | 1
|  | Příčka ze ztraceného bednění 500x250x250mm :32*0,5*0,25 |  | 4 | [6 empty] | Příčka ze ztraceného bednění 500x250x250mm :32*0,5*0,25
9 | 311112130RT2 | Stěna z tvárnic ztraceného bednění, tl. 30 cm zalití tvárnic betonem C 16/20 | m2 | 6.25 | 1700 | 10625 | 0.77123 | 4.8202 | 0 | 0 |  | 2 | 1 | 1 | 1 | 1 | 10625 | 0 | 0 | 0 | 0 | 1 | 1
|  | Příčka ze ztraceného bednění 500x300x250mm :50*0,5*0,25 |  | 6.25 | [6 empty] | Příčka ze ztraceného bednění 500x300x250mm :50*0,5*0,25
10 | 311361821R00 | Výztuž nadzáklad. zdí z betonářské oceli 10505 (R) | t | 0.2131 | 73400 | 15641.54 | 1.0203 | 0.21742 | 0 | 0 |  | 2 | 1 | 1 | 1 | 1 | 15641.54 | 0 | 0 | 0 | 0 | 1 | 1
|  | Betonářská ocel pr.12/6m:40*6*0,888*0,001 |  | 0.2131 | [6 empty] | Betonářská ocel pr.12/6m:40*6*0,888*0,001
11 | 317121251RT3 | Montáž ŽB překladů do 180 cm dodatečně do rýh včetně dodávky RZP 3/10 179 x 14 x 14 cm | kus | 1 | 891 | 891 | 0.11685 | 0.11685 | 0 | 0 |  | 2 | 1 | 1 | 1 | 1 | 891 | 0 | 0 | 0 | 0 | 1 | 1
|  | Uložení betonového překladu 140x140x1790mm:1 |  | 1 | [6 empty] | Uložení betonového překladu 140x140x1790mm:1
12 | 317314125R00 | Podbetonování zhlaví nosníků, zdivo šířky 250 mm | kus | 23 | 89 | 2047 | 0.00525 | 0.12075 | 0 | 0 |  | 2 | 1 | 1 | 1 | 1 | 2047 | 0 | 0 | 0 | 0 | 1 | 1
|  | zabednění nosných profilů I160,I120 v kapsách ve zdivu:31 |  | 23 | [6 empty] | zabednění nosných profilů I160,I120 v kapsách ve zdivu:31
13 | 319231199R00 | Zabetonování otvorů po osazení I nosníků popř.prostupů s uloženými rourami KG 110 | m3 | 0.15 | 15240 | 2286 | 2.6636 | 0.39954 | 0 | 0 |  | 2 | 1 | 1 | 1 | 1 | 2286 | 0 | 0 | 0 | 0 | 1 | 1
|  | Zabetonování otvorů po osazení I profilů:0,3 |  | 0.15 | [6 empty] | Zabetonování otvorů po osazení I profilů:0,3
|  | prostupu s uloženými rourami KG110:0,06 |  | 0.06 | [6 empty] | prostupu s uloženými rourami KG110:0,06
| Celkem za | 3 Svislé a kompletní konstrukce |  |  |  | 36798.54 |  | 8.0431 |  | 0 |  | 4 |  |  |  |  | 36798.54 | 0 | 0 | 0 | 0
Díl: | 4 | Vodorovné konstrukce | [9 empty] | 1
14 | 411322323R00 | Stropy trámové ze železobetonu C 16/20 | m3 | 2 | 3325 | 6650 | 2.5251 | 5.0503 | 0 | 0 |  | 2 | 1 | 1 | 1 | 1 | 6650 | 0 | 0 | 0 | 0 | 1 | 1
|  | Beton B20,zabetonování ztraceného bednění :2 |  | 2 | [6 empty] | Beton B20,zabetonování ztraceného bednění :2
15 | 413941121R00 | Osazení válcovaných nosníků ve stropech do č. 12 | t | 0.04 | 12270 | 490.8 | 0.01901 | 0.0007604 | 0 | 0 |  | 2 | 1 | 1 | 1 | 1 | 490.8 | 0 | 0 | 0 | 0 | 1 | 1
|  | Ocelový profil L50/50/5:12*3,75*0,001 |  | 0.04 | [6 empty] | Ocelový profil L50/50/5:12*3,75*0,001
16 | 413941121RT3 | Osazení válcovaných nosníků ve stropech do č. 12 včetně dodávky profilu I č. 12 | t | 0.1171 | 79360 | 9293.056 | 1.099 | 0.12869 | 0 | 0 |  | 2 | 1 | 1 | 1 | 1 | 9293.056 | 0 | 0 | 0 | 0 | 1 | 1
|  | Uložení nosných profilů I120,dl.2100mm:5*2,1*11,15*0,001 |  | 0.1171 | [6 empty] | Uložení nosných profilů I120,dl.2100mm:5*2,1*11,15*0,001
17 | 413941123RT3 | Osazení válcovaných nosníků ve stropech č. 14 - 22 včetně dodávky profilu I č. 16 | t | 0.59 | 78340 | 46220.6 | 1.0966 | 0.64701 | 0 | 0 |  | 2 | 1 | 1 | 1 | 1 | 46220.6 | 0 | 0 | 0 | 0 | 1 | 1
|  | Uložení nosných profilů I160,dl.3020mm:3,02*4*17,9*0,001 |  | 0.1 | [6 empty] | Uložení nosných profilů I160,dl.3020mm:3,02*4*17,9*0,001
|  | I160,dl.1510mm:1,51*18*17,9*0,001 |  | 0.4865 | [6 empty] | I160,dl.1510mm:1,51*18*17,9*0,001
18 | 13331712 | Úhelník rovnoramenný L jakost S235 50x50x5 mm | t | 0.0486 | 52480 | 2550.528 | 1 | 0.0486 | 0 | 0 |  | 2 | 3 | 1 | 13331712 | 1 | 2550.528 | 0 | 0 | 0 | 0 | 3 | 1
|  | Ocelový profil L50/50/5:12*3,75*0,001*1,08 |  | 0.0486 | [6 empty] | Ocelový profil L50/50/5:12*3,75*0,001*1,08
| Celkem za | 4 Vodorovné konstrukce |  |  |  | 65204.984 |  | 5.8753 |  | 0 |  | 4 |  |  |  |  | 65204.984 | 0 | 0 | 0 | 0
Díl: | 61 | Upravy povrchů vnitřní | [9 empty] | 1
19 | 612401391RT2 | Omítka malých ploch vnitřních stěn do 1 m2 vápennou štukovou omítkou | kus | 4 | 741 | 2964 | 0.03562 | 0.14248 | 0 | 0 |  | 2 | 1 | 1 | 1 | 1 | 2964 | 0 | 0 | 0 | 0 | 1 | 1
|  | Zapraveníomítek okolo prostupu VZT odtlakování VN:4 |  | 4 | [6 empty] | Zapraveníomítek okolo prostupu VZT odtlakování VN:4
| Celkem za | 61 Upravy povrchů vnitřní |  |  |  | 2964 |  | 0.14248 |  | 0 |  | 4 |  |  |  |  | 2964 | 0 | 0 | 0 | 0
Díl: | 63 | Podlahy a podlahové konstrukce | [9 empty] | 1
20 | 631315611R00 | Mazanina betonová tl. 12 - 24 cm C 16/20 | m3 | 3.42 | 3840 | 13132.8 | 2.525 | 8.6355 | 0 | 0 |  | 2 | 1 | 1 | 1 | 1 | 13132.8 | 0 | 0 | 0 | 0 | 1 | 1
|  | zabetonování dna kabelových kanálů,betonová mazanina tl.150mm:4,2 |  | 3.42 | [6 empty] | zabetonování dna kabelových kanálů,betonová mazanina tl.150mm:4,2
| Celkem za | 63 Podlahy a podlahové konstrukce |  |  |  | 13132.8 |  | 8.6355 |  | 0 |  | 4 |  |  |  |  | 13132.8 | 0 | 0 | 0 | 0
1
21 | [5 empty] | 0 |  | 0 | 0 | 0 |  | 2 | 12 | 0 | 45 | 1 | 0 | 0 | 0 | 0 | 0 | 12 | 0
Uložení a zabednění plastových trub KG 110/0,5:20
| Celkem za |  |  |  |  | 0 |  | 0 |  | 0 |  | 4 |  |  |  |  | 0 | 0 | 0 | 0 | 0
Díl: | 96 | Bourání konstrukcí | [9 empty] | 1
22 | 965042241R00 | Bourání mazanin betonových tl. nad 10 cm, nad 4 m2 | m3 | 3.8 | 2655 | 10089 | 0 | 0 | -2.2 | -8.36 |  | 2 | 1 | 1 | 1 | 1 | 10089 | 0 | 0 | 0 | 0 | 1 | 1
|  | vybourání podlahy ve stávající místnosti 33m2:5,5 |  | 3.8 | [6 empty] | vybourání podlahy ve stávající místnosti 33m2:5,5
| Celkem za | 96 Bourání konstrukcí |  |  |  | 10089 |  | 0 |  | -8.36 |  | 4 |  |  |  |  | 10089 | 0 | 0 | 0 | 0
Díl: | 97 | Prorážení otvorů | [9 empty] | 1
23 | 970041160R00 | Vrtání jádrové do prostého betonu do D 160 mm | m | 2 | 3525 | 7050 | 0 | 0 | -0.04823 | -0.09646 |  | 2 | 1 | 1 | 1 | 1 | 7050 | 0 | 0 | 0 | 0 | 1 | 1
|  | Vrtání prostupů pro kabely VN do pr.160/400mm:5*0,4 |  | 2 | [6 empty] | Vrtání prostupů pro kabely VN do pr.160/400mm:5*0,4
24 | 971033541R00 | Vybourání otv. zeď cihel. pl.1 m2, tl.30 cm, MVC | m3 | 0.225 | 2155 | 484.875 | 0.00182 | 0.0004095 | -1.8 | -0.405 |  | 2 | 1 | 1 | 1 | 1 | 484.875 | 0 | 0 | 0 | 0 | 1 | 1
|  | Bourání zdiva,prostupu pro VZT 0,5x0,3x1,5m :0,5*0,3*1,5 |  | 0.225 | [6 empty] | Bourání zdiva,prostupu pro VZT 0,5x0,3x1,5m :0,5*0,3*1,5
25 | 971042551R00 | Vybourání otvorů zdi betonové pl. do 1 m2 všech tl | m3 | 0.05 | 10250 | 512.5 | 0.00182 | 9.1e-05 | -2.2 | -0.11 |  | 2 | 1 | 1 | 1 | 1 | 512.5 | 0 | 0 | 0 | 0 | 1 | 1
|  | Bourání otvor ve zdivu betonovém 1300x300x500mm:0,5*0,3*1,3 |  | 0.05 | [6 empty] | Bourání otvor ve zdivu betonovém 1300x300x500mm:0,5*0,3*1,3
26 | 973031325R00 | Vysekání kapes zeď cihel. MVC, pl. 0,1m2, hl. 30cm | kus | 10 | 314 | 3140 | 0.00049 | 0.0049 | -0.031 | -0.31 |  | 2 | 1 | 1 | 1 | 1 | 3140 | 0 | 0 | 0 | 0 | 1 | 1
|  | Bourání kapes pro osazení nosných profilů I160 10x(0,2*0,2*0,2m):10 |  | 10 | [6 empty] | Bourání kapes pro osazení nosných profilů I160 10x(0,2*0,2*0,2m):10
| Celkem za | 97 Prorážení otvorů |  |  |  | 11187.375 |  | 0.0054005 |  | -0.92146 |  | 4 |  |  |  |  | 11187.375 | 0 | 0 | 0 | 0
Díl: | 99 | Staveništní přesun hmot | [9 empty] | 1
27 | 999281105R00 | Přesun hmot pro opravy a údržbu do výšky 6 m | t | 25.7 | 417.5 | 10729.75 | 0 | 0 | 0 | 0 |  | 2 | 7 | 1 | 2 | 1 | 10729.75 | 0 | 0 | 0 | 0 | 7 | 1
| Celkem za | 99 Staveništní přesun hmot |  |  |  | 10729.75 |  | 0 |  | 0 |  | 4 |  |  |  |  | 10729.75 | 0 | 0 | 0 | 0
Díl: | 762 | Konstrukce tesařské | [9 empty] | 1
28 | 762511217RVC | Podlaha OSB 25 sraz volně položená (provizorní) dodávka,montáž a demontáž | m2 | 18.05 | 1200 | 21660 | 0.01574 | 0.28411 | 0 | 0 |  | 2 | 1 | 7 | 7 | 2 | 0 | 21660 | 0 | 0 | 0 | 1 | 7
|  | desky OSB 2500x625x25mm,15ks:2,5*0,625*15 |  | 18.05 | [6 empty] | desky OSB 2500x625x25mm,15ks:2,5*0,625*15
| Celkem za | 762 Konstrukce tesařské |  |  |  | 21660 |  | 0.28411 |  | 0 |  | 4 |  |  |  |  | 0 | 21660 | 0 | 0 | 0
Díl: | 767 | Konstrukce zámečnické | [9 empty] | 1
29 | 767995103R00 | Výroba a montáž kov. atypických konstr. do 20 kg | kg | 1160 | 127 | 147320 | 6e-05 | 0.0696 | 0 | 0 |  | 2 | 1 | 7 | 7 | 2 | 0 | 147320 | 0 | 0 | 0 | 1 | 7
|  | Krycí podlahové plechy-montáž: |  | 0 | [6 empty] | Krycí podlahové plechy-montáž:
|  | plech tl.5mm,95 ks:39*40 |  | 1160 | [6 empty] | plech tl.5mm,95 ks:39*40
30 | 767995105R00 | Výroba a montáž kov. atypických konstr. do 100 kg | kg | 187.6 | 55.8 | 10468.08 | 5e-05 | 0.00938 | 0 | 0 |  | 2 | 1 | 7 | 7 | 2 | 0 | 10468.08 | 0 | 0 | 0 | 1 | 7
|  | Pojezdové kolejnice pod transformátory-montáž: |  | 0 | [6 empty] | Pojezdové kolejnice pod transformátory-montáž:
|  | U120/3500mm:3,5*13,4*4 |  | 187.6 | [6 empty] | U120/3500mm:3,5*13,4*4
31 | 553.1 | Krycí podlahové plechy tl.5mm-dodávka výrobek dle PD,95ks | m2 | 32 | 2810.5 | 89936 | 0 | 0 | 0 | 0 |  | 2 | 12 | 0 | 12 | 2 | 0 | 89936 | 0 | 0 | 0 | 12 | 0
|  | Krycí podlahové plechy-dodávka:40 |  | 32 | [6 empty] | Krycí podlahové plechy-dodávka:40
32 | 553.2 | Úprava podesty schodiště,zúžení o 0,3m-dodávka výrobek dle PD,1 celek | celek | 1 | 2750 | 2750 | 0 | 0 | 0 | 0 |  | 2 | 12 | 0 | 18 | 2 | 0 | 2750 | 0 | 0 | 0 | 12 | 0
|  | Úprava poodesty schodiště-dodávka:1 |  | 1 | [6 empty] | Úprava poodesty schodiště-dodávka:1
33 | 553.3 | Pojezdové kolejnice pod transformát.,U120/3500mm dodávka ,výrobek dle PD | ks | 4 | 5200 | 20800 | 0 | 0 | 0 | 0 |  | 2 | 12 | 0 | 14 | 2 | 0 | 20800 | 0 | 0 | 0 | 12 | 0
|  | Pojezdové kolejnice pod transformátory-dodávka:4 |  | 4 | [6 empty] | Pojezdové kolejnice pod transformátory-dodávka:4
34 | 767 25.2 | Úprava podesty schodiště,zúžení o 0,3m-montáž výrobek dle PD,1 celek | celek | 1 | 20000 | 20000 | 0 | 0 | 0 | 0 |  | 2 | 12 | 0 | 15 | 2 | 0 | 20000 | 0 | 0 | 0 | 12 | 0
|  | Úprava poodesty schodiště-montáž:1 |  | 1 | [6 empty] | Úprava poodesty schodiště-montáž:1
35 | 998767201R00 | Přesun hmot pro zámečnické konstr., výšky do 6 m | % | 3645.5808 | 2.1 | 7655.7197 | 0 | 0 | 0 | 0 |  | 2 | 7 | 1002 | 5 | 2 | 0 | 7655.7197 | 0 | 0 | 0 | 7 | 1002
| Celkem za | 767 Konstrukce zámečnické |  |  |  | 298929.7997 |  | 0.07898 |  | 0 |  | 4 |  |  |  |  | 0 | 298929.7997 | 0 | 0 | 0
Díl: | M24 | Montáže vzduchotechnických zařízení | [9 empty] | 1
36 | M24 | Vzduchotechnic.potrubí,izolavané 300x1500x2400mm dodávka a montáž | celek | 1 | 53000 | 53000 | 0 | 0 | 0 | 0 |  | 2 | 12 | 0 | 42 | 4 | 0 | 0 | 0 | 53000 | 0 | 12 | 0
|  | 1 |  | 1 | [6 empty] | 1
| Celkem za | M24 Montáže vzduchotechnických zařízení |  |  |  | 53000 |  | 0 |  | 0 |  | 4 |  |  |  |  | 0 | 0 | 0 | 53000 | 0
Díl: | D96 | Přesuny suti a vybouraných hmot | [9 empty] | 1
37 | 979081111R00 | Odvoz suti a vybour. hmot na skládku do 1 km | t | 9.5 | 256.5 | 2436.75 | 0 | 0 | 0 | 0 |  | 2 | 8 | 0 | 3 | 1 | 2436.75 | 0 | 0 | 0 | 0 | 8 | 0
38 | 979081121R00 | Příplatek k odvozu za každý další 1 km | t | 116 | 24.6 | 2853.6 | 0 | 0 | 0 | 0 |  | 2 | 8 | 0 | 3 | 1 | 2853.6 | 0 | 0 | 0 | 0 | 8 | 0
39 | 979082111R00 | Vnitrostaveništní doprava suti do 10 m | t | 9.5 | 357.5 | 3396.25 | 0 | 0 | 0 | 0 |  | 2 | 8 | 0 | 3 | 1 | 3396.25 | 0 | 0 | 0 | 0 | 8 | 0
40 | 979094211R00 | Nakládání nebo překládání vybourané suti | t | 9.5 | 331.5 | 3149.25 | 0 | 0 | 0 | 0 |  | 2 | 8 | 0 | 3 | 1 | 3149.25 | 0 | 0 | 0 | 0 | 8 | 0
41 | 979990001R00 | Poplatek za skládku stavební suti | t | 9.5 | 1425 | 13537.5 | 0 | 0 | 0 | 0 |  | 2 | 8 | 0 | 3 | 1 | 13537.5 | 0 | 0 | 0 | 0 | 8 | 0
| Celkem za | D96 Přesuny suti a vybouraných hmot |  |  |  | 25373.35 |  | 0 |  | 0 |  | 4 |  |  |  |  | 25373.35 | 0 | 0 | 0 | 0
Díl: | VN | Vedlejší náklady | [9 empty] | 1
42 | VN001 | Zařízení staveniště | soubor | 1 | 17394 | 17394 | 0 | 0 | 0 | 0 |  | 2 | 12 | 0 | 43 | 2 | 0 | 17394 | 0 | 0 | 0 | 12 | 0
|  | 1 |  | 1 | [6 empty] | 1
43 | VN002 | Mimostaveništní doprava,přesun stavebních kapacit koordinace navazujících prací | soubor | 1 | 9075 | 9075 | 0 | 0 | 0 | 0 |  | 2 | 12 | 0 | 44 | 2 | 0 | 9075 | 0 | 0 | 0 | 12 | 0
|  | 1 |  | 1 | [6 empty] | 1
| Celkem za | VN Vedlejší náklady |  |  |  | 26469 |  | 0 |  | 0 |  | 4 |  |  |  |  | 0 | 26469 | 0 | 0 | 0