## Kalkulace
Technická specifikace včetně kalkulace nabídkové ceny
Modernizace odborných učeben
Objednatel | Gymnázium a Střední odborná škola zdravotnická a ekonomická Vyškov, Komenského 16/5, 682 01 Vyškov
Dodavatel
Kalkulace nabídkové ceny
Číslo položky | Položka | Požadovaný počet kusů | Cena za 1 kus/soubor v Kč bez DPH (doplní dodavatel) | Cena za 1 kus/soubor v Kč včetně DPH | Cena za požadovaný počet kusů/soubor v Kč bez DPH*
1 | Sestava LCD panel + keramická tabule - typ 1 (učebny BI, FY) | 2 | 0 | 0 | 0
2 | Sestava LCD panel + keramická tabule - typ 2 (laboratoře BI, FY) | 2 | 0 | 0 | 0
|  | Cena celkem bez DPH |  |  | 0
|  | Cena celkem vč. DPH |  |  | 0
* Cena za požadovaný počet kusů jednotlivých položek bude stanovena jako součin hodnoty odpovídající požadovanému počtu kusů příslušné položky a hodnoty odpovídající ceně jedné měrné jednotky příslušné položky.

## Technická specifikace
Každá sestava se skládá ze dvou navzájem nezávislých zvedacích systémů. Zvedací systém blíže u stěny je osazen LCD panelem a na něj navazuje druhý, designově shodný zvedací systém, který se vertikálně posouvá před prvním systémem a překrývá jej. Druhý systém je osazen bílou keramickou tabulí (rozměry níže). Níže popsané komponenty jsou funkčně a designově sladěny, po montáži tvoří jeden celek. Musí být zajištěna viditelnost pro všechny žáky bez stínění a ve vhodném pozorovacím úhlu.
| Sestava LCD panel + keramická tabule - typ 1 (učebny BI, FY) |  | Sestava LCD panel + keramická tabule - typ 2 (laboratoře BI, FY)
Název a výrobce zboží | [doplní dodavatel] |  | [doplní dodavatel]
Počet požadovaných kusů | 2 |  | 2
Technický parametr | Požadovaný parametr | Nabízený parametr * | Požadovaný parametr | Nabízený parametr *
LCD panel
- Úhlopříčka | min. 86" |  | min. 86"
- Nativní rozlišení | 4K (3840x2160) |  | 4K (3840x2160)
- Obnovovací frekvence | 60 Hz |  | 60 Hz
- Svítivost | min. 420 cd/m2 |  | min. 420 cd/m2
- Povrch displeje | antireflexní |  | antireflexní
- Počet dotyků | min. 30 současně |  | min. 30 současně
- Rychlost odezvy dotyku | max. 6 ms |  | max. 6 ms
- Přesnost dotyku | 1 mm a lepší |  | 1 mm a lepší
- Operační paměť | min. 8 GB |  | min. 8 GB
- Úložiště | min. 64 GB |  | min. 64 GB
- Vzdálenost mezi ochranným sklem a panelem | max. 1 mm |  | max. 1 mm
- Reproduktory | min. 45 W |  | min. 45 W
- Operační systém | Android verze min. 11.0 |  | Android verze min. 11.0
- Další vlastnosti | ovládací menu v češtině, možnost rozdělit obrazovku a pracovat ve dvou aplikacích najednou |  | ovládací menu v češtině, možnost rozdělit obrazovku a pracovat ve dvou aplikacích najednou
- příslušenství | min. 2 ks interaktivních per - magneticky přídržná na rámu panelu |  | min. 2 ks interaktivních per - magneticky přídržná na rámu panelu
LCD panel - rozhraní
- HDMI vstup | min. 3x HDMI 2.0 |  | min. 3x HDMI 2.0
- DisplayPort vstup | min. 1x |  | min. 1x
- USB typ A 3.x | min. 4x |  | min. 4x
- USB typ B 3.x | min. 2x |  | min. 2x
- USB typ C 3.x | min. 1x |  | min. 1x
- RJ-45 vstup | min. 1x |  | min. 1x
- Digitální video výstup | min. 1x HDMI |  | min. HDMI
- Audio 3,5 mm | min. 1x audio in a 1x audio out |  | min. 1x audio in a 1x audio out
- Další | slot pro OPS PC |  | slot pro OPS PC
- Wifi | integrované WiFi připojení |  | integrované WiFi připojení
- Bluetooth | min. verze 5.0 |  | min. verze 5.0
LCD panel - záruka
- Délka záruky | 5 let od výrobce |  | 5 let od výrobce
- Servis | Servis v záruční době - formou výměny LCD displeje nebo zapůjčením jiného odpovídajícího LCD panelu bez výluky provozu - do 48 hodin od nahlášení poruchy |  | Servis v záruční době - formou výměny LCD displeje nebo zapůjčením jiného odpovídajícího LCD panelu bez výluky provozu - do 48 hodin od nahlášení poruchy
Zvedací systém
- Základní popis | zvedací pylonový hliníkový systém s kotvením do stěny a do podlahy |  | zvedací pylonový hliníkový systém s kotvením do stěny a do podlahy
- Posuv LCD a tabule | nezávislý posuv |  | nezávislý posuv
- Délka pylonů | min. 320 cm, možnost prodloužení dle konkrétní učebny |  | min. 320 cm, možnost prodloužení dle konkrétní učebny
- Poličky | hliníková odkládací polička pro LCD panel, hliníková odkládací polička pro tabuli |  | hliníková odkládací polička pro LCD panel, hliníková odkládací polička pro tabuli
- Záruka | 5 let |  | 5 let
- Servis | Servis v záruční době - do 48 hodin od nahlášení poruchy |  | Servis v záruční době - do 48 hodin od nahlášení poruchy
Keramická tabule
- Rozměr | 300 cm x 120 cm |  | 240 cm x 120 cm
- Tloušťka | min. 20 mm |  | min. 20 mm
- Povrch | certifikovaný keramický povrch e3 |  | certifikovaný keramický povrch e3
- Záruka | 5 let a 25 let na povrch tabule |  | 5 let a 25 let na povrch tabule
- Servis | Servis v záruční době - do 48 hodin od nahlášení poruchy |  | Servis v záruční době - do 48 hodin od nahlášení poruchy
Instalace
- Montáž | dodávka bude provedena včetně montáže - instalace, seřízení, uvedení do provozu, vyzkoušení přenosu videosignálu, přivedení kabeláže na místa určená zadavatelem, ověření funkčnosti veškeré kabeláže, zaškolení obsluhy |  | dodávka bude provedena včetně montáže - instalace, seřízení, uvedení do provozu, vyzkoušení přenosu videosignálu, přivedení kabeláže na místa určená zadavatelem, ověření funkčnosti veškeré kabeláže, zaškolení obsluhy
- Kabeláž | kabely budou vedeny v chráničkách ve zdi (bude připraveno zadavatelem - po konzultaci s vybraným uchazečem) |  | kabely budou vedeny v chráničkách ve zdi (bude připraveno zadavatelem - po konzultaci s vybraným uchazečem)
- Kabeláž | ke každému displeji 1 ks HDMI kabel (min. specifikace 4K@60 Hz), 1 ks DisplayPort kabel (min. specifikace 4K@60Hz), 2ks aktivní USB kabel, všechny kabely v délce do 15 m |  | ke každému displeji 1 ks HDMI kabel (min. specifikace 4K@60 Hz), 1 ks DisplayPort kabel (min. specifikace 4K@60Hz), 2ks aktivní USB kabel, všechny kabely v délce do 15 m
- Montáž | do cihlové pevné zdi |  | 1 ks do pevné cihlové zdi, 1 ks do SDK