## Počítač
Příloha č. 3 Výzvy k podání nabídke - Technická specifikace
Stolní počítač - Typ I
Název a výrobce zboží | [doplní dodavatel]
Počet požadovaných kusů | 19
Technický parametr | Požadovaný parametr | Nabízený parametr *
Procesor
- Minimální výkon dle PassMark - CPU Mark (dle cpubenchmark.net PerformanceTest V10); dodavatel uvede i název modelu procesoru | 34 500 bodů
- Základní takt min. | 2.1
- Zrychlený takt min. | 5
- Počet jader min. | 14
- Paměť RAM (min. velikost) | 16 GB + jeden volný
- Frekvence RAM | 4800 MHz
Pevný disk
- Počet min. / druh | M.2 PCIe NVMe 4. generace
- Kapacita dat min. | 512 GB
Optická mechanika
DVD+RW | x
Grafická karta
- Typ | Dedikovaná / certifikovaná pro 3Ds MAX 2025
- Minimální výkon dle PassMark - GPU Mark (dle videocardbenchmark.net PerformanceTest V10) | 6 500 bodů
- Paměť VRAM (min. velikost) | 8 GB
Zvuková karta
- Typ | integrovaná
Síťová karta
- Typ | Glan
- Rychlost min. | 1 Gbps
Rozhraní PC - minimální počty všech typů
- USB 3.1/3.2 Gen 2 Type-A | 3
- USB 2.0 Type-A | 2
- USB 3.1/3.2 Gen 1 Type-C | 1
- Další výstupy | 4x DisplayPort, nebo 4x DisplayPort mini
- Výstupy na sluchátka / mikrofon | ANO
- Klávesnice
- Typ / rozhraní / lokalizace | drátová / USB / CZ
- Myš
- Typ / rozhraní / technologie | drátová / USB / optická
Management | Intel Management Engine with vPro
Operační systém | S možností zapojení do stávající PC sítě školy přes ActiveDirectory; CZ lokalizace; 64-bitová verze; pro firemní použití; plně kompatibilní se stávajícím SW zadavatele, tj. s MS Windows a dalším SW na platformě Windows, rozšířená podpora min. do roku 2026. Licence musí být nová, trvalá a nepoužitá, s garantovanou pravostí a ověřitelností u výrobce softwaru (ne druhotná licence).
Další požadavky | Podpora Client Systém Update (aktualizace BIOS, Drivers, Firmware and Apps) přímo od výrobce; Centrální registrace záruky a podpory u výrobceplně kompatibilní se stávajícím prostředím zadavatele (HP, Dell); Plná podpora pro Intel Management Engine s technologií vPro; prohlášení o shodě musí být na celé zařízení
Záruka min. | 36 měsíců On-Site
* Dodavatel doplní do modrých polí jím nabízené parametry. Dodavatel u každé uvedené položky (modrého pole) tabulky uvede nabízené technické parametry zařízení nebo u nevyčíslitelných požadavků uvede ANO/NE, tzn., zda zařízení splňuje nebo nesplňuje tento požadavek. Pro to, aby nabídka mohla být posuzována a hodnocena, musí účastník splnit všechny zadavatelem požadované technické parametry zařízení.
Zadavatelem vymezené kapacitní, kvalitativní a technické parametry a požadavky na předmět zakázky stejně jako hodnoty uvedené u těchto parametrů jsou stanoveny jako minimální přípustné. Účastníci proto mohou nabídnout zařízení, která budou disponovat lepšími parametry a vlastnostmi u funkcionalit zadavatelem požadovaných.

## Monitor
Monitor - Typ I
Název a výrobce zboží | [doplní dodavatel]
Počet požadovaných kusů | 19
Technický parametr | Požadovaný parametr | Nabízený parametr *
Velikost displeje (úhlopříčka) | 27"
Technologie panelů | IPS
Poměr stran | 16:9
Rozlišení (nativní) | 1920 x 1080 (FullHD)
Jas min. | 300 cd/m2
Kontrastní poměr | 1 000:1
Doba odezvy max. | 5ms
Naklonění | ANO
Rozsah nastavení výšky | 150 mm
Otočení | ANO
Montáž dle standardu VESA | 100 x 100 mm
Zakřivení | Plochý
Barevný gamut | sRGB 99 %
DisplayPort | ANO
HDMI | 1x HDMI 1.4
USB min. | 3x
Příslušenství | kabel - DisplayPort na DisplayPort 2 m
Záruka min. | 36 měsíců
* Dodavatel doplní do modrých polí jím nabízené parametry. Dodavatel u každé uvedené položky (modrého pole) tabulky uvede nabízené technické parametry zařízení nebo u nevyčíslitelných požadavků uvede ANO/NE, tzn., zda zařízení splňuje nebo nesplňuje tento požadavek. Pro to, aby nabídka mohla být posuzována a hodnocena, musí účastník splnit všechny zadavatelem požadované technické parametry zařízení.
Zadavatelem vymezené kapacitní, kvalitativní a technické parametry a požadavky na předmět zakázky stejně jako hodnoty uvedené u těchto parametrů jsou stanoveny jako minimální přípustné. Účastníci proto mohou nabídnout zařízení, která budou disponovat lepšími parametry a vlastnostmi u funkcionalit zadavatelem požadovaných.