## List1
Položkový rozpočet
Oprava havarijního stavu povrchu víceúčelového sportovního hřiště Střední školy
André Citroëna Boskovice
Zadavatel: Střední škola André Citroëna Boskovice, příspěvková organizace
náměstí 9. května 2153/2a, 680 11 Boskovice
IČO: 00056324
DIČ: 00056324
Zhotovitel:
IČO:
DIČ:
| Vypracoval: |  |  | Datum:
|  |  |  | Hřiště: | 830.25 | m2
| č. pol. | popis | m. j. | množství | j. cena | celková cena
| 1 | Podklad vyčištění stávajícího povrchu | soubor | 830.25 |  | 0
| 2 | Penetrace D+M systémová PU penetrace | m2 | 830.25 |  | 0
| 3 | Sportovní povrch D+M litý, vodopropustný, pryžový povrch (tartan) TPV Sport 10 mm z prvotřídního TPV granulátu a PU pojiva, červená a zelená barva (dle stávajícího stavu) | m2 | 830.25 |  | 0
Elastický jednovrstvý vodo-propustný sportovní povrch z PU pojiva a TPV pryžového granulátu pokládaný na místě finišerem. Celková tloušťka systému je 10 mm. Minimální požadované technické parametry dle ČSN EN: Redukce síly 26 %, odskok míče 107 %, vertikální deformace 1,44 mm. Barevný odstín: cihlově červená. Povrch vyhovuje normě ČSN EN 14877 – doložit platným certifikátem, protokolem nebo atestem z akreditované laboratoře.
TPV: Vulkanizovaný termoplast. Homogenní (jednofázový) plně zesíťovaný termosetový elastomer se zvýšenou UV stabilitou. Polyolefinový kopolymer vytvrzený peroxidem s nerozpojitelnými síťovými vazbami. Barevné pryžové granule bez obsahu polypropylénu či EPDM, frakce 1–4 mm pro povrchy sportovišť a hřišť a 0,5 – 1,5 mm pro nástřiky. Požadavky na mechanické vlastnosti granulátu: hustota min. 1,55 kg/dm3, tvrdost A 65, obsah polymerů > 20 %, pevnost v tahu > 3.0 MPa, prodloužení při přetržení > 400 %, vodo-propustnost dle EN 1487
| 4 | Lajnování D+M barevné stříkané lajny; odhad, bude účtováno dle skutečnosti | bm | 450 |  | 0
| 5 | Doprava, ubytování a VRN | soubor | 1 |  | 0
| S L E V A |  | % | 0 |  | 0
| Celkem bez DPH |  |  |  |  | 0
| DPH 21 % |  |  |  |  | 0
| Celkem vč. DPH |  |  |  |  | 0
Komentář:
D+M (dodávka + montáž)
VRN (vedlejší režijní náklady)

## pokyny pro vyplnění
Pokyny pro vyplnění
Ve všech listech tohoto souboru můžete měnit pouze buňky s modrým pozadím. Jedná se o tyto údaje : - údaje o firmě - jednotkové ceny položek zadané na maximálně dvě desetinná místa