## Stolní počítače
Příloha č. 3 Výzvy k podání nabídek - Technická specifikace
Stolní počítač
Název a výrobce zboží | [doplní dodavatel]
Počet požadovaných kusů | 18
Technický parametr | Požadovaný parametr | Nabízený parametr *
- Provedení základní desky | provedení mATX či ATX
- Konstrukční provedení jednotky | Provedení miditower či microtower. Power a reset tlačítko na přední straně skříně.
- Maximální rozměry | 410 mm (výška), 180 mm (šířka), 450 mm (hloubka)
- Počet USB na čelním panelu | min. 2x USB typ A, z toho min 1x USB 3.0 a lepší; min. 1x typ C
- Výstup na sluchátka a mikrofon | ANO - vpředu nebo na přední hraně
- Napájecí zdroj | 450 W
Procesor
- Minimální výkon dle PassMark - CPU Mark (dle cpubenchmark.net); dodavatel uvede i název modelu procesoru | 19 000 bodů (ke dni 17.6.2024 dle https://web.archive.org/web/20240617012602/https://www.cpubenchmark.net/high_end_cpus.html
- Minimální počet jader | 6 fyzických jader, 12 vláken
- Další specifikace procesoru | max. 2 generace starý model, plná podpora Windows 11 Pro
- Paměť RAM (min. velikost) | 16 GB DDR4, min. 1 volný slot
Pevný disk
- Počet min. / druh | 1 / M.2 NVMe SSD
- Kapacita dat min. | 500 GB
- Další požadavky na disky | rychlost zápisu min. 2200MB/s
Optická mechanika
DVD-RW | NE, možnost dodatečné instalace
Grafická karta
- Typ | integrovaná v CPU
Zvuková karta
- Typ | integrovaná
Síťová karta
- Typ | integrovaná/RJ45
- Rychlost min. | 1 Gbps
Rozhraní PC
- USB zadní strana min. | 5 (alespoň 4x USB 3.1 / 3.2)
- Grafické výstupy zadní strana | min. VGA a HDMI výstup
- rozhraní Bluetooth | ANO
Klávesnice
- Lokalizace | CZ
- Typ / rozhraní | černá drátová, USB
Myš
- Typ / rozhraní | černá drátová laserová, univerzální typ pro praváky i leváky / USB
Další požadavky
Operační systém | CZ lokalizace, 64-bitová verze, kompatibilní s MS Windows, kterým je Windows 11 Pro. Licence musí být trvalá, nová a nepoužitá, s garantovanou pravostí a ověřitelností u výrobce softwaru.
Součástí balení / dodávky | napájecí kabel 230V, 2 m, CZ koncovka; prohlášení o shodě; záruční a dodací list vč. vypsaných sériových čísel komponent
Záruka min. | 36 měsíců NBD on-site
* Dodavatel doplní do modrých polí jím nabízené parametry. Dodavatel u každé uvedené položky (modrého pole) tabulky uvede nabízené technické parametry zařízení nebo u nevyčíslitelných požadavků uvede ANO/NE, tzn., zda zařízení splňuje nebo nesplňuje tento požadavek. Pro to, aby nabídka mohla být posuzována a hodnocena, musí účastník splnit všechny zadavatelem požadované technické parametry zařízení.
Zadavatelem vymezené kapacitní, kvalitativní a technické parametry a požadavky na předmět zakázky stejně jako hodnoty uvedené u těchto parametrů jsou stanoveny jako minimální přípustné. Účastníci proto mohou nabídnout zařízení, která budou disponovat lepšími parametry a vlastnostmi u funkcionalit zadavatelem požadovaných.

## Monitory
Monitor
Název a výrobce zboží | [doplní dodavatel]
Počet požadovaných kusů | 17
Technický parametr | Požadovaný parametr | Nabízený parametr*
Úhlopříčka | 23,8" - 24"
Dotykový displej | NE
Technologie obrazu | LCD/LED
Typ displeje | IPS či VA
Poměr stran | 16:9 nebo 16:10
Rozlišení | min. 1920 x 1080 Full HD
Konektivita min. | HDMI; D-SUB (VGA); DVI nebo DP
Povrch zobrazovací plochy | matný či antireflexní
Další parametry
- Reproduktory | ANO
ostatní | včetně kabelu HDMI 1.8.m
Záruka min. | 36 měsíců
* Dodavatel doplní do modrých polí jím nabízené parametry. Dodavatel u každé uvedené položky (modrého pole) tabulky uvede nabízené technické parametry zařízení nebo u nevyčíslitelných požadavků uvede ANO/NE, tzn., zda zařízení splňuje nebo nesplňuje tento požadavek. Pro to, aby nabídka mohla být posuzována a hodnocena, musí účastník splnit všechny zadavatelem požadované technické parametry zařízení.
Zadavatelem vymezené kapacitní, kvalitativní a technické parametry a požadavky na předmět zakázky stejně jako hodnoty uvedené u těchto parametrů jsou stanoveny jako minimální přípustné. Účastníci proto mohou nabídnout zařízení, která budou disponovat lepšími parametry a vlastnostmi u funkcionalit zadavatelem požadovaných.