## List1
Příloha č. 3 Výzvy k podání nabídek - Technická specifikace
Číslo položky | Název položky | Požadovaný počet kusů | Požadované parametry | Název a výrobce zboží (doplní dodavatel) | Nabízené parametry (doplní dodavatel)
1 | MONITOR 49" | 2 | Uhlopříčka: 49"; Rozlišení: min. 5120 x 1440px; Poměr stran: 32:9; Obnovovací frekvence: min. 240 Hz; Jas: 420 cd/m2; Odezva: max. 4ms; Kontrast: 3000:1; Konektory: HDMI ano min. 1x, DisplayPort ano min. 1x, USB ano min. 1x; Vybavení: Flicker-Free, HDR, USB Hub, VESA, kabeláž součástí balení;
2 | MONITOR 32" | 1 | Uhlopříčka: 32"; Rozlišení: min. 3840x2160; Poměr stran: 16:9; Obnovovací frekvence: min. 60 Hz; Jas: 240 - 300 cd/m²; Odezva: max. 4ms; Kontrast: 3000:1; Konektory: HDMI ano min. 2x; Vybavení: součástí balení kabeláž;
3 | STOLNÍ POČÍTAČ | 1 | Procesor: bodové hodnocení procesoru min. 19000 na stránce: http://www.cpubenchmark.net/ v sekci High Mid Range CPUs s hodnocením podle výkonu CPU Mark, ne podle ceny Price Performance; Paměť RAM: min. 16 GB s dualchannelingem, kompatibilní s typem základní desky; Pevný disk: typ SSD NVME o min. velikosti 512 GB; Grafická karta: integrovaná; Síťová karta: ano, RJ45, 10/100/1000/2500 Mbps; Výstupy: HDMI ano - min. 1x, Displayport: ano - min. 1x, VGA min. 1x, USB 2.0 - ano min. 4x, USB 3.0/3.1/3.2 ano - min. 4x, výstup zvuku sluchátka 3,5 mm; Další výbava: bez operačního systému, PC musí mít podporu wake on lan, napájecí kabel součástí balení; Typ skříně: Midi tower; Systém: kompatibilní se systémem školy - Windows 11 pro - licence musí být trvalá, nová a nepoužitá, s garantovanou pravostí a ověřitelností u výrobce;
4 | MONITOR 23" | 32 | Displej: úhlopříčka min. 23 palců; Rozlišení: min. 1920x1080px; Povrch - matný; Poměr stran: 16:9; Technologie: LCD LED; Typ panelu: VA; Obnovovací frekvence: 75 Hz; Doba odezvy: max. 4 ms; Kontrast: 3000:1; Jas: 250cd/m²; Vstup: HDMI - ano min. 1x; Kabeláž: HDMI a napájení součástí balení; Kompatibilní se standardem VESA;
5 | MINI PC I | 12 | Procesor: bodové hodnocení procesoru: min. 6000 na stránce: http://www.cpubenchmark.net/ v sekci High Mid Range CPUs s hodnocením podle výkonu CPU Mark, ne podle ceny Price Performance, počet jader: min. 4; Paměť RAM: min. 16GB s dual channelingem, kompatibilní s typem základní desky; Grafická karta: integrovaná; Pevný disk: typ SSD M.2 NVME velikost: min. 512 GB, s rychlostí čtení min. 3300MB/s, rychlost zápisu min. 2500MB/s, životnost: 375 TBW; WiFi: podpora standardu 802.11 a/b/g/n/ac/ax; Síťová karta: ano, RJ45, 10/100/1000/2500 Mbps; Výstupy: HDMI - ano min. 1x, USB type C - ano min.1x, USB 3.0/3.1/3.2 - ano min. 3x; Další výbava: bez operačního systému, zdroj součástí balení, kompatibilní se standardem VESA, PC musí mít podporu wake on lan a virtualizace;
6 | STOLNÍ POČÍTAČ S GRAFICKOU KARTOU | 17 | Procesor: bodové hodnocení procesoru min. 25500 na stránce: http://www.cpubenchmark.net/ v sekci High Mid Range CPUs s hodnocením podle výkonu CPU Mark, ne podle ceny Price Performance; Grafická karta: Grafická karta: bodové hodnocení grafické karty min. 19 500 na stránce: http://www.videocardbenchmark.net/ v sekci High End s hodnocením podle výkonu G3D Mark, ne podle ceny Price Performance, grafická paměť: min. 8 GB, výstupy: HDMI - ano, min. 2x, DisplayPort - ano, min. 2x, s podporou technologie ray tracing; Paměť RAM: velikost: min. 32GB s dualchannelingem, kompatibilní s typem základní desky, pouze DDR4, nebo DDR5, Disk: typ SSD NVME o min. velikosti 1 TB, rychlost zápisu: 3000 MB/s, rychlost čtení: 3300 MB/s, životnost: 750TBW; Síťová karta: ano, RJ45, 10/100/1000/2500 Mbps; Výstupy: USB 2.0 - ano min. 2x, USB 3.0/3.1/3.2 ano - min. 2x, výstup zvuku sluchátka 3,5mm, USB C - ano min. 1x; Další výbava: bez operačního systému, Podpora wake on lan, napájecí kabel součástí balení; Typ skříně: Midi tower;
7 | TISKÁRNA SE SCANEREM | 5 | Typ tiskárny: laserová; Tisk: černobílý; Formát tiskárny: A4; DPI tisku: min. 600; DPI skeneru: min. 2400; Rychlost tisku: min. 30 stran/min; Automatický oboustranný tisk: ano; Multifunkční: ano; Skener: ano; Displej: ano; Rozhraní: USB 1x, RJ45 ano 1x; Vstupní zásobník: min. 250 listů; Výstupní zásobník: min. 120 listů; Podavač skeneru: ano; Typ podavače skeneru: ADF; Velikost podavače: 50 listů; Součástí balení musí být 1x napájecí kabel a 1x USB kompatibilní se vstupním portem tiskárny.
8 | GRAFICKÝ NOTEBOOK | 1 | Displej: úhlopříčka displeje 15.6 palců, antireflexní; Rozlišení: 1920x1080 (Full HD); Procesor: bodové hodnocení procesoru min. 26000 na stránce: http://www.cpubenchmark.net/ v sekci High End Range CPUs s hodnocením podle výkonu CPU Mark, ne podle ceny Price Performance; Grafická karta:bodové hodnocení grafické karty min. 17 500 na stránce: http://www.videocardbenchmark.net/ v sekci High End Range s hodnocením podle výkonu G3D Mark, ne podle ceny Price Performance, grafická paměť: min. 6 GB, s podporou ray tracing; Paměť RAM: min. 16 GB, Typ: DDR4; Pevný disk: typ SSD M.2 NVME o min. velikost min. 512 GB; WiFi: podpora standardu 802.11 a/b/g/n/ac/ax; Síťová karta: ano, RJ45, 10/100/1000 Mbps; Výstupy: USB 3.0/3.1/3.2 - ano min. 2x, USB C - ano min. 1x, HDMI - ano min. 1x, výstup zvuku - 3,5 mm jack; Další výbava: Operační systém kompatibilní s vybavením školy (WINDOWS 11 PRO - připojitelný do domény), licence musí být trvalá, nová a nepoužitá, s garantovanou pravostí a ověřitelností u výrobce, bluetooth, webkamera, součástí numerická klávesnice;
9 | NOTEBOOK | 1 | Displej: úhlopříčka displeje 15.6 palců, antireflexní; Rozlišení: 1920x1080 (Full HD); Procesor: bodové hodnocení procesoru min. 13500 na stránce: http://www.cpubenchmark.net/ v sekci High End Range CPUs s hodnocením podle výkonu CPU Mark, ne podle ceny Price Performance, Grafická karta: Integrovaná; Paměť RAM: min. 16 GB, Typ: DDR4; Pevný disk: typ SSD M.2 NVME o min. velikost min. 512 GB; WiFi: podpora standardu 802.11 a/b/g/n/ac/ax; Síťová karta: ano, RJ45, 10/100/1000 Mbps; Výstupy: USB 3.0/3.1/3.2 - ano min. 2x, USB C ano min. 1x, HDMI - ano min. 1x, výstup zvuku - 3,5 mm jack; Další výbava: Operační systém kompatibilní s vybavením školy (WINDOWS 11 PRO - připojitelný do domény), licence musí být trvalá, nová a nepoužitá, s garantovanou pravostí a ověřitelností u výrobce, bluetooth, webkamera, součástí numerická klávesnice;
10 | SSD DISK 1 TB | 1 | Typ: SSD M.2 (PCIe 4.0 4x NVMe); Technologie: TLC; Velikost: min. 1 TB; Rychlost čtení: min. 4150 MB/s; Rychlost zápisu: min. 4150 MB/s; Životnost: min. 600 TBW;
11 | MINI PC II | 32 | Procesor: bodové hodnocení procesoru: min. 6000 na stránce: http://www.cpubenchmark.net/ v sekci High Mid Range CPUs s hodnocením podle výkonu CPU Mark, ne podle ceny Price Performance; Paměť RAM: min. 16 GB, DDR4 nebo DDR5 - kompatibilní s typem základní desky; Grafická karta: integrovaná; Pevný disk: typ SSD M.2 NVME velikost: min. 500 GB, s rychlostí čtení min. 2500 MB/s, rychlost zápisu min. 1300 MB/s; WiFi: podpora standardu 802.11 a/b/g/n/ac/ax; Síťová karta: ano, RJ45, 10/100/1000/2500 Mbps; Výstupy: HDMI - ano min. 2x, USB type C - ano min. 1x, USB 3.0/3.1/3.2 - ano min. 3x, výstup zvuku sluchátka 3,5 mm, Další výbava: bez operačního systému, zdroj součástí balení, kompatibilní se standardem VESA, PC musí mít podporu wake on lan a virtualizace;
12 | MONITOR 24" | 12 | Uhlopříčka: 24"; Rozlišení: min. 1920x1080; Poměr stran: 16:9; Obnovovací frekvence: min. 75 Hz; Jas: 240 - 300 cd/m²; Odezva: max. 5 ms; Kontrast: 1000:1; Vstup: HDMI - ano min. 1x, DisplayPort - ano min. 1x ; Kompatibilní se standardem VESA Vybavení: součástí balení kabeláž;
13 | MICRO SD + USB adapter | 1 | Velikost: 256 GB; Rozhraní: UHS-I nebo UHS-II; Čtení: min. 200 MB/s; Zápis: min. 130 MB/s; Součástí: USB adaptér kompatibilní s kartou;
14 | WEBKAMERA | 1 | Rozlišení: 4K (4096x2160); Zorné pole: 90° -78° -65°; Výstup: USB 3.0; Příslušenství: krytka, pouzdro, kabel pro připojení;
15 | SSD DISK | 3 | Typ: SSD 2.5´; Velikost: min. 512 GB; Rychlost čtení: min. 520 MB/s; Rychlost zápisu: min. 500 MB/s; Životnost: min. 240 TBW; Interní rozhraní: SATA III;
16 | SSD DISK II | 2 | Typ: SSD 2.5´; Velikost: min. 1 TB; Rychlost čtení: min. 520 MB/s; Rychlost zápisu: min. 500 MB/s; Životnost: min. 480 TBW; Interní rozhraní: SATA III;
17 | NVME DISK | 5 | Typ: SSD M2 NVME; Velikost: min. 512 GB; Rychlost čtení: min. 3300 MB/s; Rychlost zápisu: min. 2500 MB/s; Životnost: min. 375 TBW;
18 | DISK | 5 | Pevný disk 3.5"; Rozhraní: SATA III pro NAS servery; Velikost: 4 TB; Rychlost přenosu: min. 202 MB/s; velikost cache: 256 MB;
19 | DISK II | 4 | Pevný disk 3.5"; Rozhraní: SATA III, 6Gb/s pro NAS servery; Velikost: 6 TB; Počet otáček: min. 7200 ot/min; Velikost cache: 256 MB;
20 | Switch | 1 | Počet LAN 1000 Mbps: min. 48; Počet portů SFP: min. 4 ; Přenosová rychlost: max. 104 Gbps; Podporované rychlosti: min. 1000 Mb/s; Provedení: Rackmount; Web management: Ano; Funkce: L3, QoS, VLAN; Nutnost zakoupit přesně požadovaný model (TP-LINK T2600G-52TS) kvůli kombabilitě se současným vybavením školy (záložní switch v serverovně - pro okamžitou výměnu).
21 | Video přepínač | 15 | Podpora rozlišení: fullHD; Vstupní porty: 2x HDMI; Výstupní porty: 1x HDMI; Možnost přepínání mezi dvěma vstupy pomocí tlačítka na zařízení;
22 | Klávesnice | 100 | Typ klávesnice: drátová; Rozložení kláves: česká s numerickou klávesnicí; Délka kabelu: 1,8 m;
23 | USB Hub | 1 | Počet vstupů: min. 10; Porty s možností nabíjení: min.1; Typ: USB 3.0; Pro každý stavová ledečka s vypínačem pro každý port; Zvlášť port pro napájení; Kabeláž součástí balení;
24 | Projektor | 4 | Širokoúhlý: Ano, Economic mode: Ano, Dálkové ovládání: Ano, Zobrazovač: LCD, Zdroj světla: Lampa, Rozlišení: min. 1920 x 1080 (FullHD), Kontrast [:1]: min. 16 000, Svítivost [ANSI lumens]: min. 3 500, Životnost výbojky normal [h]: min. 6000, Životnost výbojky economic [h]: min. 12000, HDMI: Ano, VGA: Ano, možnost umístění na strop nebo stůl;
25 | Přenosný disk | 1 | Rychlost čtení: min. 1000 MB/s; Rychlost zápisu: min. 1050 MB/s; Připojení: min. 1x USB C; Velikost: min. 2 TB; Součástí balení kabeláž z USB C samec na USB A samec; odolný proti nárazům a otřesům;
26 | Přepínač | 1 | Vstupy: 4 HDMI; Rozlišení: 3840x2160 30 Hz; Ovládání: Dálkové i na switchi; Výstupy: 2x HDMI, 1x jack 3,5 mm; Další funkce: Přenos zvuku; Adaptér součástí balení;
27 | DOKOVACÍ STANICE | 1 | Připojitelná přes: USB C; Porty: USB C - ano min. 1x, USB 2.0 - ano min. 1x, USB 3.0 - ano min. 2x, VGA 1080p/60Hz - ano min. 1x, RJ45, jack 3,5mm - ano min. 1x, HDMI - ano min. 1x, Displayport - ano min. 1x; Rychlost přenosu po USB 3.0: 5 Gbps; Musí obsahovat čtečku micro SD karet; Design: určená pro notebooky, stabilní podložka notebooku;
28 | MONITOR 27" | 17 | Uhlopříčka: 27"; Rozlišení: min. 1920x1080; Poměr stran: 16:9; Obnovovací frekvence: min. 100 Hz; Jas: min. 300 cd/m²; Odezva: max. 5 ms; Kontrast: 3000:1; Konektory: HDMI - ano min. 1x, DisplayPort - ano min. 1x; Vybavení: součástí balení kabeláž (napájecí, DisplayPort kabel)
29 | USB SSD adaptér | 3 | Adaptér: USB A; Rozhraní: SATA SSD/HDD; Kabeláž: na pevno 20 cm;
* Dodavatel doplní do modrých polí jím nabízené parametry. Dodavatel u každé uvedené položky (modrého pole) tabulky uvede nabízené technické parametry zařízení nebo u nevyčíslitelných požadavků uvede ANO/NE, tzn., zda zařízení splňuje nebo nesplňuje tento požadavek. Pro to, aby nabídka mohla být posuzována a hodnocena, musí účastník splnit všechny zadavatelem požadované technické parametry zařízení.
Zadavatelem vymezené kapacitní, kvalitativní a technické parametry a požadavky na předmět zakázky stejně jako hodnoty uvedené u těchto parametrů jsou stanoveny jako minimální přípustné. Účastníci proto mohou nabídnout zařízení, která budou disponovat lepšími parametry a vlastnostmi u funkcionalit zadavatelem požadovaných.