## Pokyny pro vyplnění
Pokyny pro vyplnění
Ve všech listech tohoto souboru můžete měnit pouze buňky s modrým pozadím. Jedná se o tyto údaje : - údaje o firmě - jednotkové ceny položek zadané na maximálně dvě desetinná místa

## Stavba
#RTSROZP# | Soupis stavebních prací, dodávek a služeb
| Stavba: |  | P-40-2023 | Oprava uličních fasád Gymnázia Křenová, Brno
| Zadavatel | [5 empty] | IČO:
DIČ:
| Projektant: | [5 empty] | IČO:
DIČ:
| Zhotovitel: | [5 empty] | IČO:
DIČ:
Vypracoval:
| Rozpis ceny | [6 empty] | Celkem
HSV | HSV | [6 empty] | 0
PSV | PSV | [6 empty] | 0
MON | MON | [6 empty] | 0
VN | Vedlejší náklady | [6 empty] | 0
ON | Ostatní náklady | [6 empty] | 0
| Celkem | [6 empty] | 0
Rekapitulace daní
0 | Základ pro sníženou DPH |  |  | 12 | % | 0 |  |  | CZK
0 | Snížená DPH |  |  | 12 | % | 0 |  |  | CZK
0 | Základ pro základní DPH |  |  | 21 | % | 0 |  |  | CZK
0 | Základní DPH |  |  | 21 | % | 0 |  |  | CZK
0 | Zaokrouhlení |  |  |  |  | 0 |  |  | CZK
| Cena celkem bez DPH |  |  |  |  | 0 |  |  | CZK
0 | Cena celkem s DPH |  |  |  |  | 0 |  |  | CZK
|  | v |  |  | dne
|  |  | Za zhotovitele |  |  |  | Za objednatele
Rekapitulace dílčích částí
#CASTI>> | Číslo | Název |  |  | Základ pro sníženou DPH | Základ pro základní DPH | DPH celkem | Cena celkem | %
1 | Stavba |  |  |  | 0 | 0 | 0 | 0
2 |  | Stavební objekt |  |  |  |  | 0
2 | SO 01 | Oprava uličních fasád |  |  | 0 | 0 | 0 | 0
3 | 01 | ASŘ - ulice Štěpánská |  |  | 0 | 0 | 0 | 0
3 | 02 | ASŘ - ulice Křenová |  |  | 0 | 0 | 0 | 0
3 | 03 | Ostatní a vedlejší náklady |  |  | 0 | 0 | 0 | 0
| Celkem za stavbu |  |  |  | 0 | 0 | 0 | 0 | 0
#POPS | Popis stavby: P-40-2023 - Oprava uličních fasád Gymnázia Křenová, Brno
#POPO | Popis objektu: SO 01 - Oprava uličních fasád
#POPR | Popis rozpočtu: 01 - ASŘ - ulice Štěpánská
#POPR | Popis rozpočtu: 02 - ASŘ - ulice Křenová
#POPR | Popis rozpočtu: 03 - Ostatní a vedlejší náklady
Rekapitulace dílů
| Číslo | Název |  |  | Typ dílu |  |  | Celkem | %
| 3 | Svislé a kompletní konstrukce |  |  | HSV |  |  | 0
| 6 | Úpravy povrchu, podlahy |  |  | HSV |  |  | 0
| 62 | Úpravy povrchů vnější |  |  | HSV |  |  | 0
| 94 | Lešení a stavební výtahy |  |  | HSV |  |  | 0
| 96 | Bourání konstrukcí |  |  | HSV |  |  | 0
| 99 | Staveništní přesun hmot |  |  | HSV |  |  | 0
| 711 | Izolace proti vodě |  |  | PSV |  |  | 0
| 721 | Vnitřní kanalizace |  |  | PSV |  |  | 0
| 764 | Konstrukce klempířské |  |  | PSV |  |  | 0
| 767 | Konstrukce zámečnické |  |  | PSV |  |  | 0
| 783 | Nátěry |  |  | PSV |  |  | 0
| M65 | Elektroinstalace a veřejné osvětlení |  |  | MON |  |  | 0
| D96 | Přesuny suti a vybouraných hmot |  |  | PSU |  |  | 0
| VN | Vedlejší náklady |  |  | VN |  |  | 0
| ON | Ostatní náklady |  |  | ON |  |  | 0
| Cena celkem | [6 empty] | 0 | 0
Note on D11: Název
Note on D12: Ulice
Note on D13: PSČ
Note on E13: Místo
Note on I11: IČO
Note on I12: DIČ

## VzorPolozky (hidden)
Položkový rozpočet
S:
O:
R:

## SO 01 01 Pol
Položkový soupis prací a dodávek | [27 empty] | #TypZaznamu#
S: | P-40-2023 | Oprava uličních fasád Gymnázia Křenová, Brno | [25 empty] | STA
O: | SO 01 | Oprava uličních fasád | [22 empty] | STA |  |  | OBJ
R: | 01 | ASŘ - ulice Štěpánská | [25 empty] | ROZ
P.č. | Číslo položky | Název položky | MJ | Množství | Cena / MJ | Celkem | Dodávka | Dodávka celk. | Montáž | Montáž celk. | DPH | Cena s DPH | Hmotnost / MJ | Hmotnost celk.(t) | Dem. hmotnost / MJ | Dem. hmotnost celk.(t) | Ceník | Cen. soustava / platnost | Cenová úroveň | Nhod / MJ | Nhod celk. | Dodavatel | Typ položky | Stav položky
Díl: | 3 | Svislé a kompletní konstrukce |  |  |  | 0 |  | 0 |  | 0 |  | 0 |  | 0.53 |  | 0 |  |  |  |  | 6.9 | [6 empty] | DIL
1 | 310238211RT1 | Zazdívka otvorů o ploše přes 0,25 m2 do 1 m2 ve zdivu nadzákladovém cihlami pálenými pro jakoukoliv maltu vápenocementovou | m3 | 0.1595 |  | 0 |  | 0 |  | 0 | 21 | 0 | 1.7115 | 0.27 | 0 | 0 | 801-4 | RTS 24/ I | RTS 24/ I | 4.89 | 0.78 |  | Práce | Běžná |  |  |  | POL1_
|  | včetně pomocného pracovního lešení | [25 empty] | SPI
|  | prohloubení sklepních výklenků : | [25 empty] | VV | 0
|  | SZ : 2*1,0*0,55*0,145 |  | 0.1595 | [23 empty] | VV | 0
2 | 319211321RT4 | Utěsnění zdiva - těsnicí stěrka na svislé ploše tl. do 5 mm | m2 | 24.496 |  | 0 |  | 0 |  | 0 | 21 | 0 | 0.0105 | 0.26 | 0 | 0 | 801-4 | RTS 24/ I | RTS 24/ I | 0.25 | 6.12 |  | Práce | Běžná |  |  |  | POL1_
|  | Soklová část - 400 mm nad úroveň terénu : | [25 empty] | VV | 0
|  | SZ : | [25 empty] | VV | 0
|  | sokl : (59,340+4*0,26)*0,4 |  | 24.152 | [23 empty] | VV | 0
|  | odpočet oken 1PP : -(6*1,0*0,25+10*1,0*0,25+2,0*0,4) |  | -4.8 | [23 empty] | VV | 0
|  | ostění a nadpraží oken a dveří : 6*(1,0+2*0,25)*0,2+10*(1,0+2*0,25)*0,2+2*0,4*0,43 |  | 5.144 | [23 empty] | VV | 0
Díl: | 6 | Úpravy povrchu, podlahy |  |  |  | 0 |  | 0 |  | 0 |  | 0 |  | 0.26 |  | 0 |  |  |  |  | 5.88 | [6 empty] | DIL
3 | 602034121RT1 | Omítka stěn z hotových směsí podhoz pod sanační omítky, , , tloušťka vrstvy 10 mm, | m2 | 24.496 |  | 0 |  | 0 |  | 0 | 21 | 0 | 0.01058 | 0.26 | 0 | 0 | 801-1 | RTS 24/ I | RTS 24/ I | 0.24 | 5.88 |  | Práce | Běžná |  |  |  | POL1_
|  | po jednotlivých vrstvách | [25 empty] | SPI
|  | Soklová část - 400 mm nad úroveň terénu : | [25 empty] | VV | 0
|  | Odkaz na mn. položky pořadí 2 : 24,49600 |  | 24.496 | [23 empty] | VV | 5
Díl: | 62 | Úpravy povrchů vnější |  |  |  | 0 |  | 0 |  | 0 |  | 0 |  | 33.42 |  | 0 |  |  |  |  | 2083.48 | [6 empty] | DIL
4 | 612409991RT2 | Začištění omítek kolem oken, dveří a obkladů apod. s použitím suché maltové směsi | m | 555.8816 |  | 0 |  | 0 |  | 0 | 21 | 0 | 0.00251 | 1.4 | 0 | 0 | 801-4 | RTS 24/ I | RTS 24/ I | 0.18 | 100.06 |  | Práce | Běžná |  |  |  | POL1_
|  | SZ : | [25 empty] | VV | 0
|  | sokl : | [25 empty] | VV | 0
|  | ostění a nadpraží oken a dveří : 6*(2*1,0+2*0,55)+10*(2*1,0+2*0,55)+2*(1,29) |  | 52.18 | [23 empty] | VV | 0
|  | 1NP : | [25 empty] | VV | 0
|  | ostění a nadpraží oken a dveří : 6*(1,55+2*2,66)+12*(1,31+2*2,66)+2*2,19+(pi*2,0/2) |  | 128.3016 | [23 empty] | VV | 0
|  | 2NP+3NP : | [25 empty] | VV | 0
|  | ostění a napraží oken a dveří : 12*(1,51+2*2,66)+24*(1,31+2*2,66)+(1,45+2*2,66) |  | 247.85 | [23 empty] | VV | 0
|  | 4NP : | [25 empty] | VV | 0
|  | ostění a napraží oken a dveří : 6*(1,55+2*2,66)+12*(1,31+2*2,66)+(1,45+2*2,66) |  | 127.55 | [23 empty] | VV | 0
5 | 620401211R00 | Zpevňující a ochranné nátěry vnějších omítek nátěr na bázi polymerů a silikátů k neutralizaci solí, 1 vrstva nátěru | m2 | 24.496 |  | 0 |  | 0 |  | 0 | 21 | 0 | 0.0005 | 0.01 | 0 | 0 | 801-1 | RTS 24/ I | RTS 24/ I | 0.08 | 1.96 |  | Práce | Běžná |  |  |  | POL1_
|  | Soklová část - 400 mm nad úroveň terénu : | [25 empty] | VV | 0
|  | Odkaz na mn. položky pořadí 2 : 24,49600 |  | 24.496 | [23 empty] | VV | 5
6 | 620991121R00 | Zakrývání výplní vnějších otvorů z postaveného lešení | m2 | 295.1438 |  | 0 |  | 0 |  | 0 | 21 | 0 | 4e-05 | 0.01 | 0 | 0 | 801-1 | RTS 24/ I | RTS 24/ I | 0.08 | 23.61 |  | Práce | Běžná |  |  |  | POL1_1
|  | s rámy a zárubněmi, zábradlí, předmětů oplechování apod., které se zřizují ještě před úpravami povrchu, před jejich znečištěním při úpravách povrchu nástřikem plastických (lepivých) maltovin | [25 empty] | SPI |  | s rámy a zárubněmi, zábradlí, předmětů oplechování apod., které se zřizují ještě před úpravami povrchu, před jejich znečištěním při úpravách povrchu nástřikem plastických (lepivých) maltovin
|  | SZ : | [25 empty] | VV | 0
|  | okna soklové části : 16*1,0*0,55 |  | 8.8 | [23 empty] | VV | 0
|  | 1NP : 6*1,55*2,66+12*1,31*2,66+2,0*3,55+2,0*0,73 |  | 75.1132 | [23 empty] | VV | 0
|  | 2NP : 6*1,55*2,66+12*1,31*2,66+1,45*2,66 |  | 70.4102 | [23 empty] | VV | 0
|  | 3NP : 6*1,55*2,66+12*1,31*2,66+1,45*2,66 |  | 70.4102 | [23 empty] | VV | 0
|  | 4NP : 6*1,55*2,66+12*1,31*2,66+1,45*2,66 |  | 70.4102 | [23 empty] | VV | 0
7 | 622471317RS7 | Nátěry a nástřiky vnějších stěn a pilířů základním a krycím nátěrem (nebo přestřikem povrchu) hmota silikátová, složitost 1 ÷ 2, | m2 | 18 |  | 0 |  | 0 |  | 0 | 21 | 0 | 0.00063 | 0.01 | 0 | 0 | 801-1 | RTS 24/ I | RTS 24/ I | 0.23 | 4.14 |  | Práce | Běžná |  |  |  | POL1_
|  | Penetrace + 2 x krycí nátěr. | [25 empty] | SPI
|  | Penetrace + 2 x krycí nátěr. | [25 empty] | POP
|  | Odkaz na mn. položky pořadí 24 : 18,00000 |  | 18 | [23 empty] | VV | 5
8 | 622471319RS7 | Nátěry a nástřiky vnějších stěn a pilířů základním a krycím nátěrem (nebo přestřikem povrchu) hmota silikátová, složitost 5 , | m2 | 966.3916 |  | 0 |  | 0 |  | 0 | 21 | 0 | 0.00081 | 0.78 | 0 | 0 | 801-1 | RTS 24/ I | RTS 24/ I | 0.33 | 318.91 |  | Práce | Běžná |  |  |  | POL1_
|  | Penetrace + 2 x krycí nátěr. | [25 empty] | SPI
|  | Penetrace + 2 x krycí nátěr. | [25 empty] | POP
|  | Odkaz na mn. položky pořadí 25 : 966,39159 |  | 966.3916 | [23 empty] | VV | 5
9 | 622477321R00 | Oprava vnějších štukových omítek stěn s překrytím celé plochy štukem složitost fasády I.-II., množství opravované plochy do 10% | m2 | 18 |  | 0 |  | 0 |  | 0 | 21 | 0 | 0.00882 | 0.16 | 0 | 0 | 801-4 | RTS 24/ I | RTS 24/ I | 0.5303 | 9.55 |  | Práce | Běžná |  |  |  | POL1_
|  | navlhčení podkladu, cementový postřik a jádrová omítka na uvedeném procentu plochy fasády, penetrace a štuk přes celou plochu | [25 empty] | SPI |  | navlhčení podkladu, cementový postřik a jádrová omítka na uvedeném procentu plochy fasády, penetrace a štuk přes celou plochu
|  | Odkaz na mn. položky pořadí 24 : 18,00000 |  | 18 | [23 empty] | VV | 5
10 | 622477355R00 | Oprava vnějších štukových omítek stěn s překrytím celé plochy štukem složitost fasády V., množství opravované plochy 41 až 50 % | m2 | 966.3916 |  | 0 |  | 0 |  | 0 | 21 | 0 | 0.03211 | 31.03 | 0 | 0 | 801-4 | RTS 24/ I | RTS 24/ I | 1.4873 | 1437.32 |  | Práce | Běžná |  |  |  | POL1_
|  | navlhčení podkladu, cementový postřik a jádrová omítka na uvedeném procentu plochy fasády, penetrace a štuk přes celou plochu | [25 empty] | SPI |  | navlhčení podkladu, cementový postřik a jádrová omítka na uvedeném procentu plochy fasády, penetrace a štuk přes celou plochu
|  | Odkaz na mn. položky pořadí 25 : 966,39159 |  | 966.3916 | [23 empty] | VV | 5
11 | 622904112R00 | Očištění fasád tlakovou vodou, složitost fasády 1 - 2 | m2 | 18 |  | 0 |  | 0 |  | 0 | 21 | 0 | 2e-05 | 0 | 0 | 0 | 801-1 | RTS 24/ I | RTS 24/ I | 0.11 | 1.98 |  | Práce | Běžná |  |  |  | POL1_
|  | Plocha JZ fasády : | [25 empty] | VV | 0
|  | Odkaz na mn. položky pořadí 24 : 18,00000 |  | 18 | [23 empty] | VV | 5
12 | 622904115R00 | Očištění fasád tlakovou vodou, složitost fasády 3 - 5 | m2 | 966.3916 |  | 0 |  | 0 |  | 0 | 21 | 0 | 2e-05 | 0.02 | 0 | 0 | 801-1 | RTS 24/ I | RTS 24/ I | 0.18 | 173.95 |  | Práce | Běžná |  |  |  | POL1_
|  | Plocha SZ fasády : | [25 empty] | VV | 0
|  | Odkaz na mn. položky pořadí 25 : 966,39159 |  | 966.3916 | [23 empty] | VV | 5
13 | 61-001 | Příplatek za štukatérské práce, rozsah a popis viz PD | m2 | 23.3387 |  | 0 |  | 0 |  | 0 | 21 | 0 | 0 | 0 | 0 | 0 |  | Vlastní | Kalkul | 0 | 0 |  | Práce | Běžná |  |  |  | POL1_
|  | Štukaterský prvek 4 : 8*1,4*0,7 |  | 7.84 | [23 empty] | VV | 0
|  | Štukaterský prvek 5 : 4,08*2,31 |  | 9.4248 | [23 empty] | VV | 0
|  | Štukaterský prvek 6 : 3,67*1,655 |  | 6.0739 | [23 empty] | VV | 0
14 | 913 R00 | Hzs - Stavební dělník | h | 12 |  | 0 |  | 0 |  | 0 | 21 | 0 | 0 | 0 | 0 | 0 | Prav.M | RTS 24/ I | RTS 24/ I | 1 | 12 |  | HZS | Běžná |  |  |  | POL10_
|  | demontáž a zpětná montáž prvků na fasádě vč. montážního materiálu : | [25 empty] | VV | 0
|  | SZ - cedulka s názvem ulice a č.p : 2*(0,5+0,5) |  | 2 | [23 empty] | VV | 0
|  | SZ - 3x orientační cedulka inženýrských sítí : 3*(0,5+0,5) |  | 3 | [23 empty] | VV | 0
|  | SZ - 3x držák vlajky (vč. obroušení a nátěru) : 3*(0,5+0,5) |  | 3 | [23 empty] | VV | 0
|  | SZ - plechová cedule JmK : 0,5+0,5 |  | 1 | [23 empty] | VV | 0
|  | SZ - kovový erb ČR : 0,5+0,5 |  | 1 | [23 empty] | VV | 0
|  | SZ - nápis Gymnazium : 1,0+1,0 |  | 2 | [23 empty] | VV | 0
Díl: | 94 | Lešení a stavební výtahy |  |  |  | 0 |  | 0 |  | 0 |  | 0 |  | 25.78 |  | 0 |  |  |  |  | 385.13 | [6 empty] | DIL
15 | 941941032R00 | Montáž lešení lehkého pracovního řadového s podlahami šířky od 0,80 do 1,00 m, výšky přes 10 do 30 m | m2 | 1283.7509 |  | 0 |  | 0 |  | 0 | 21 | 0 | 0.01838 | 23.6 | 0 | 0 | 800-3 | RTS 24/ I | RTS 24/ I | 0.12 | 154.05 |  | Práce | Běžná |  |  |  | POL1_1
|  | včetně kotvení | [25 empty] | SPI
|  | Včetně kotvení lešení. | [25 empty] | POP
|  | SZ : (1,0+59,34+1,0)*(20,315+0,32) |  | 1265.7509 | [23 empty] | VV | 0
|  | JZ : 6,0*3,0 |  | 18 | [23 empty] | VV | 0
16 | 941941192R00 | Montáž lešení lehkého pracovního řadového s podlahami příplatek za každý další i započatý měsíc použití lešení šířky šířky od 0,80 do 1,00 m a výšky přes 10 do 30 m | m2 | 2567.5018 |  | 0 |  | 0 |  | 0 | 21 | 0 | 0.0008 | 2.05 | 0 | 0 | 800-3 | RTS 24/ I | RTS 24/ I | 0.01 | 25.68 |  | Práce | Běžná |  |  |  | POL1_1
|  | včetně kotvení | [25 empty] | SPI
|  | Odkaz na mn. položky pořadí 15 : 1283,75090*2 |  | 2567.5018 | [23 empty] | VV | 5
17 | 941941832R00 | Demontáž lešení lehkého řadového s podlahami šířky od 0,8 do 1 m, výšky přes 10 do 30 m | m2 | 1283.7509 |  | 0 |  | 0 |  | 0 | 21 | 0 | 0 | 0 | 0 | 0 | 800-3 | RTS 24/ I | RTS 24/ I | 0.11 | 141.21 |  | Práce | Běžná |  |  |  | POL1_1
|  | Odkaz na mn. položky pořadí 15 : 1283,75090 |  | 1283.7509 | [23 empty] | VV | 5
18 | 944944011R00 | Montáž ochranné sítě z umělých vláken | m2 | 1283.7509 |  | 0 |  | 0 |  | 0 | 21 | 0 | 0 | 0 | 0 | 0 | 800-3 | RTS 24/ I | RTS 24/ I | 0.03 | 38.51 |  | Práce | Běžná |  |  |  | POL1_1
|  | Odkaz na mn. položky pořadí 15 : 1283,75090 |  | 1283.7509 | [23 empty] | VV | 5
19 | 944944031R00 | Montáž ochranné sítě příplatek k ceně za každý další i započatý měsíc použití ochranných sítí z umělých vláken | m2 | 2567.5018 |  | 0 |  | 0 |  | 0 | 21 | 0 | 5e-05 | 0.13 | 0 | 0 | 800-3 | RTS 24/ I | RTS 24/ I | 0 | 0 |  | Práce | Běžná |  |  |  | POL1_1
|  | Odkaz na mn. položky pořadí 15 : 1283,75090*2 |  | 2567.5018 | [23 empty] | VV | 5
20 | 944944081R00 | Demontáž ochranné sítě z umělých vláken | m2 | 1283.7509 |  | 0 |  | 0 |  | 0 | 21 | 0 | 0 | 0 | 0 | 0 | 800-3 | RTS 24/ I | RTS 24/ I | 0.02 | 25.68 |  | Práce | Běžná |  |  |  | POL1_1
|  | Odkaz na mn. položky pořadí 15 : 1283,75090 |  | 1283.7509 | [23 empty] | VV | 5
21 | 180556001400R | Vrátek stavební lanový EVL-300 | Sh | 504 |  | 0 |  | 0 |  | 0 | 21 | 0 | 0 | 0 | 0 | 0 | STROJ | RTS 24/ I | RTS 24/ I | 0 | 0 |  | Stroj | Běžná |  |  |  | POL6_
|  | 8 hod/den, 3 měsíců : 3*168 |  | 504 | [23 empty] | VV | 0
Díl: | 96 | Bourání konstrukcí |  |  |  | 0 |  | 0 |  | 0 |  | 0 |  | 0.01 |  | 48.62 |  |  |  |  | 326.63 | [6 empty] | DIL
22 | 970031160R00 | Jádrové vrtání, kruhové prostupy v cihelném zdivu jádrové vrtání, do D 160 mm | m | 4.56 |  | 0 |  | 0 |  | 0 | 21 | 0 | 0.00204 | 0.01 | 0.03617 | 0.16 | 801-3 | RTS 24/ I | RTS 24/ I | 4 | 18.24 |  | Práce | Běžná |  |  |  | POL1_
|  | Deštové svody skrz patrové římsy : | [25 empty] | VV | 0
|  | SZ : 2*(1,05+0,63+0,25+0,35) |  | 4.56 | [23 empty] | VV | 0
23 | 971033531R00 | Vybourání otvorů ve zdivu cihelném z jakýchkoliv cihel pálených na jakoukoliv maltu vápenou nebo vápenocementovou, plochy do 1 m2, tloušťky do 150 mm | m2 | 1.65 |  | 0 |  | 0 |  | 0 | 21 | 0 | 0.00165 | 0 | 0.27 | 0.45 | 801-3 | RTS 24/ I | RTS 24/ I | 0.705 | 1.16 |  | Práce | Běžná |  |  |  | POL1_
|  | základovém nebo nadzákladovém, | [25 empty] | SPI
|  | Včetně pomocného lešení o výšce podlahy do 1900 mm a pro zatížení do 1,5 kPa (150 kg/m2). | [25 empty] | POP
|  | SZ : | [25 empty] | VV | 0
|  | prohloubení sklepních výklenků : 2*1*0,55 |  | 1.1 | [23 empty] | VV | 0
|  | větrací otvor : 1*0,55 |  | 0.55 | [23 empty] | VV | 0
24 | 978015221R00 | Otlučení omítek vápenných nebo vápenocementových vnějších s vyškrabáním spár, s očištěním zdiva 1. až 4. stupni složitosti, v rozsahu do 10 % | m2 | 18 |  | 0 |  | 0 |  | 0 | 21 | 0 | 0 | 0 | 0.005 | 0.09 | 801-3 | RTS 24/ I | RTS 24/ I | 0.03 | 0.54 |  | Práce | Běžná |  |  |  | POL1_
|  | Odhad ploch štítových stěn : | [25 empty] | VV | 0
|  | JZ : 6,0*3,0 |  | 18 | [23 empty] | VV | 0
25 | 978015361R00 | Otlučení omítek vápenných nebo vápenocementových vnějších s vyškrabáním spár, s očištěním zdiva 5. až 7. stupni složitosti, v rozsahu do 50 % | m2 | 966.3916 |  | 0 |  | 0 |  | 0 | 21 | 0 | 0 | 0 | 0.046 | 44.45 | 801-3 | RTS 24/ I | RTS 24/ I | 0.195 | 188.45 |  | Práce | Běžná |  |  |  | POL1_
|  | SZ : | [25 empty] | VV | 0
|  | sokl : (59,340+4*0,26)*(1,29+(0,32+0,24)/2) |  | 94.7966 | [23 empty] | VV | 0
|  | odpočet oken 1PP : -(6*1,0*0,55+10*1,0*0,55+2,0*1,29) |  | -11.38 | [23 empty] | VV | 0
|  | ostění a nadpraží oken a dveří : 6*(2*1,0+2*0,55)*0,2+10*(1,0+2*0,55)*0,2+2*(1,29)*0,43 |  | 9.0294 | [23 empty] | VV | 0
|  | 1NP : (59,34+4*0,26)*(5,985-1,29) |  | 283.4841 | [23 empty] | VV | 0
|  | odpočet oken 1NP : -(6*1,55*2,66+12*1,31*2,66+2,0*2,19+(pi*1,0^2)/2) |  | -72.504 | [23 empty] | VV | 0
|  | ostění a nadpraží oken a dveří : 6*(1,55+2*2,66)*0,1+12*(1,31+2*2,66)*0,1+2*2,19*0,43+(pi*2,0/2)*0,43 |  | 15.3123 | [23 empty] | VV | 0
|  | 2NP+3NP : (59,34+2*0,26)*(14,955-5,985) |  | 536.9442 | [23 empty] | VV | 0
|  | odpočet oken 2-3NP : -(12*1,55*2,66+24*1,31*2,66+1,45*2,66) |  | -136.9634 | [23 empty] | VV | 0
|  | ostění a napraží oken a dveří : 12*(1,51+2*2,66)*0,1+24*(1,31+2*2,66)*0,1+(1,45+2*2,66)*0,1 |  | 24.785 | [23 empty] | VV | 0
|  | 4NP : (59,34+2*0,26)*(19,315-14,955) |  | 260.9896 | [23 empty] | VV | 0
|  | odpočet oken 4NP : -(6*1,55*2,66+12*1,31*2,66+1,45*2,66) |  | -70.4102 | [23 empty] | VV | 0
|  | ostění a napraží oken a dveří : 6*(1,55+2*2,66)*0,16+12*(1,31+2*2,66)*0,16+(1,45+2*2,66)*0,16 |  | 20.408 | [23 empty] | VV | 0
|  | Podkroví - odhad plochy : 2*3,5*1,7 |  | 11.9 | [23 empty] | VV | 0
26 | 978015411R00 | Odstranění štukové vrstvy z omítek stěn vnějších, složitosti 1-4 | m2 | 16.2 |  | 0 |  | 0 |  | 0 | 21 | 0 | 0 | 0 | 0.0056 | 0.09 | 801-3 | RTS 24/ I | RTS 24/ I | 0.14 | 2.27 |  | Práce | Běžná |  |  |  | POL1_
|  | Rozsah 90% ploch fasád : | [25 empty] | VV | 0
|  | Odkaz na mn. položky pořadí 24 : 18,00000*0,9 |  | 16.2 | [23 empty] | VV | 5
27 | 978015415R00 | Odstranění štukové vrstvy z omítek stěn vnějších, složitosti 5-7 | m2 | 483.1958 |  | 0 |  | 0 |  | 0 | 21 | 0 | 0 | 0 | 0.007 | 3.38 | 801-3 | RTS 24/ I | RTS 24/ I | 0.24 | 115.97 |  | Práce | Běžná |  |  |  | POL1_
|  | Rozsah 50% ploch fasád : | [25 empty] | VV | 0
|  | Odkaz na mn. položky pořadí 25 : 966,39158*0,5 |  | 483.1958 | [23 empty] | VV | 5
Díl: | 99 | Staveništní přesun hmot |  |  |  | 0 |  | 0 |  | 0 |  | 0 |  | 0 |  | 0 |  |  |  |  | 112.2 | [6 empty] | DIL
28 | 999281211R00 | Přesun hmot pro opravy a údržbu objektů pro opravy a údržbu vnějších plášťů dosavadních objektů výšky do 25 m | t | 60.0018 |  | 0 |  | 0 |  | 0 | 21 | 0 | 0 | 0 | 0 | 0 | 801-4 | RTS 24/ I | RTS 24/ I | 1.87 | 112.2 |  | Přesun hmot | Běžná |  |  |  | POL7_
|  | oborů 801, 803, 811 a 812 | [25 empty] | SPI
Díl: | 711 | Izolace proti vodě |  |  |  | 0 |  | 0 |  | 0 |  | 0 |  | 0.08 |  | 0 |  |  |  |  | 6.37 | [6 empty] | DIL
29 | 711212001RW4 | Izolace proti vodě nátěr hydroizolační minerální, proti netlakové vodě | m2 | 24.496 |  | 0 |  | 0 |  | 0 | 21 | 0 | 0.00315 | 0.08 | 0 | 0 | 800-711 | RTS 24/ I | RTS 24/ I | 0.26 | 6.37 |  | Práce | Běžná |  |  |  | POL1_
|  | Soklová část - 400 mm nad úroveň terénu : | [25 empty] | VV | 0
|  | Odkaz na mn. položky pořadí 2 : 24,49600 |  | 24.496 | [23 empty] | VV | 5
30 | 998711201R00 | Přesun hmot pro izolace proti vodě svisle do 6 m | % |  |  | 0 |  | 0 |  | 0 | 21 | 0 | 0 | 0 | 0 | 0 | 800-711 | RTS 24/ I | RTS 24/ I | 0 | 0 |  | Přesun hmot | Běžná |  |  |  | POL7_
|  | 50 m vodorovně měřeno od těžiště půdorysné plochy skládky do těžiště půdorysné plochy objektu | [25 empty] | SPI
Díl: | 764 | Konstrukce klempířské |  |  |  | 0 |  | 0 |  | 0 |  | 0 |  | 1.33 |  | 0.95 |  |  |  |  | 212.63 | [6 empty] | DIL
31 | 764812619RT2 | Oplechování říms, z lakovaného pozinkovaného plechu, rš 190 mm, dodávka a montáž | m | 25.783 |  | 0 |  | 0 |  | 0 | 21 | 0 | 0.00113 | 0.03 | 0 | 0 | 800-764 | RTS 24/ I | RTS 24/ I | 0.3 | 7.73 |  | Práce | Běžná |  |  |  | POL1_
|  | včetně zhotovení rohů, spojů a dilatací | [25 empty] | SPI
|  | Začátek provozního součtu | [25 empty] | VV
|  | SZ, JZ : | [25 empty] | VV | 2
|  | Konec provozního součtu | [25 empty] | VV
|  | K18 : 12*1,56 |  | 18.72 | [23 empty] | VV | 0
|  | K19 : 1*1,7 |  | 1.7 | [23 empty] | VV | 0
|  | K27 : 2,0 |  | 2 | [23 empty] | VV | 0
|  | Mezisoučet |  | 22.42 | [23 empty] | VV | 1
|  | 15 % rezerva na spoje a části pod omítkou : 22,42*0,15 |  | 3.363 | [23 empty] | VV | 0
32 | 764812640RT2 | Oplechování říms, z lakovaného pozinkovaného plechu, rš 250 mm, dodávka + montáž lepením | m | 85.882 |  | 0 |  | 0 |  | 0 | 21 | 0 | 0.00178 | 0.15 | 0 | 0 | 800-764 | RTS 24/ I | RTS 24/ I | 0.3001 | 25.77 |  | Práce | Běžná |  |  |  | POL1_
|  | včetně zhotovení rohů, spojů a dilatací | [25 empty] | SPI
|  | Začátek provozního součtu | [25 empty] | VV
|  | SZ, JZ : | [25 empty] | VV | 2
|  | Konec provozního součtu | [25 empty] | VV
|  | K13 : (6+6)*1,88 |  | 22.56 | [23 empty] | VV | 0
|  | K14 : (12+12)*1,56 |  | 37.44 | [23 empty] | VV | 0
|  | K15 : (1+1)*1,7 |  | 3.4 | [23 empty] | VV | 0
|  | K17 : 6*1,88 |  | 11.28 | [23 empty] | VV | 0
|  | Mezisoučet |  | 74.68 | [23 empty] | VV | 1
|  | 15 % rezerva na spoje a části pod omítkou : 74,68*0,15 |  | 11.202 | [23 empty] | VV | 0
33 | 764812650RT2 | Oplechování říms, z lakovaného pozinkovaného plechu, rš 330 mm, dodávka + montáž lepením | m | 167.4342 |  | 0 |  | 0 |  | 0 | 21 | 0 | 0.00238 | 0.4 | 0 | 0 | 800-764 | RTS 24/ I | RTS 24/ I | 0.3 | 50.23 |  | Práce | Běžná |  |  |  | POL1_
|  | včetně zhotovení rohů, spojů a dilatací | [25 empty] | SPI
|  | Začátek provozního součtu | [25 empty] | VV
|  | SZ, JZ : | [25 empty] | VV | 2
|  | Konec provozního součtu | [25 empty] | VV
|  | K10 : 6*1,88 |  | 11.28 | [23 empty] | VV | 0
|  | K11 : 12*1,56 |  | 18.72 | [23 empty] | VV | 0
|  | K20 : 11,5+0,26+16,13+16,035+0,26+11,55 |  | 55.735 | [23 empty] | VV | 0
|  | K22 : 11,5+0,26+36,29+0,26+11,55 |  | 59.86 | [23 empty] | VV | 0
|  | Mezisoučet |  | 145.595 | [23 empty] | VV | 1
|  | 15 % rezerva na spoje a části pod omítkou : 145,595*0,15 |  | 21.8392 | [23 empty] | VV | 0
34 | 764812660RT2 | Oplechování říms, z lakovaného pozinkovaného plechu, rš 400 mm, dodávka + montáž lepením | m | 68.839 |  | 0 |  | 0 |  | 0 | 21 | 0 | 0.00291 | 0.2 | 0 | 0 | 800-764 | RTS 24/ I | RTS 24/ I | 0.32485 | 22.36 |  | Práce | Běžná |  |  |  | POL1_
|  | včetně zhotovení rohů, spojů a dilatací | [25 empty] | SPI
|  | Začátek provozního součtu | [25 empty] | VV
|  | SZ, JZ : | [25 empty] | VV | 2
|  | Konec provozního součtu | [25 empty] | VV
|  | K21 : 11,5+0,26+36,29+0,26+11,55 |  | 59.86 | [23 empty] | VV | 0
|  | Mezisoučet |  | 59.86 | [23 empty] | VV | 1
|  | 15 % rezerva na spoje a části pod omítkou : 59,86*0,15 |  | 8.979 | [23 empty] | VV | 0
35 | 764817160RT2 | Oplechování zdí (atik), z lakovaného pozinkovaného plechu, rš 600 mm, dodávka + montáž lepením | m | 5.175 |  | 0 |  | 0 |  | 0 | 21 | 0 | 0.00785 | 0.04 | 0 | 0 | 800-764 | RTS 24/ I | RTS 24/ I | 0.65 | 3.36 |  | Práce | Běžná |  |  |  | POL1_
|  | včetně zhotovení rohů, spojů a dilatací | [25 empty] | SPI
|  | Začátek provozního součtu | [25 empty] | VV
|  | SZ, JZ : | [25 empty] | VV | 2
|  | Konec provozního součtu | [25 empty] | VV
|  | K25 : 2,5+2,0 |  | 4.5 | [23 empty] | VV | 0
|  | Mezisoučet |  | 4.5 | [23 empty] | VV | 1
|  | 15 % rezerva na spoje a části pod omítkou : 4,5*0,15 |  | 0.675 | [23 empty] | VV | 0
36 | 764819214R00 | Odpadní trouby kruhové, průměr 150 mm, z lakovaného pozinkovaného plechu, , dodávka a montáž | m | 40.25 |  | 0 |  | 0 |  | 0 | 21 | 0 | 0.00603 | 0.24 | 0 | 0 | 800-764 | RTS 24/ I | RTS 24/ I | 0.56695 | 22.82 |  | Práce | Běžná |  |  |  | POL1_
|  | Začátek provozního součtu | [25 empty] | VV
|  | SZ, JZ : | [25 empty] | VV | 2
|  | Konec provozního součtu | [25 empty] | VV
|  | K24 : 2*20,125 |  | 40.25 | [23 empty] | VV | 0
37 | 764816122RT2 | Oplechování parapetů včetně rohů, lepené lepidlem, z lakovaného pozinkovaného plechu, rš 225 mm, dodávka a montáž | m | 28.773 |  | 0 |  | 0 |  | 0 | 21 | 0 | 0.00171 | 0.05 | 0 | 0 | 800-764 | RTS 24/ I | RTS 24/ I | 0.28 | 8.06 |  | Práce | Běžná |  |  |  | POL1_
|  | včetně rohů | [25 empty] | SPI
|  | včetně krytek a spojovacích prostředků. | [25 empty] | POP
|  | Začátek provozního součtu | [25 empty] | VV
|  | SZ, JZ : | [25 empty] | VV | 2
|  | Konec provozního součtu | [25 empty] | VV
|  | K01 : 6*1,55 |  | 9.3 | [23 empty] | VV | 0
|  | K02 : 12*1,31 |  | 15.72 | [23 empty] | VV | 0
|  | Mezisoučet |  | 25.02 | [23 empty] | VV | 1
|  | 15 % rezerva na spoje a části pod omítkou : 25,02*0,15 |  | 3.753 | [23 empty] | VV | 0
38 | 764816124RT2 | Oplechování parapetů včetně rohů, lepené lepidlem, z lakovaného pozinkovaného plechu, rš 240 mm, dodávka a montáž | m | 57.546 |  | 0 |  | 0 |  | 0 | 21 | 0 | 0.00181 | 0.1 | 0 | 0 | 800-764 | RTS 24/ I | RTS 24/ I | 0.28 | 16.11 |  | Práce | Běžná |  |  |  | POL1_
|  | včetně rohů | [25 empty] | SPI
|  | včetně krytek a spojovacích prostředků. | [25 empty] | POP
|  | Začátek provozního součtu | [25 empty] | VV
|  | SZ,JZ : | [25 empty] | VV | 2
|  | Konec provozního součtu | [25 empty] | VV
|  | K03 : (6+6)*1,55 |  | 18.6 | [23 empty] | VV | 0
|  | K04 : (12+12)*1,31 |  | 31.44 | [23 empty] | VV | 0
|  | Mezisoučet |  | 50.04 | [23 empty] | VV | 1
|  | 15 % rezerva na spoje a části pod omítkou : 50,04*0,15 |  | 7.506 | [23 empty] | VV | 0
39 | 764816127RT2 | Oplechování parapetů včetně rohů, lepené lepidlem, z lakovaného pozinkovaného plechu, rš 270 mm, dodávka a montáž | m | 33.7755 |  | 0 |  | 0 |  | 0 | 21 | 0 | 0.00206 | 0.07 | 0 | 0 | 800-764 | RTS 24/ I | RTS 24/ I | 0.28 | 9.46 |  | Práce | Běžná |  |  |  | POL1_
|  | včetně rohů | [25 empty] | SPI
|  | včetně krytek a spojovacích prostředků. | [25 empty] | POP
|  | Začátek provozního součtu | [25 empty] | VV
|  | SZ, JZ : | [25 empty] | VV | 2
|  | Konec provozního součtu | [25 empty] | VV
|  | K05 : (1+1)*1,45 |  | 2.9 | [23 empty] | VV | 0
|  | K06 : 6*1,55 |  | 9.3 | [23 empty] | VV | 0
|  | K07 : 12*1,31 |  | 15.72 | [23 empty] | VV | 0
|  | K08 : 1*1,45 |  | 1.45 | [23 empty] | VV | 0
|  | Mezisoučet |  | 29.37 | [23 empty] | VV | 1
|  | 15 % rezerva na spoje a části pod omítkou : 29,37*0,15 |  | 4.4055 | [23 empty] | VV | 0
40 | 764410850R00 | Demontáž oplechování parapetů rš od 100 do 330 mm | m | 120.0945 |  | 0 |  | 0 |  | 0 | 21 | 0 | 0 | 0 | 0.00135 | 0.16 | 800-764 | RTS 24/ I | RTS 24/ I | 0.09 | 10.81 |  | Práce | Běžná |  |  |  | POL1_
|  | Odkaz na mn. položky pořadí 37 : 28,77300 |  | 28.773 | [23 empty] | VV | 5
|  | Odkaz na mn. položky pořadí 38 : 57,54600 |  | 57.546 | [23 empty] | VV | 5
|  | Odkaz na mn. položky pořadí 39 : 33,77550 |  | 33.7755 | [23 empty] | VV | 5
41 | 764421830R00 | Demontáž oplechování říms rš od 100 do 200 mm | m | 25.783 |  | 0 |  | 0 |  | 0 | 21 | 0 | 0 | 0 | 0.00094 | 0.02 | 800-764 | RTS 24/ I | RTS 24/ I | 0.069 | 1.78 |  | Práce | Běžná |  |  |  | POL1_
|  | Odkaz na mn. položky pořadí 31 : 25,78300 |  | 25.783 | [23 empty] | VV | 5
42 | 764421850R00 | Demontáž oplechování říms rš od 250 do 330 mm | m | 253.3162 |  | 0 |  | 0 |  | 0 | 21 | 0 | 0 | 0 | 0.00175 | 0.44 | 800-764 | RTS 24/ I | RTS 24/ I | 0.08 | 20.27 |  | Práce | Běžná |  |  |  | POL1_
|  | Odkaz na mn. položky pořadí 32 : 85,88200 |  | 85.882 | [23 empty] | VV | 5
|  | Odkaz na mn. položky pořadí 33 : 167,43425 |  | 167.4342 | [23 empty] | VV | 5
43 | 764421870R00 | Demontáž oplechování říms rš od 400 do 500 mm | m | 68.839 |  | 0 |  | 0 |  | 0 | 21 | 0 | 0 | 0 | 0.00252 | 0.17 | 800-764 | RTS 24/ I | RTS 24/ I | 0.09 | 6.2 |  | Práce | Běžná |  |  |  | POL1_
|  | Odkaz na mn. položky pořadí 34 : 68,83900 |  | 68.839 | [23 empty] | VV | 5
44 | 764430850R00 | Demontáž oplechování zdí a nadezdívek rš 600 mm | m | 5.175 |  | 0 |  | 0 |  | 0 | 21 | 0 | 0 | 0 | 0.00337 | 0.02 | 800-764 | RTS 24/ I | RTS 24/ I | 0.12 | 0.62 |  | Práce | Běžná |  |  |  | POL1_
|  | Odkaz na mn. položky pořadí 35 : 5,17500 |  | 5.175 | [23 empty] | VV | 5
45 | 764454803R00 | Demontáž odpadních trub nebo součástí trub kruhových , o průměru 150 mm | m | 40.25 |  | 0 |  | 0 |  | 0 | 21 | 0 | 0 | 0 | 0.00356 | 0.14 | 800-764 | RTS 24/ I | RTS 24/ I | 0.0805 | 3.24 |  | Práce | Běžná |  |  |  | POL1_
|  | Odkaz na mn. položky pořadí 36 : 40,25000 |  | 40.25 | [23 empty] | VV | 5
46 | 764/K48 | D+M průběžných kotevních plechů pro oplechování atiky, lak. Pz plech, tl. 0,55 mm, rš 100 mm, vruty, viz Výpis klempířských výrobků | m | 10.35 |  | 0 |  | 0 |  | 0 | 21 | 0 | 0 | 0 | 0 | 0 |  | Vlastní | Indiv | 0 | 0 |  | Práce | Běžná |  |  |  | POL1_
|  | Po obou stranách zdí : | [25 empty] | VV | 0
|  | Začátek provozního součtu | [25 empty] | VV
|  | SZ, JZ : | [25 empty] | VV | 2
|  | Konec provozního součtu | [25 empty] | VV
|  | K26 : 2*2,5+2*2,0 |  | 9 | [23 empty] | VV | 0
|  | Mezisoučet |  | 9 | [23 empty] | VV | 1
|  | 15 % rezerva na spoje a části pod omítkou : 9,0*0,15 |  | 1.35 | [23 empty] | VV | 0
47 | 764815215RX | Žlab podokapní půlkruh.z lak.Pz plechu, rš 400 mm, kónický | m | 5.856 |  | 0 |  | 0 |  | 0 | 21 | 0 | 0.00911 | 0.05 | 0 | 0 |  | Vlastní | Indiv | 0.65119 | 3.81 |  | Práce | Běžná |  |  |  | POL1_
|  | oprava 10 % celkové délky žlabů (odhad) : | [25 empty] | VV | 0
|  | SZ : 58,56*0,1 |  | 5.856 | [23 empty] | VV | 0
48 | 998764203R00 | Přesun hmot pro konstrukce klempířské v objektech výšky do 24 m | % |  |  | 0 |  | 0 |  | 0 | 21 | 0 | 0 | 0 | 0 | 0 | 800-764 | RTS 24/ I | RTS 24/ I | 0 | 0 |  | Přesun hmot | Běžná |  |  |  | POL7_
|  | 50 m vodorovně | [25 empty] | SPI
Díl: | 767 | Konstrukce zámečnické |  |  |  | 0 |  | 0 |  | 0 |  | 0 |  | 0.21 |  | 0.01 |  |  |  |  | 50.87 | [6 empty] | DIL
49 | 767662110R00 | Montáž mříží pevných - šroubováním | m2 | 16.38 |  | 0 |  | 0 |  | 0 | 21 | 0 | 0 | 0 | 0 | 0 | 800-767 | RTS 24/ I | RTS 24/ I | 0.68 | 11.14 |  | Práce | Běžná |  |  |  | POL1_
|  | Z01 : | [25 empty] | VV | 0
|  | SZ : 18*1,0*0,55 |  | 9.9 | [23 empty] | VV | 0
[28 empty] | VV | 0
|  | Z02 : | [25 empty] | VV | 0
|  | SZ : 16*0,9*0,45 |  | 6.48 | [23 empty] | VV | 0
50 | 767995103R00 | Výroba a montáž atypických kovovových doplňků staveb hmotnosti přes 10 do 20 kg | kg | 176.625 |  | 0 |  | 0 |  | 0 | 21 | 0 | 6e-05 | 0.01 | 0 | 0 | 800-767 | RTS 24/ I | RTS 24/ I | 0.22 | 38.86 |  | Práce | Běžná |  |  |  | POL1_
|  | 0,785 kg/m : | [25 empty] | VV | 0
|  | Z01 : | [25 empty] | VV | 0
|  | SZ : 18*(2*1,0+4*0,9+10*0,45)*0,785 |  | 142.713 | [23 empty] | VV | 0
[28 empty] | VV | 0
|  | Z02 : | [25 empty] | VV | 0
|  | SZ : 16*(2*0,9+2*0,45)*0,785 |  | 33.912 | [23 empty] | VV | 0
51 | 767999801R00 | Demontáž ostatních doplňků staveb doplňků staveb o hmotnosti přes 20 do 50 kg | kg | 9 |  | 0 |  | 0 |  | 0 | 21 | 0 | 6e-05 | 0 | 0.001 | 0.01 | 800-767 | RTS 24/ I | RTS 24/ I | 0.097 | 0.87 |  | Práce | Běžná |  |  |  | POL1_
|  | SZ : 3*3,0 |  | 9 | [23 empty] | VV | 0
52 | 13215522R | Tyč ocelová válcovaná za tepla průřez: čtvercový; značka: S235JR (1.0038); a = 10 mm | t | 0.14271 |  | 0 |  | 0 |  | 0 | 21 | 0 | 1 | 0.14 | 0 | 0 | SPCM | RTS 24/ I | RTS 24/ I | 0 | 0 |  | Specifikace | Běžná |  |  |  | POL3_
|  | Z01 : | [25 empty] | VV | 0
|  | SZ : (18*(2*1,0+4*0,9+10*0,45)*0,785)/1000 |  | 0.14271 | [23 empty] | VV | 0
53 | 13222580R | Tyč ocelová válcovaná za tepla průřez: plochý; značka: S235JR (1.0038); a = 20 mm; t = 5,0 mm | t | 0.03925 |  | 0 |  | 0 |  | 0 | 21 | 0 | 1 | 0.04 | 0 | 0 | SPCM | RTS 24/ I | RTS 24/ I | 0 | 0 |  | Specifikace | Běžná |  |  |  | POL3_
|  | Z01 : | [25 empty] | VV | 0
|  | SZ - návarky : 18*4*0,05*0,785/1000 |  | 0.00283 | [23 empty] | VV | 0
[28 empty] | VV | 0
|  | Z02 : | [25 empty] | VV | 0
|  | SZ - rám : (16*(2*0,9+2*0,45)*0,785)/1000 |  | 0.03391 | [23 empty] | VV | 0
|  | SZ - návarky pro kotvení do stěn : 16*2*0,1*0,785/1000 |  | 0.00251 | [23 empty] | VV | 0
54 | 15945070R | plech ocelový - síťovina tahokov ocel tř.11; 2000 x 1000 mm; tvar oka kosočtverec; délka oka 22,0 mm; šířka oka 12,0 mm; výška třmenu 2,0 mm; tl. plechu 1,5 mm | t | 0.02216 |  | 0 |  | 0 |  | 0 | 21 | 0 | 1 | 0.02 | 0 | 0 | SPCM | RTS 24/ I | RTS 24/ I | 0 | 0 |  | Specifikace | Běžná |  |  |  | POL3_
|  | hmotnost 3,42 kg/m2 : | [25 empty] | VV | 0
|  | Z02 : | [25 empty] | VV | 0
|  | SZ : (16*0,9*0,45)*3,42/1000 |  | 0.02216 | [23 empty] | VV | 0
55 | 998767202R00 | Přesun hmot pro kovové stavební doplňk. konstrukce v objektech výšky do 12 m | % |  |  | 0 |  | 0 |  | 0 | 21 | 0 | 0 | 0 | 0 | 0 | 800-767 | RTS 24/ I | RTS 24/ I | 0 | 0 |  | Přesun hmot | Běžná |  |  |  | POL7_
|  | 50 m vodorovně | [25 empty] | SPI
Díl: | 783 | Nátěry |  |  |  | 0 |  | 0 |  | 0 |  | 0 |  | 0.03 |  | 0 |  |  |  |  | 143.54 | [6 empty] | DIL
56 | 783102821R00 | Odstranění starých nátěrů z ocelových konstrukcí konstrukcí středních "B", opálením nebo oklepáním | m2 | 1.48 |  | 0 |  | 0 |  | 0 | 21 | 0 | 0.00031 | 0 | 0 | 0 | 800-783 | RTS 24/ I | RTS 24/ I | 0.37 | 0.55 |  | Práce | Běžná |  |  |  | POL1_
|  | držák vlajky (odhad) : 1,0 |  | 1 | [23 empty] | VV | 0
|  | kovový nápis na budově : 1,6*0,3 |  | 0.48 | [23 empty] | VV | 0
57 | 783124220R00 | Nátěry ocelových konstrukcí syntetické B - ocelové konstrukce střední, jednonásobné + 2x email | m2 | 1.48 |  | 0 |  | 0 |  | 0 | 21 | 0 | 0.00042 | 0 | 0 | 0 | 800-783 | RTS 24/ I | RTS 24/ I | 0.2 | 0.3 |  | Práce | Běžná |  |  |  | POL1_
|  | na vzduchu schnoucí | [25 empty] | SPI
|  | Původní zámečnické konstrukce : | [25 empty] | VV | 0
|  | Odkaz na mn. položky pořadí 56 : 1,48000 |  | 1.48 | [23 empty] | VV | 5
58 | 783522900R00 | Údržba nátěrů klempířských konstrukcí, syntetické dvojnásobné se základním nátěrem | m2 | 1.1 |  | 0 |  | 0 |  | 0 | 21 | 0 | 0.00043 | 0 | 0 | 0 | 800-783 | RTS 24/ I | RTS 24/ I | 0.33 | 0.36 |  | Práce | Běžná |  |  |  | POL1_
|  | žaluzie v oknech v soklové části : | [25 empty] | VV | 0
|  | JZ : 2*1,0*0,55 |  | 1.1 | [23 empty] | VV | 0
59 | 783801812R00 | Odstranění starých nátěrů z omítek stěn, oškrabáním | m2 | 249.6979 |  | 0 |  | 0 |  | 0 | 21 | 0 | 1e-05 | 0 | 0 | 0 | 800-783 | RTS 24/ I | RTS 24/ I | 0.07 | 17.48 |  | Práce | Běžná |  |  |  | POL1_
|  | 25 % ploch fasády : | [25 empty] | VV | 0
|  | Odkaz na mn. položky pořadí 25 : 966,39160*0,25 |  | 241.5979 | [23 empty] | VV | 5
[28 empty] | VV | 0
|  | 45% plochy horní části štítu J fasády : | [25 empty] | VV | 0
|  | Odkaz na mn. položky pořadí 24 : 18,00000*0,45 |  | 8.1 | [23 empty] | VV | 5
60 | 783802822R00 | Odstranění starých nátěrů z omítek stěn, opálením | m2 | 249.6979 |  | 0 |  | 0 |  | 0 | 21 | 0 | 0.00011 | 0.03 | 0 | 0 | 800-783 | RTS 24/ I | RTS 24/ I | 0.5 | 124.85 |  | Práce | Běžná |  |  |  | POL1_
|  | 25 % ploch fasády : | [25 empty] | VV | 0
|  | Odkaz na mn. položky pořadí 25 : 966,39160*0,25 |  | 241.5979 | [23 empty] | VV | 5
[28 empty] | VV | 0
|  | 45% plochy horní části štítu J fasády : | [25 empty] | VV | 0
|  | Odkaz na mn. položky pořadí 24 : 18,00000*0,45 |  | 8.1 | [23 empty] | VV | 5
Díl: | M65 | Elektroinstalace a veřejné osvětlení |  |  |  | 0 |  | 0 |  | 0 |  | 0 |  | 0 |  | 0 |  |  |  |  | 2 | [6 empty] | DIL
61 | 900 RT2 | HZS, Práce v tarifní třídě 5 | h | 2 |  | 0 |  | 0 |  | 0 | 21 | 0 | 0 | 0 | 0 | 0 | Prav.M | RTS 24/ I | RTS 14/ I | 1 | 2 |  | HZS | Běžná |  |  |  | POL10_
|  | odpojení, demontáž, zpětná montáž a zapojení prvků ELE na fasádě : | [25 empty] | VV | 0
|  | SZ - kamera : 0,5+0,5 |  | 1 | [23 empty] | VV | 0
|  | SZ - zvonkové tablo : 0,5+0,5 |  | 1 | [23 empty] | VV | 0
Díl: | D96 | Přesuny suti a vybouraných hmot |  |  |  | 0 |  | 0 |  | 0 |  | 0 |  | 0 |  | 0 |  |  |  |  | 229.95 | [6 empty] | DIL
62 | 979011111R00 | Svislá doprava suti a vybouraných hmot za prvé podlaží nad nebo pod základním podlažím | t | 49.6004 |  | 0 |  | 0 |  | 0 | 21 | 0 | 0 | 0 | 0 | 0 | 801-3 | RTS 24/ I | RTS 24/ I | 0.93 | 46.13 |  | Přesun suti | Běžná |  |  |  | POL8_
63 | 979011121R00 | Svislá doprava suti a vybouraných hmot příplatek za každé další podlaží | t | 99.2008 |  | 0 |  | 0 |  | 0 | 21 | 0 | 0 | 0 | 0 | 0 | 801-3 | RTS 24/ I | RTS 24/ I | 0.653 | 64.78 |  | Přesun suti | Běžná |  |  |  | POL8_
64 | 979081111R00 | Odvoz suti a vybouraných hmot na skládku do 1 km | t | 49.6004 |  | 0 |  | 0 |  | 0 | 21 | 0 | 0 | 0 | 0 | 0 | 801-3 | RTS 24/ I | RTS 24/ I | 0.49 | 24.3 |  | Přesun suti | Běžná |  |  |  | POL8_
|  | Včetně naložení na dopravní prostředek a složení na skládku, bez poplatku za skládku. | [25 empty] | POP
65 | 979081121R00 | Odvoz suti a vybouraných hmot na skládku příplatek za každý další 1 km | t | 1438.4119 |  | 0 |  | 0 |  | 0 | 21 | 0 | 0 | 0 | 0 | 0 | 801-3 | RTS 24/ I | RTS 24/ I | 0 | 0 |  | Přesun suti | Běžná |  |  |  | POL8_
66 | 979087312R00 | Vodorovné přemístění suti nošením k místu nakládky vodorovné přemístění vybouraných hmot nošením nebo přehozením, na vzdálenost 10 m | t | 49.6004 |  | 0 |  | 0 |  | 0 | 21 | 0 | 0 | 0 | 0 | 0 | 800-2 | RTS 24/ I | RTS 24/ I | 0.83 | 41.17 |  | Přesun suti | Běžná |  |  |  | POL8_
|  | nebo vybouraných hmot nošením nebo přehazováním k místu nakládky přístupnému normálním dopravním prostředkům do 10 m, | [25 empty] | SPI |  | nebo vybouraných hmot nošením nebo přehazováním k místu nakládky přístupnému normálním dopravním prostředkům do 10 m,
|  | S naložením suti nebo vybouraných hmot do dopravního prostředku a na jejich vyložením, popřípadě přeložením na normální dopravní prostředek. | [25 empty] | POP |  | S naložením suti nebo vybouraných hmot do dopravního prostředku a na jejich vyložením, popřípadě přeložením na normální dopravní prostředek.
67 | 979087392R00 | Vodorovné přemístění suti nošením k místu nakládky příplatek za každých dalích i započatých 10 m vzdálenosti vybouraných hmot, | t | 148.8012 |  | 0 |  | 0 |  | 0 | 21 | 0 | 0 | 0 | 0 | 0 | 800-2 | RTS 24/ I | RTS 24/ I | 0.36 | 53.57 |  | Přesun suti | Běžná |  |  |  | POL8_
|  | nebo vybouraných hmot nošením nebo přehazováním k místu nakládky přístupnému normálním dopravním prostředkům do 10 m, | [25 empty] | SPI |  | nebo vybouraných hmot nošením nebo přehazováním k místu nakládky přístupnému normálním dopravním prostředkům do 10 m,
68 | 979990001R00 | Poplatek za skládku stavební suti | t | 49.6004 |  | 0 |  | 0 |  | 0 | 21 | 0 | 0 | 0 | 0 | 0 |  | RTS 24/ I | Indiv | 0 | 0 |  | Přesun suti | Běžná |  |  |  | POL8_
[26 empty] | 12 | 21 | DPH
| Celkem |  |  |  |  | 0 | [19 empty] | 0 | 0 | SUM
END
Note on S6: Jedná se o informaci, zda se jedná o položku, která je do rozpočtu zadána z cenové soustavy RTS, nebo vlastní.
Note on T6: Jedná se o název CÚ, která je zadána u položky rozpočtu

## SO 01 02 Pol
Položkový soupis prací a dodávek | [27 empty] | #TypZaznamu#
S: | P-40-2023 | Oprava uličních fasád Gymnázia Křenová, Brno | [25 empty] | STA
O: | SO 01 | Oprava uličních fasád | [22 empty] | STA |  |  | OBJ
R: | 02 | ASŘ - ulice Křenová | [25 empty] | ROZ
P.č. | Číslo položky | Název položky | MJ | Množství | Cena / MJ | Celkem | Dodávka | Dodávka celk. | Montáž | Montáž celk. | DPH | Cena s DPH | Hmotnost / MJ | Hmotnost celk.(t) | Dem. hmotnost / MJ | Dem. hmotnost celk.(t) | Ceník | Cen. soustava / platnost | Cenová úroveň | Nhod / MJ | Nhod celk. | Dodavatel | Typ položky | Stav položky
Díl: | 3 | Svislé a kompletní konstrukce |  |  |  | 0 |  | 0 |  | 0 |  | 0 |  | 0.11 |  | 0 |  |  |  |  | 2.59 | [6 empty] | DIL
1 | 319211321RT4 | Utěsnění zdiva - těsnicí stěrka na svislé ploše tl. do 5 mm | m2 | 10.374 |  | 0 |  | 0 |  | 0 | 21 | 0 | 0.0105 | 0.11 | 0 | 0 | 801-4 | RTS 24/ I | RTS 24/ I | 0.25 | 2.59 |  | Práce | Běžná |  |  |  | POL1_
|  | Soklová část - 400 mm nad úroveň terénu : | [25 empty] | VV | 0
|  | SV : | [25 empty] | VV | 0
|  | sokl : (28,325+3*0,26)*0,4 |  | 11.642 | [23 empty] | VV | 0
|  | odpočet oken 1PP : -(6*1,0*0,25+2,0) |  | -3.5 | [23 empty] | VV | 0
|  | ostění a nadpraží oken a dveří : 6*(1,0+2*0,25)*0,2+2*0,4*0,54 |  | 2.232 | [23 empty] | VV | 0
Díl: | 6 | Úpravy povrchu, podlahy |  |  |  | 0 |  | 0 |  | 0 |  | 0 |  | 0.11 |  | 0 |  |  |  |  | 2.49 | [6 empty] | DIL
2 | 602034121RT1 | Omítka stěn z hotových směsí podhoz pod sanační omítky, , , tloušťka vrstvy 10 mm, | m2 | 10.374 |  | 0 |  | 0 |  | 0 | 21 | 0 | 0.01058 | 0.11 | 0 | 0 | 801-1 | RTS 24/ I | RTS 24/ I | 0.24 | 2.49 |  | Práce | Běžná |  |  |  | POL1_
|  | po jednotlivých vrstvách | [25 empty] | SPI
|  | Soklová část - 400 mm nad úroveň terénu : | [25 empty] | VV | 0
|  | Odkaz na mn. položky pořadí 1 : 10,37400 |  | 10.374 | [23 empty] | VV | 5
Díl: | 62 | Úpravy povrchů vnější |  |  |  | 0 |  | 0 |  | 0 |  | 0 |  | 17.78 |  | 0 |  |  |  |  | 1139.35 | [6 empty] | DIL
3 | 612409991RT2 | Začištění omítek kolem oken, dveří a obkladů apod. s použitím suché maltové směsi | m | 206.1016 |  | 0 |  | 0 |  | 0 | 21 | 0 | 0.00251 | 0.52 | 0 | 0 | 801-4 | RTS 24/ I | RTS 24/ I | 0.18 | 37.1 |  | Práce | Běžná |  |  |  | POL1_
|  | SV : | [25 empty] | VV | 0
|  | sokl : | [25 empty] | VV | 0
|  | ostění a nadpraží oken a dveří : 6*(2*1,0+2*0,55)+2*1,29 |  | 21.18 | [23 empty] | VV | 0
|  | 1NP : | [25 empty] | VV | 0
|  | ostění a nadpraží oken a dveří : 6*(1,31+2*2,66)+2*1,385+(pi*2,0/2) |  | 45.6916 | [23 empty] | VV | 0
|  | 2NP+3NP : | [25 empty] | VV | 0
|  | ostění a napraží oken a dveří : 14*(1,31+2*2,66) |  | 92.82 | [23 empty] | VV | 0
|  | 4NP : | [25 empty] | VV | 0
|  | ostění a napraží oken a dveří : 7*(1,31+2*2,66) |  | 46.41 | [23 empty] | VV | 0
4 | 620401211R00 | Zpevňující a ochranné nátěry vnějších omítek nátěr na bázi polymerů a silikátů k neutralizaci solí, 1 vrstva nátěru | m2 | 10.374 |  | 0 |  | 0 |  | 0 | 21 | 0 | 0.0005 | 0.01 | 0 | 0 | 801-1 | RTS 24/ I | RTS 24/ I | 0.08 | 0.83 |  | Práce | Běžná |  |  |  | POL1_
|  | Soklová část - 400 mm nad úroveň terénu : | [25 empty] | VV | 0
|  | Odkaz na mn. položky pořadí 1 : 10,37400 |  | 10.374 | [23 empty] | VV | 5
5 | 620991121R00 | Zakrývání výplní vnějších otvorů z postaveného lešení | m2 | 105.2642 |  | 0 |  | 0 |  | 0 | 21 | 0 | 4e-05 | 0 | 0 | 0 | 801-1 | RTS 24/ I | RTS 24/ I | 0.08 | 8.42 |  | Práce | Běžná |  |  |  | POL1_1
|  | s rámy a zárubněmi, zábradlí, předmětů oplechování apod., které se zřizují ještě před úpravami povrchu, před jejich znečištěním při úpravách povrchu nástřikem plastických (lepivých) maltovin | [25 empty] | SPI |  | s rámy a zárubněmi, zábradlí, předmětů oplechování apod., které se zřizují ještě před úpravami povrchu, před jejich znečištěním při úpravách povrchu nástřikem plastických (lepivých) maltovin
|  | SV : | [25 empty] | VV | 0
|  | okna soklové části : 6*1,0*0,55 |  | 3.3 | [23 empty] | VV | 0
|  | 1NP : 2,0*2,99+2,0*0,95+6*1,31*2,66 |  | 28.7876 | [23 empty] | VV | 0
|  | 2NP : 7*1,31*2,66 |  | 24.3922 | [23 empty] | VV | 0
|  | 3NP : 7*1,31*2,66 |  | 24.3922 | [23 empty] | VV | 0
|  | 4NP : 7*1,31*2,66 |  | 24.3922 | [23 empty] | VV | 0
6 | 622471317RS7 | Nátěry a nástřiky vnějších stěn a pilířů Nátěry a nástřiky vnějších stěn a pilířů základním a krycím nátěrem (nebo přestřikem povrchu) hmota silikátová, složitost 1 ÷ 2, | m2 | 120 |  | 0 |  | 0 |  | 0 | 21 | 0 | 0.00063 | 0.08 | 0 | 0 | 801-1 | RTS 24/ I | RTS 24/ I | 0.23 | 27.6 |  | Práce | Běžná |  |  |  | POL1_
|  | maltovinová úprava na rovném povrchu vnějších stěn, plastická, tenkovrstvá, jednobarevná, s nejnutnějším obroušením podkladu (pemzou) a oprášením, s penetrací, z lešení, bez zakrývání Penetrace + 2 x krycí nátěr. | [25 empty] | SPI |  | maltovinová úprava na rovném povrchu vnějších stěn, plastická, tenkovrstvá, jednobarevná, s nejnutnějším obroušením podkladu (pemzou) a oprášením, s penetrací, z lešení, bez zakrývání Penetrace + 2 x krycí nátěr.
|  | Penetrace + 2 x krycí nátěr. | [25 empty] | POP
|  | Odkaz na mn. položky pořadí 22 : 120,00000 |  | 120 | [23 empty] | VV | 5
7 | 622471319RS7 | Nátěry a nástřiky vnějších stěn a pilířů Nátěry a nástřiky vnějších stěn a pilířů základním a krycím nátěrem (nebo přestřikem povrchu) hmota silikátová, složitost 5 , | m2 | 488.9367 |  | 0 |  | 0 |  | 0 | 21 | 0 | 0.00081 | 0.4 | 0 | 0 | 801-1 | RTS 24/ I | RTS 24/ I | 0.33 | 161.35 |  | Práce | Běžná |  |  |  | POL1_
|  | maltovinová úprava na rovném povrchu vnějších stěn, plastická, tenkovrstvá, jednobarevná, s nejnutnějším obroušením podkladu (pemzou) a oprášením, s penetrací, z lešení, bez zakrývání Penetrace + 2 x krycí nátěr. | [25 empty] | SPI |  | maltovinová úprava na rovném povrchu vnějších stěn, plastická, tenkovrstvá, jednobarevná, s nejnutnějším obroušením podkladu (pemzou) a oprášením, s penetrací, z lešení, bez zakrývání Penetrace + 2 x krycí nátěr.
|  | Penetrace + 2 x krycí nátěr. | [25 empty] | POP
|  | Odkaz na mn. položky pořadí 23 : 488,93674 |  | 488.9367 | [23 empty] | VV | 5
8 | 622477321R00 | Oprava vnějších štukových omítek stěn s překrytím celé plochy štukem složitost fasády I.-II., množství opravované plochy do 10% | m2 | 120 |  | 0 |  | 0 |  | 0 | 21 | 0 | 0.00882 | 1.06 | 0 | 0 | 801-4 | RTS 24/ I | RTS 24/ I | 0.5303 | 63.64 |  | Práce | Běžná |  |  |  | POL1_
|  | navlhčení podkladu, cementový postřik a jádrová omítka na uvedeném procentu plochy fasády, penetrace a štuk přes celou plochu | [25 empty] | SPI |  | navlhčení podkladu, cementový postřik a jádrová omítka na uvedeném procentu plochy fasády, penetrace a štuk přes celou plochu
|  | Odkaz na mn. položky pořadí 22 : 120,00000 |  | 120 | [23 empty] | VV | 5
9 | 622477355R00 | Oprava vnějších štukových omítek stěn s překrytím celé plochy štukem složitost fasády V., množství opravované plochy 41 až 50 % | m2 | 488.9367 |  | 0 |  | 0 |  | 0 | 21 | 0 | 0.03211 | 15.7 | 0 | 0 | 801-4 | RTS 24/ I | RTS 24/ I | 1.4873 | 727.2 |  | Práce | Běžná |  |  |  | POL1_
|  | navlhčení podkladu, cementový postřik a jádrová omítka na uvedeném procentu plochy fasády, penetrace a štuk přes celou plochu | [25 empty] | SPI |  | navlhčení podkladu, cementový postřik a jádrová omítka na uvedeném procentu plochy fasády, penetrace a štuk přes celou plochu
|  | Odkaz na mn. položky pořadí 23 : 488,93674 |  | 488.9367 | [23 empty] | VV | 5
10 | 622904112R00 | Očištění fasád tlakovou vodou, složitost fasády 1 - 2 | m2 | 120 |  | 0 |  | 0 |  | 0 | 21 | 0 | 2e-05 | 0 | 0 | 0 | 801-1 | RTS 24/ I | RTS 24/ I | 0.11 | 13.2 |  | Práce | Běžná |  |  |  | POL1_
|  | Plochy JV fasády : | [25 empty] | VV | 0
|  | Odkaz na mn. položky pořadí 22 : 120,00000 |  | 120 | [23 empty] | VV | 5
11 | 622904115R00 | Očištění fasád tlakovou vodou, složitost fasády 3 - 5 | m2 | 488.9367 |  | 0 |  | 0 |  | 0 | 21 | 0 | 2e-05 | 0.01 | 0 | 0 | 801-1 | RTS 24/ I | RTS 24/ I | 0.18 | 88.01 |  | Práce | Běžná |  |  |  | POL1_
|  | Plocha SV fasády : | [25 empty] | VV | 0
|  | Odkaz na mn. položky pořadí 23 : 488,93674 |  | 488.9367 | [23 empty] | VV | 5
12 | 61-001 | Příplatek za štukatérské práce, rozsah a popis viz PD | m2 | 20.8444 |  | 0 |  | 0 |  | 0 | 21 | 0 | 0 | 0 | 0 | 0 |  | Vlastní | Indiv | 0 | 0 |  | Práce | Běžná |  |  |  | POL1_
|  | Štukaterský prvek 1 : 5,04*2,78 |  | 14.0112 | [23 empty] | VV | 0
|  | Štukaterský prvek 2 : 3,27*1,16 |  | 3.7932 | [23 empty] | VV | 0
|  | Štukaterský prvek 3 : 2*1,2*0,7 |  | 1.68 | [23 empty] | VV | 0
|  | Štukaterský prvek 7 : 0,5*2,72 |  | 1.36 | [23 empty] | VV | 0
13 | 913 R00 | Hzs - Stavební dělník | h | 12 |  | 0 |  | 0 |  | 0 | 21 | 0 | 0 | 0 | 0 | 0 | Prav.M | RTS 24/ I | RTS 24/ I | 1 | 12 |  | HZS | Běžná |  |  |  | POL10_
|  | demontáž a zpětná montáž prvků na fasádě vč. montážního materiálu : | [25 empty] | VV | 0
|  | SV- 2x plechová cedule u vstupu : 2*(0,5+0,5) |  | 2 | [23 empty] | VV | 0
|  | SV - 7x orientační cedulka inženýrských sítí : 7*(0,5+0,5) |  | 7 | [23 empty] | VV | 0
|  | SV - nápis Gymnasiu Křenová : 1,5+1,5 |  | 3 | [23 empty] | VV | 0
Díl: | 94 | Lešení a stavební výtahy |  |  |  | 0 |  | 0 |  | 0 |  | 0 |  | 14.36 |  | 0 |  |  |  |  | 214.63 | [6 empty] | DIL
14 | 941941032R00 | Montáž lešení lehkého pracovního řadového s podlahami šířky od 0,80 do 1,00 m, výšky přes 10 do 30 m | m2 | 715.4314 |  | 0 |  | 0 |  | 0 | 21 | 0 | 0.01838 | 13.15 | 0 | 0 | 800-3 | RTS 24/ I | RTS 24/ I | 0.12 | 85.85 |  | Práce | Běžná |  |  |  | POL1_1
|  | včetně kotvení | [25 empty] | SPI
|  | Včetně kotvení lešení. | [25 empty] | POP
|  | SV : (1,0+28,325+1,0)*(19,315+0,32) |  | 595.4314 | [23 empty] | VV | 0
|  | JV : 15,0*8,0 |  | 120 | [23 empty] | VV | 0
15 | 941941192R00 | Montáž lešení lehkého pracovního řadového s podlahami příplatek za každý další i započatý měsíc použití lešení šířky šířky od 0,80 do 1,00 m a výšky přes 10 do 30 m | m2 | 1430.8628 |  | 0 |  | 0 |  | 0 | 21 | 0 | 0.0008 | 1.14 | 0 | 0 | 800-3 | RTS 24/ I | RTS 24/ I | 0.01 | 14.31 |  | Práce | Běžná |  |  |  | POL1_1
|  | včetně kotvení | [25 empty] | SPI
|  | Odkaz na mn. položky pořadí 14 : 715,43138*2 |  | 1430.8628 | [23 empty] | VV | 5
16 | 941941832R00 | Demontáž lešení lehkého řadového s podlahami šířky od 0,8 do 1 m, výšky přes 10 do 30 m | m2 | 715.4314 |  | 0 |  | 0 |  | 0 | 21 | 0 | 0 | 0 | 0 | 0 | 800-3 | RTS 24/ I | RTS 24/ I | 0.11 | 78.7 |  | Práce | Běžná |  |  |  | POL1_1
|  | Odkaz na mn. položky pořadí 14 : 715,43138 |  | 715.4314 | [23 empty] | VV | 5
17 | 944944011R00 | Montáž ochranné sítě z umělých vláken | m2 | 715.4314 |  | 0 |  | 0 |  | 0 | 21 | 0 | 0 | 0 | 0 | 0 | 800-3 | RTS 24/ I | RTS 24/ I | 0.03 | 21.46 |  | Práce | Běžná |  |  |  | POL1_1
|  | Odkaz na mn. položky pořadí 14 : 715,43138 |  | 715.4314 | [23 empty] | VV | 5
18 | 944944031R00 | Montáž ochranné sítě příplatek k ceně za každý další i započatý měsíc použití ochranných sítí z umělých vláken | m2 | 1430.8628 |  | 0 |  | 0 |  | 0 | 21 | 0 | 5e-05 | 0.07 | 0 | 0 | 800-3 | RTS 24/ I | RTS 24/ I | 0 | 0 |  | Práce | Běžná |  |  |  | POL1_1
|  | Odkaz na mn. položky pořadí 14 : 715,43138*2 |  | 1430.8628 | [23 empty] | VV | 5
19 | 944944081R00 | Demontáž ochranné sítě z umělých vláken | m2 | 715.4314 |  | 0 |  | 0 |  | 0 | 21 | 0 | 0 | 0 | 0 | 0 | 800-3 | RTS 24/ I | RTS 24/ I | 0.02 | 14.31 |  | Práce | Běžná |  |  |  | POL1_1
|  | Odkaz na mn. položky pořadí 14 : 715,43138 |  | 715.4314 | [23 empty] | VV | 5
20 | 180556001400R | Vrátek stavební lanový EVL-300 | Sh | 504 |  | 0 |  | 0 |  | 0 | 21 | 0 | 0 | 0 | 0 | 0 | STROJ | RTS 24/ I | RTS 24/ I | 0 | 0 |  | Stroj | Běžná |  |  |  | POL6_
|  | 8 hod/den, 3 měsíců : 3*168 |  | 504 | [23 empty] | VV | 0
Díl: | 96 | Bourání konstrukcí |  |  |  | 0 |  | 0 |  | 0 |  | 0 |  | 0 |  | 25.48 |  |  |  |  | 181.85 | [6 empty] | DIL
21 | 970031160R00 | Jádrové vrtání, kruhové prostupy v cihelném zdivu jádrové vrtání, do D 160 mm | m | 2.28 |  | 0 |  | 0 |  | 0 | 21 | 0 | 0.00204 | 0 | 0.03617 | 0.08 | 801-3 | RTS 24/ I | RTS 24/ I | 4 | 9.12 |  | Práce | Běžná |  |  |  | POL1_
|  | Deštové svody skrz patrové římsy : | [25 empty] | VV | 0
|  | SV : 1,05+0,63+0,25+0,35 |  | 2.28 | [23 empty] | VV | 0
22 | 978015221R00 | Otlučení omítek vápenných nebo vápenocementových vnějších s vyškrabáním spár, s očištěním zdiva 1. až 4. stupni složitosti, v rozsahu do 10 % | m2 | 120 |  | 0 |  | 0 |  | 0 | 21 | 0 | 0 | 0 | 0.005 | 0.6 | 801-3 | RTS 24/ I | RTS 24/ I | 0.03 | 3.6 |  | Práce | Běžná |  |  |  | POL1_
|  | Odhad ploch štítových stěn : | [25 empty] | VV | 0
|  | JV : 15,0*8,0 |  | 120 | [23 empty] | VV | 0
23 | 978015361R00 | Otlučení omítek vápenných nebo vápenocementových vnějších s vyškrabáním spár, s očištěním zdiva 5. až 7. stupni složitosti, v rozsahu do 50 % | m2 | 488.9367 |  | 0 |  | 0 |  | 0 | 21 | 0 | 0 | 0 | 0.046 | 22.49 | 801-3 | RTS 24/ I | RTS 24/ I | 0.195 | 95.34 |  | Práce | Běžná |  |  |  | POL1_
|  | SV : | [25 empty] | VV | 0
|  | sokl : (28,325+3*0,26)*(1,29+0,32) |  | 46.8591 | [23 empty] | VV | 0
|  | odpočet oken 1PP : -(6*1,0*0,55+2,0*(1,29+0,32)) |  | -6.52 | [23 empty] | VV | 0
|  | ostění a nadpraží oken a dveří : 6*(2*1,0+2*0,55)*0,2+2*(1,29+0,32)*0,54 |  | 5.4588 | [23 empty] | VV | 0
|  | 1NP : (28,325+3*0,26)*(5,985-1,29) |  | 136.648 | [23 empty] | VV | 0
|  | odpočet oken 1NP : -(6*1,31*2,66+2,0*1,385+(pi*1,0^2)/2) |  | -25.2484 | [23 empty] | VV | 0
|  | ostění a nadpraží oken a dveří : 6*(1,31+2*2,66)*0,1+2*1,385*0,54+(pi*2,0/2)*0,54 |  | 7.1703 | [23 empty] | VV | 0
|  | 2NP+3NP : (28,325+0,26)*(14,955-5,985) |  | 256.4074 | [23 empty] | VV | 0
|  | odpočet oken 2-3NP : -(14*1,31*2,66) |  | -48.7844 | [23 empty] | VV | 0
|  | ostění a napraží oken a dveří : 14*(1,31+2*2,66)*0,1 |  | 9.282 | [23 empty] | VV | 0
|  | 4NP : (28,325+0,26)*(19,315-14,955) |  | 124.6306 | [23 empty] | VV | 0
|  | odpočet oken 4NP : -(7*1,31*2,66) |  | -24.3922 | [23 empty] | VV | 0
|  | ostění a napraží oken a dveří : 7*(1,31+2*2,66)*0,16 |  | 7.4256 | [23 empty] | VV | 0
24 | 978015411R00 | Odstranění štukové vrstvy z omítek stěn vnějších, složitosti 1-4 | m2 | 108 |  | 0 |  | 0 |  | 0 | 21 | 0 | 0 | 0 | 0.0056 | 0.6 | 801-3 | RTS 24/ I | RTS 24/ I | 0.14 | 15.12 |  | Práce | Běžná |  |  |  | POL1_
|  | Rozsah 90% ploch fasád : | [25 empty] | VV | 0
|  | Odkaz na mn. položky pořadí 22 : 120,00000*0,9 |  | 108 | [23 empty] | VV | 5
25 | 978015415R00 | Odstranění štukové vrstvy z omítek stěn vnějších, složitosti 5-7 | m2 | 244.4684 |  | 0 |  | 0 |  | 0 | 21 | 0 | 0 | 0 | 0.007 | 1.71 | 801-3 | RTS 24/ I | RTS 24/ I | 0.24 | 58.67 |  | Práce | Běžná |  |  |  | POL1_
|  | Rozsah 50% ploch fasád : | [25 empty] | VV | 0
|  | Odkaz na mn. položky pořadí 23 : 488,93674*0,5 |  | 244.4684 | [23 empty] | VV | 5
Díl: | 99 | Staveništní přesun hmot |  |  |  | 0 |  | 0 |  | 0 |  | 0 |  | 0 |  | 0 |  |  |  |  | 60.51 | [6 empty] | DIL
26 | 999281211R00 | Přesun hmot pro opravy a údržbu objektů pro opravy a údržbu vnějších plášťů dosavadních objektů výšky do 25 m | t | 32.3579 |  | 0 |  | 0 |  | 0 | 21 | 0 | 0 | 0 | 0 | 0 | 801-4 | RTS 24/ I | RTS 24/ I | 1.87 | 60.51 |  | Přesun hmot | Běžná |  |  |  | POL7_
|  | oborů 801, 803, 811 a 812 | [25 empty] | SPI
Díl: | 711 | Izolace proti vodě |  |  |  | 0 |  | 0 |  | 0 |  | 0 |  | 0.03 |  | 0 |  |  |  |  | 2.7 | [6 empty] | DIL
27 | 711212001RW4 | Izolace proti vodě nátěr hydroizolační minerální, proti netlakové vodě | m2 | 10.374 |  | 0 |  | 0 |  | 0 | 21 | 0 | 0.00315 | 0.03 | 0 | 0 | 800-711 | RTS 24/ I | RTS 24/ I | 0.26 | 2.7 |  | Práce | Běžná |  |  |  | POL1_
|  | Soklová část - 400 mm nad úroveň terénu : | [25 empty] | VV | 0
|  | Odkaz na mn. položky pořadí 1 : 10,37400 |  | 10.374 | [23 empty] | VV | 5
28 | 998711201R00 | Přesun hmot pro izolace proti vodě svisle do 6 m | % |  |  | 0 |  | 0 |  | 0 | 21 | 0 | 0 | 0 | 0 | 0 | 800-711 | RTS 24/ I | RTS 24/ I | 0 | 0 |  | Přesun hmot | Běžná |  |  |  | POL7_
|  | 50 m vodorovně měřeno od těžiště půdorysné plochy skládky do těžiště půdorysné plochy objektu | [25 empty] | SPI
Díl: | 721 | Vnitřní kanalizace |  |  |  | 0 |  | 0 |  | 0 |  | 0 |  | 0.03 |  | 0.04 |  |  |  |  | 1.36 | [6 empty] | DIL
29 | 721242117R00 | Lapač střešních splavenin DN 150, litina, včetně dodávky materiálu | kus | 1 |  | 0 |  | 0 |  | 0 | 21 | 0 | 0.02808 | 0.03 | 0 | 0 | 800-721 | RTS 24/ I | RTS 24/ I | 0.804 | 0.8 |  | Práce | Běžná |  |  |  | POL1_
|  | SV : 1 |  | 1 | [23 empty] | VV | 0
30 | 721242805R00 | Demontáž lapačů střešních splavenin DN 150 | kus | 1 |  | 0 |  | 0 |  | 0 | 21 | 0 | 0 | 0 | 0.03522 | 0.04 | 800-721 | RTS 24/ I | RTS 24/ I | 0.564 | 0.56 |  | Práce | Běžná |  |  |  | POL1_
|  | Odkaz na mn. položky pořadí 29 : 1,00000 |  | 1 | [23 empty] | VV | 5
31 | 998721201R00 | Přesun hmot pro vnitřní kanalizaci v objektech výšky do 6 m | % |  |  | 0 |  | 0 |  | 0 | 21 | 0 | 0 | 0 | 0 | 0 | 800-721 | RTS 24/ I | RTS 24/ I | 0 | 0 |  | Přesun hmot | Běžná |  |  |  | POL7_
|  | 50 m vodorovně, měřeno od těžiště půdorysné plochy skládky do těžiště půdorysné plochy objektu | [25 empty] | SPI
Díl: | 764 | Konstrukce klempířské |  |  |  | 0 |  | 0 |  | 0 |  | 0 |  | 0.58 |  | 0.37 |  |  |  |  | 81.34 | [6 empty] | DIL
32 | 764812650RT2 | Oplechování říms, z lakovaného pozinkovaného plechu, rš 330 mm, dodávka + montáž lepením | m | 76.0035 |  | 0 |  | 0 |  | 0 | 21 | 0 | 0.00238 | 0.18 | 0 | 0 | 800-764 | RTS 24/ I | RTS 24/ I | 0.3 | 22.8 |  | Práce | Běžná |  |  |  | POL1_
|  | včetně zhotovení rohů, spojů a dilatací | [25 empty] | SPI
|  | Začátek provozního součtu | [25 empty] | VV
|  | SV, JV : | [25 empty] | VV | 2
|  | Konec provozního součtu | [25 empty] | VV
|  | K12 : 6*1,56 |  | 9.36 | [23 empty] | VV | 0
|  | K20 : 8,44+0,26+15,875 |  | 24.575 | [23 empty] | VV | 0
|  | K22 : 8,44+0,26+19,885 |  | 28.585 | [23 empty] | VV | 0
|  | K23 : 3,57 |  | 3.57 | [23 empty] | VV | 0
|  | Mezisoučet |  | 66.09 | [23 empty] | VV | 1
|  | 15 % rezerva na spoje a části pod omítkou : 66,09*0,15 |  | 9.9135 | [23 empty] | VV | 0
33 | 764812660RT2 | Oplechování říms, z lakovaného pozinkovaného plechu, rš 400 mm, dodávka + montáž lepením | m | 32.8728 |  | 0 |  | 0 |  | 0 | 21 | 0 | 0.00291 | 0.1 | 0 | 0 | 800-764 | RTS 24/ I | RTS 24/ I | 0.32485 | 10.68 |  | Práce | Běžná |  |  |  | POL1_
|  | včetně zhotovení rohů, spojů a dilatací | [25 empty] | SPI
|  | Začátek provozního součtu | [25 empty] | VV
|  | SV, JV : | [25 empty] | VV | 2
|  | Konec provozního součtu | [25 empty] | VV
|  | K21 : 8,44+0,26+19,885 |  | 28.585 | [23 empty] | VV | 0
|  | Mezisoučet |  | 28.585 | [23 empty] | VV | 1
|  | 15 % rezerva na spoje a části pod omítkou : 28,585*0,15 |  | 4.2877 | [23 empty] | VV | 0
34 | 764817160RT2 | Oplechování zdí (atik), z lakovaného pozinkovaného plechu, rš 600 mm, dodávka + montáž lepením | m | 11.5 |  | 0 |  | 0 |  | 0 | 21 | 0 | 0.00785 | 0.09 | 0 | 0 | 800-764 | RTS 24/ I | RTS 24/ I | 0.65 | 7.48 |  | Práce | Běžná |  |  |  | POL1_
|  | včetně zhotovení rohů, spojů a dilatací | [25 empty] | SPI
|  | Začátek provozního součtu | [25 empty] | VV
|  | SV, JV : | [25 empty] | VV | 2
|  | Konec provozního součtu | [25 empty] | VV
|  | K25 : 2*3,0+4,0 |  | 10 | [23 empty] | VV | 0
|  | Mezisoučet |  | 10 | [23 empty] | VV | 1
|  | 15 % rezerva na spoje a části pod omítkou : 10*0,15 |  | 1.5 | [23 empty] | VV | 0
35 | 764819214R00 | Odpadní trouby kruhové, průměr 150 mm, z lakovaného pozinkovaného plechu, , dodávka a montáž | m | 20.125 |  | 0 |  | 0 |  | 0 | 21 | 0 | 0.00603 | 0.12 | 0 | 0 | 800-764 | RTS 24/ I | RTS 24/ I | 0.56695 | 11.41 |  | Práce | Běžná |  |  |  | POL1_
|  | Začátek provozního součtu | [25 empty] | VV
|  | SV, JV : | [25 empty] | VV | 2
|  | Konec provozního součtu | [25 empty] | VV
|  | K24 : 20,125 |  | 20.125 | [23 empty] | VV | 0
36 | 764816122RT2 | Oplechování parapetů včetně rohů, lepené lepidlem, z lakovaného pozinkovaného plechu, rš 225 mm, dodávka a montáž | m | 30.13 |  | 0 |  | 0 |  | 0 | 21 | 0 | 0.00171 | 0.05 | 0 | 0 | 800-764 | RTS 24/ I | RTS 24/ I | 0.28 | 8.44 |  | Práce | Běžná |  |  |  | POL1_
|  | včetně rohů | [25 empty] | SPI
|  | včetně krytek a spojovacích prostředků. | [25 empty] | POP
|  | Začátek provozního součtu | [25 empty] | VV
|  | SV, JV : | [25 empty] | VV | 2
|  | Konec provozního součtu | [25 empty] | VV
|  | K02 : (6+7+7)*1,31 |  | 26.2 | [23 empty] | VV | 0
|  | Mezisoučet |  | 26.2 | [23 empty] | VV | 1
|  | 15 % rezerva na spoje a části pod omítkou : 26,20*0,15 |  | 3.93 | [23 empty] | VV | 0
37 | 764816131RT2 | Oplechování parapetů včetně rohů, lepené lepidlem, z lakovaného pozinkovaného plechu, rš 305 mm, dodávka a montáž | m | 10.5455 |  | 0 |  | 0 |  | 0 | 21 | 0 | 0.00228 | 0.02 | 0 | 0 | 800-764 | RTS 24/ I | RTS 24/ I | 0.29 | 3.06 |  | Práce | Běžná |  |  |  | POL1_
|  | včetně rohů | [25 empty] | SPI
|  | včetně krytek a spojovacích prostředků. | [25 empty] | POP
|  | Začátek provozního součtu | [25 empty] | VV
|  | SV, JV : | [25 empty] | VV | 2
|  | Konec provozního součtu | [25 empty] | VV
|  | K09 : 7*1,31 |  | 9.17 | [23 empty] | VV | 0
|  | Mezisoučet |  | 9.17 | [23 empty] | VV | 1
|  | 15 % rezerva na spoje a části pod omítkou : 9,17*0,15 |  | 1.3755 | [23 empty] | VV | 0
38 | 764410850R00 | Demontáž oplechování parapetů rš od 100 do 330 mm | m | 40.6755 |  | 0 |  | 0 |  | 0 | 21 | 0 | 0 | 0 | 0.00135 | 0.05 | 800-764 | RTS 24/ I | RTS 24/ I | 0.09 | 3.66 |  | Práce | Běžná |  |  |  | POL1_
|  | Odkaz na mn. položky pořadí 36 : 30,13000 |  | 30.13 | [23 empty] | VV | 5
|  | Odkaz na mn. položky pořadí 37 : 10,54550 |  | 10.5455 | [23 empty] | VV | 5
39 | 764421850R00 | Demontáž oplechování říms rš od 250 do 330 mm | m | 76.0035 |  | 0 |  | 0 |  | 0 | 21 | 0 | 0 | 0 | 0.00175 | 0.13 | 800-764 | RTS 24/ I | RTS 24/ I | 0.08 | 6.08 |  | Práce | Běžná |  |  |  | POL1_
|  | Odkaz na mn. položky pořadí 32 : 76,00350 |  | 76.0035 | [23 empty] | VV | 5
40 | 764421870R00 | Demontáž oplechování říms rš od 400 do 500 mm | m | 32.8728 |  | 0 |  | 0 |  | 0 | 21 | 0 | 0 | 0 | 0.00252 | 0.08 | 800-764 | RTS 24/ I | RTS 24/ I | 0.09 | 2.96 |  | Práce | Běžná |  |  |  | POL1_
|  | Odkaz na mn. položky pořadí 33 : 32,87275 |  | 32.8728 | [23 empty] | VV | 5
41 | 764430850R00 | Demontáž oplechování zdí a nadezdívek rš 600 mm | m | 11.5 |  | 0 |  | 0 |  | 0 | 21 | 0 | 0 | 0 | 0.00337 | 0.04 | 800-764 | RTS 24/ I | RTS 24/ I | 0.12 | 1.38 |  | Práce | Běžná |  |  |  | POL1_
|  | Odkaz na mn. položky pořadí 34 : 11,50000 |  | 11.5 | [23 empty] | VV | 5
42 | 764454803R00 | Demontáž odpadních trub nebo součástí trub kruhových , o průměru 150 mm | m | 20.125 |  | 0 |  | 0 |  | 0 | 21 | 0 | 0 | 0 | 0.00356 | 0.07 | 800-764 | RTS 24/ I | RTS 24/ I | 0.0805 | 1.62 |  | Práce | Běžná |  |  |  | POL1_
|  | Odkaz na mn. položky pořadí 35 : 20,12500 |  | 20.125 | [23 empty] | VV | 5
43 | 764/K48 | D+M průběžných kotevních plechů pro oplechování atiky, lak. Pz plech, tl. 0,55 mm, rš 100 mm, vruty, viz Výpis klempířských výrobků | m | 23 |  | 0 |  | 0 |  | 0 | 21 | 0 | 0 | 0 | 0 | 0 |  | Vlastní | Indiv | 0 | 0 |  | Práce | Běžná |  |  |  | POL1_
|  | Po obou stranách zdí : | [25 empty] | VV | 0
|  | Začátek provozního součtu | [25 empty] | VV
|  | SV, JV : | [25 empty] | VV | 2
|  | Konec provozního součtu | [25 empty] | VV
|  | K26 : 2*2*3,0+2*4,0 |  | 20 | [23 empty] | VV | 0
|  | Mezisoučet |  | 20 | [23 empty] | VV | 1
|  | 15 % rezerva na spoje a části pod omítkou : 20,0*0,15 |  | 3 | [23 empty] | VV | 0
44 | 764815215RX | Žlab podokapní půlkruh.z lak.Pz plechu, rš 400 mm, kónický | m | 2.725 |  | 0 |  | 0 |  | 0 | 21 | 0 | 0.00911 | 0.02 | 0 | 0 |  | Vlastní | Kalkul | 0.65119 | 1.77 |  | Práce | Běžná |  |  |  | POL1_
|  | oprava 10 % celkové délky žlabů (odhad) : | [25 empty] | VV | 0
|  | SV : 27,25*0,1 |  | 2.725 | [23 empty] | VV | 0
45 | 998764203R00 | Přesun hmot pro konstrukce klempířské v objektech výšky do 24 m | % |  |  | 0 |  | 0 |  | 0 | 21 | 0 | 0 | 0 | 0 | 0 | 800-764 | RTS 24/ I | RTS 24/ I | 0 | 0 |  | Přesun hmot | Běžná |  |  |  | POL7_
|  | 50 m vodorovně | [25 empty] | SPI
Díl: | 767 | Konstrukce zámečnické |  |  |  | 0 |  | 0 |  | 0 |  | 0 |  | 0.07 |  | 0.02 |  |  |  |  | 18.91 | [6 empty] | DIL
46 | 767662110R00 | Montáž mříží pevných - šroubováním | m2 | 5.73 |  | 0 |  | 0 |  | 0 | 21 | 0 | 0 | 0 | 0 | 0 | 800-767 | RTS 24/ I | RTS 24/ I | 0.68 | 3.9 |  | Práce | Běžná |  |  |  | POL1_
|  | Z01 : | [25 empty] | VV | 0
|  | SV : 6*1,0*0,55 |  | 3.3 | [23 empty] | VV | 0
[28 empty] | VV | 0
|  | Z02 : | [25 empty] | VV | 0
|  | SV : 6*0,9*0,45 |  | 2.43 | [23 empty] | VV | 0
47 | 767995103R00 | Výroba a montáž atypických kovovových doplňků staveb hmotnosti přes 10 do 20 kg | kg | 60.288 |  | 0 |  | 0 |  | 0 | 21 | 0 | 6e-05 | 0 | 0 | 0 | 800-767 | RTS 24/ I | RTS 24/ I | 0.22 | 13.26 |  | Práce | Běžná |  |  |  | POL1_
|  | 0,785 kg/m : | [25 empty] | VV | 0
|  | Z01 : | [25 empty] | VV | 0
|  | SV : 6*(2*1,0+4*0,9+10*0,45)*0,785 |  | 47.571 | [23 empty] | VV | 0
[28 empty] | VV | 0
|  | Z02 : | [25 empty] | VV | 0
|  | SV : 6*(2*0,9+2*0,45)*0,785 |  | 12.717 | [23 empty] | VV | 0
48 | 767999801R00 | Demontáž ostatních doplňků staveb doplňků staveb o hmotnosti přes 20 do 50 kg | kg | 18 |  | 0 |  | 0 |  | 0 | 21 | 0 | 6e-05 | 0 | 0.001 | 0.02 | 800-767 | RTS 24/ I | RTS 24/ I | 0.097 | 1.75 |  | Práce | Běžná |  |  |  | POL1_
|  | SV : 6*3,0 |  | 18 | [23 empty] | VV | 0
49 | 13215522R | Tyč ocelová válcovaná za tepla průřez: čtvercový; značka: S235JR (1.0038); a = 10 mm | t | 0.04757 |  | 0 |  | 0 |  | 0 | 21 | 0 | 1 | 0.05 | 0 | 0 | SPCM | RTS 24/ I | RTS 24/ I | 0 | 0 |  | Specifikace | Běžná |  |  |  | POL3_
|  | Z01 : | [25 empty] | VV | 0
|  | SV : (6*(2*1,0+4*0,9+10*0,45)*0,785)/1000 |  | 0.04757 | [23 empty] | VV | 0
50 | 13222580R | Tyč ocelová válcovaná za tepla průřez: plochý; značka: S235JR (1.0038); a = 20 mm; t = 5,0 mm | t | 0.0146 |  | 0 |  | 0 |  | 0 | 21 | 0 | 1 | 0.01 | 0 | 0 | SPCM | RTS 24/ I | RTS 24/ I | 0 | 0 |  | Specifikace | Běžná |  |  |  | POL3_
|  | Z01 : | [25 empty] | VV | 0
|  | SV - návarky : 6*4*0,05*0,785/1000 |  | 0.00094 | [23 empty] | VV | 0
[28 empty] | VV | 0
|  | Z02 : | [25 empty] | VV | 0
|  | SV - rám : (6*(2*0,9+2*0,45)*0,785)/1000 |  | 0.01272 | [23 empty] | VV | 0
|  | SV - návarky : 6*2*0,1*0,785/1000 |  | 0.00094 | [23 empty] | VV | 0
51 | 15945070R | plech ocelový - síťovina tahokov ocel tř.11; 2000 x 1000 mm; tvar oka kosočtverec; délka oka 22,0 mm; šířka oka 12,0 mm; výška třmenu 2,0 mm; tl. plechu 1,5 mm | t | 0.00831 |  | 0 |  | 0 |  | 0 | 21 | 0 | 1 | 0.01 | 0 | 0 | SPCM | RTS 24/ I | RTS 24/ I | 0 | 0 |  | Specifikace | Běžná |  |  |  | POL3_
|  | hmotnost 3,42 kg/m2 : | [25 empty] | VV | 0
|  | Z02 : | [25 empty] | VV | 0
|  | SV : (6*0,9*0,45)*3,42/1000 |  | 0.00831 | [23 empty] | VV | 0
52 | 998767202R00 | Přesun hmot pro kovové stavební doplňk. konstrukce v objektech výšky do 12 m | % |  |  | 0 |  | 0 |  | 0 | 21 | 0 | 0 | 0 | 0 | 0 | 800-767 | RTS 24/ I | RTS 24/ I | 0 | 0 |  | Přesun hmot | Běžná |  |  |  | POL7_
|  | 50 m vodorovně | [25 empty] | SPI
Díl: | 783 | Nátěry |  |  |  | 0 |  | 0 |  | 0 |  | 0 |  | 0.02 |  | 0 |  |  |  |  | 102.51 | [6 empty] | DIL
53 | 783102821R00 | Odstranění starých nátěrů z ocelových konstrukcí konstrukcí středních "B", opálením nebo oklepáním | m2 | 3.6 |  | 0 |  | 0 |  | 0 | 21 | 0 | 0.00031 | 0 | 0 | 0 | 800-783 | RTS 24/ I | RTS 24/ I | 0.37 | 1.33 |  | Práce | Běžná |  |  |  | POL1_
|  | kovový nápis na budově : 3,6*1,0 |  | 3.6 | [23 empty] | VV | 0
54 | 783124220R00 | Nátěry ocelových konstrukcí syntetické B - ocelové konstrukce střední, jednonásobné + 2x email | m2 | 3.6 |  | 0 |  | 0 |  | 0 | 21 | 0 | 0.00042 | 0 | 0 | 0 | 800-783 | RTS 24/ I | RTS 24/ I | 0.2 | 0.72 |  | Práce | Běžná |  |  |  | POL1_
|  | na vzduchu schnoucí | [25 empty] | SPI
|  | Původní zámečnické konstrukce : | [25 empty] | VV | 0
|  | Odkaz na mn. položky pořadí 52 : 3,60000 |  | 3.6 | [23 empty] | VV | 5
55 | 783801812R00 | Odstranění starých nátěrů z omítek stěn, oškrabáním | m2 | 176.2342 |  | 0 |  | 0 |  | 0 | 21 | 0 | 1e-05 | 0 | 0 | 0 | 800-783 | RTS 24/ I | RTS 24/ I | 0.07 | 12.34 |  | Práce | Běžná |  |  |  | POL1_
|  | 25 % ploch fasády : | [25 empty] | VV | 0
|  | Odkaz na mn. položky pořadí 23 : 488,93672*0,25 |  | 122.2342 | [23 empty] | VV | 5
[28 empty] | VV | 0
|  | 45% plochy horní části štítu J fasády : | [25 empty] | VV | 0
|  | Odkaz na mn. položky pořadí 22 : 120,00000*0,45 |  | 54 | [23 empty] | VV | 5
56 | 783802822R00 | Odstranění starých nátěrů z omítek stěn, opálením | m2 | 176.2342 |  | 0 |  | 0 |  | 0 | 21 | 0 | 0.00011 | 0.02 | 0 | 0 | 800-783 | RTS 24/ I | RTS 24/ I | 0.5 | 88.12 |  | Práce | Běžná |  |  |  | POL1_
|  | 25 % ploch fasády : | [25 empty] | VV | 0
|  | Odkaz na mn. položky pořadí 23 : 488,93672*0,25 |  | 122.2342 | [23 empty] | VV | 5
[28 empty] | VV | 0
|  | 45% plochy horní části štítu J fasády : | [25 empty] | VV | 0
|  | Odkaz na mn. položky pořadí 22 : 120,00000*0,45 |  | 54 | [23 empty] | VV | 5
Díl: | M65 | Elektroinstalace a veřejné osvětlení |  |  |  | 0 |  | 0 |  | 0 |  | 0 |  | 0 |  | 0 |  |  |  |  | 1 | [6 empty] | DIL
57 | M65-001 | Vložení stáv. kabelu na JV fasádě do chráničky a uložení pod omítku, vč. dodávky flexi chráničky PVC 25/18,3 mm | bm | 6 |  | 0 |  | 0 |  | 0 | 21 | 0 | 0 | 0 | 0 | 0 |  | Vlastní | Indiv | 0 | 0 |  | Práce | Běžná |  |  |  | POL1_
|  | JV : 6,0 |  | 6 | [23 empty] | VV | 0
58 | 900 RT2 | HZS, Práce v tarifní třídě 5 (např. tesař) | h | 1 |  | 0 |  | 0 |  | 0 | 21 | 0 | 0 | 0 | 0 | 0 | Prav.M | RTS 24/ I | RTS 14/ I | 1 | 1 |  | HZS | Běžná |  |  |  | POL10_
|  | odpojení, demontáž, zpětná montáž a zapojení prvků ELE na fasádě : | [25 empty] | VV | 0
|  | SV - čidlo : 0,5+0,5 |  | 1 | [23 empty] | VV | 0
Díl: | D96 | Přesuny suti a vybouraných hmot |  |  |  | 0 |  | 0 |  | 0 |  | 0 |  | 0 |  | 0 |  |  |  |  | 101.52 | [6 empty] | DIL
59 | 979011111R00 | Svislá doprava suti a vybouraných hmot za prvé podlaží nad nebo pod základním podlažím | t | 25.924 |  | 0 |  | 0 |  | 0 | 21 | 0 | 0 | 0 | 0 | 0 | 801-3 | RTS 24/ I | RTS 24/ I | 0.93 | 24.11 |  | Přesun suti | Běžná |  |  |  | POL8_
60 | 979011121R00 | Svislá doprava suti a vybouraných hmot příplatek za každé další podlaží | t | 51.848 |  | 0 |  | 0 |  | 0 | 21 | 0 | 0 | 0 | 0 | 0 | 801-3 | RTS 24/ I | RTS 24/ I | 0.653 | 33.86 |  | Přesun suti | Běžná |  |  |  | POL8_
61 | 979081111R00 | Odvoz suti a vybouraných hmot na skládku do 1 km | t | 25.924 |  | 0 |  | 0 |  | 0 | 21 | 0 | 0 | 0 | 0 | 0 | 801-3 | RTS 24/ I | RTS 24/ I | 0.49 | 12.7 |  | Přesun suti | Běžná |  |  |  | POL8_
|  | Včetně naložení na dopravní prostředek a složení na skládku, bez poplatku za skládku. | [25 empty] | POP
62 | 979081121R00 | Odvoz suti a vybouraných hmot na skládku příplatek za každý další 1 km | t | 751.7964 |  | 0 |  | 0 |  | 0 | 21 | 0 | 0 | 0 | 0 | 0 | 801-3 | RTS 24/ I | RTS 24/ I | 0 | 0 |  | Přesun suti | Běžná |  |  |  | POL8_
63 | 979087312R00 | Vodorovné přemístění suti nošením k místu nakládky vodorovné přemístění vybouraných hmot nošením nebo přehozením, na vzdálenost 10 m | t | 25.924 |  | 0 |  | 0 |  | 0 | 21 | 0 | 0 | 0 | 0 | 0 | 800-2 | RTS 24/ I | RTS 24/ I | 0.83 | 21.52 |  | Přesun suti | Běžná |  |  |  | POL8_
|  | nebo vybouraných hmot nošením nebo přehazováním k místu nakládky přístupnému normálním dopravním prostředkům do 10 m, | [25 empty] | SPI |  | nebo vybouraných hmot nošením nebo přehazováním k místu nakládky přístupnému normálním dopravním prostředkům do 10 m,
|  | S naložením suti nebo vybouraných hmot do dopravního prostředku a na jejich vyložením, popřípadě přeložením na normální dopravní prostředek. | [25 empty] | POP |  | S naložením suti nebo vybouraných hmot do dopravního prostředku a na jejich vyložením, popřípadě přeložením na normální dopravní prostředek.
64 | 979087392R00 | Vodorovné přemístění suti nošením k místu nakládky příplatek za každých dalích i započatých 10 m vzdálenosti vybouraných hmot, | t | 25.924 |  | 0 |  | 0 |  | 0 | 21 | 0 | 0 | 0 | 0 | 0 | 800-2 | RTS 24/ I | RTS 24/ I | 0.36 | 9.33 |  | Přesun suti | Běžná |  |  |  | POL8_
|  | nebo vybouraných hmot nošením nebo přehazováním k místu nakládky přístupnému normálním dopravním prostředkům do 10 m, | [25 empty] | SPI |  | nebo vybouraných hmot nošením nebo přehazováním k místu nakládky přístupnému normálním dopravním prostředkům do 10 m,
65 | 979990001R00 | Poplatek za skládku stavební suti | t | 25.924 |  | 0 |  | 0 |  | 0 | 21 | 0 | 0 | 0 | 0 | 0 |  | RTS 24/ I | Indiv | 0 | 0 |  | Přesun suti | Běžná |  |  |  | POL8_
[26 empty] | 12 | 21 | DPH
| Celkem |  |  |  |  | 0 | [19 empty] | 0 | 0 | SUM
END
Note on S6: Jedná se o informaci, zda se jedná o položku, která je do rozpočtu zadána z cenové soustavy RTS, nebo vlastní.
Note on T6: Jedná se o název CÚ, která je zadána u položky rozpočtu

## SO 01 03 Pol
Položkový soupis prací a dodávek | [27 empty] | #TypZaznamu#
S: | P-40-2023 | Oprava uličních fasád Gymnázia Křenová, Brno | [25 empty] | STA
O: | SO 01 | Oprava uličních fasád | [22 empty] | STA |  |  | OBJ
R: | 03 | Ostatní a vedlejší náklady | [25 empty] | ROZ
P.č. | Číslo položky | Název položky | MJ | Množství | Cena / MJ | Celkem | Dodávka | Dodávka celk. | Montáž | Montáž celk. | DPH | Cena s DPH | Hmotnost / MJ | Hmotnost celk.(t) | Dem. hmotnost / MJ | Dem. hmotnost celk.(t) | Ceník | Cen. soustava / platnost | Cenová úroveň | Nhod / MJ | Nhod celk. | Dodavatel | Typ položky | Stav položky
Díl: | VN | Vedlejší náklady |  |  |  | 0 |  | 0 |  | 0 |  | 0 |  | 0 |  | 0 |  |  |  |  | 0 | [6 empty] | DIL
1 | 005111021R | Vytyčení inženýrských sítí | Soubor | 1 |  | 0 |  | 0 |  | 0 | 21 | 0 | 0 | 0 | 0 | 0 |  | RTS 24/ I | Kalkul | 0 | 0 |  | VRN | Běžná |  |  |  | POL99_8
|  | Zaměření a vytýčení stávajících inženýrských sítí v místě stavby z hlediska jejich ochrany při provádění stavby. | [25 empty] | POP |  | Zaměření a vytýčení stávajících inženýrských sítí v místě stavby z hlediska jejich ochrany při provádění stavby.
2 | 005121010R | Vybudování zařízení staveniště | Soubor | 1 |  | 0 |  | 0 |  | 0 | 21 | 0 | 0 | 0 | 0 | 0 |  | RTS 24/ I | Kalkul | 0 | 0 |  | VRN | Běžná |  |  |  | POL99_8
|  | Náklady spojené se zřízením přípojek energií k objektům zařízení staveniště, vybudování případných měřících odběrných míst a zřízení, případná příprava území pro objekty zařízení staveniště a vlastní vybudování objektů zařízení staveniště. | [25 empty] | POP |  | Náklady spojené se zřízením přípojek energií k objektům zařízení staveniště, vybudování případných měřících odběrných míst a zřízení, případná příprava území pro objekty zařízení staveniště a vlastní vybudování objektů zařízení staveniště.
3 | 005121020R | Provoz zařízení staveniště | Soubor | 1 |  | 0 |  | 0 |  | 0 | 21 | 0 | 0 | 0 | 0 | 0 |  | RTS 24/ I | Kalkul | 0 | 0 |  | VRN | Běžná |  |  |  | POL99_8
|  | Náklady na vybavení objektů zařízení staveniště, ostraha staveniště, náklady na energie spotřebované dodavatelem v rámci provozu zařízení staveniště, náklady na potřebný úklid v prostorách zařízení staveniště, náklady na nutnou údržbu a opravy na objektech zařízení staveniště a na přípojkách energií. | [25 empty] | POP |  | Náklady na vybavení objektů zařízení staveniště, ostraha staveniště, náklady na energie spotřebované dodavatelem v rámci provozu zařízení staveniště, náklady na potřebný úklid v prostorách zařízení staveniště, náklady na nutnou údržbu a opravy na objektech zařízení staveniště a na přípojkách energií.
4 | 005121030R | Odstranění zařízení staveniště | Soubor | 1 |  | 0 |  | 0 |  | 0 | 21 | 0 | 0 | 0 | 0 | 0 |  | RTS 24/ I | Kalkul | 0 | 0 |  | VRN | Běžná |  |  |  | POL99_8
|  | Odstranění objektů zařízení staveniště včetně přípojek energií a jejich odvoz. Položka zahrnuje i náklady na úpravu povrchů po odstranění zařízení staveniště a úklid ploch, na kterých bylo zařízení staveniště provozováno. | [25 empty] | POP |  | Odstranění objektů zařízení staveniště včetně přípojek energií a jejich odvoz. Položka zahrnuje i náklady na úpravu povrchů po odstranění zařízení staveniště a úklid ploch, na kterých bylo zařízení staveniště provozováno.
5 | 005122010R | Provoz objednatele | Soubor | 1 |  | 0 |  | 0 |  | 0 | 21 | 0 | 0 | 0 | 0 | 0 |  | RTS 24/ I | Kalkul | 0 | 0 |  | VRN | Běžná |  |  |  | POL99_8
|  | Náklady na ztížené provádění stavebních prací v důsledku nepřerušeného provozu na staveništi nebo v případech nepřerušeného provozu v objektech v nichž se stavební práce provádí. | [25 empty] | POP |  | Náklady na ztížené provádění stavebních prací v důsledku nepřerušeného provozu na staveništi nebo v případech nepřerušeného provozu v objektech v nichž se stavební práce provádí.
6 | 005124010R | Koordinační činnost | Soubor | 1 |  | 0 |  | 0 |  | 0 | 21 | 0 | 0 | 0 | 0 | 0 |  | RTS 24/ I | Kalkul | 0 | 0 |  | VRN | Běžná |  |  |  | POL99_8
|  | Koordinace stavebních a technologických dodávek stavby. | [25 empty] | POP
Díl: | ON | Ostatní náklady |  |  |  | 0 |  | 0 |  | 0 |  | 0 |  | 0 |  | 0 |  |  |  |  | 0 | [6 empty] | DIL
7 | 005122 R | Provozní vlivy | Soubor | 1 |  | 0 |  | 0 |  | 0 | 21 | 0 | 0 | 0 | 0 | 0 |  | RTS 24/ I | Kalkul | 0 | 0 |  | VRN | Běžná |  |  |  | POL99_8
|  | Náklady na ztížené podmínky provádění tam, kde jsou stavební práce zcela nebo zčásti omezovány provozem jiných osob. Jde zejména o zvýšené náklady související s omezením provozem v areálu objednatele nebo o náklady v důsledku nezbytného respektování stávající dopravy ovlivňující stavební práce. | [25 empty] | POP |  | Náklady na ztížené podmínky provádění tam, kde jsou stavební práce zcela nebo zčásti omezovány provozem jiných osob. Jde zejména o zvýšené náklady související s omezením provozem v areálu objednatele nebo o náklady v důsledku nezbytného respektování stávající dopravy ovlivňující stavební práce.
8 | 005211010R | Předání a převzetí staveniště | Soubor | 1 |  | 0 |  | 0 |  | 0 | 21 | 0 | 0 | 0 | 0 | 0 |  | RTS 24/ I | Kalkul | 0 | 0 |  | VRN | Běžná |  |  |  | POL99_8
|  | Náklady spojené s účastí zhotovitele na předání a převzetí staveniště. | [25 empty] | POP
9 | 005211030R | Dočasná dopravní opatření | Soubor | 1 |  | 0 |  | 0 |  | 0 | 21 | 0 | 0 | 0 | 0 | 0 |  | RTS 24/ I | Kalkul | 0 | 0 |  | VRN | Běžná |  |  |  | POL99_8
|  | Náklady na vyhotovení návrhu dočasného dopravního značení, jeho projednání s dotčenými orgány a organizacemi, dodání dopravních značek a světelné signalizace, jejich rozmístění a přemísťování a jejich údržba v průběhu výstavby včetně následného odstranění po ukončení stavebních prací. | [25 empty] | POP |  | Náklady na vyhotovení návrhu dočasného dopravního značení, jeho projednání s dotčenými orgány a organizacemi, dodání dopravních značek a světelné signalizace, jejich rozmístění a přemísťování a jejich údržba v průběhu výstavby včetně následného odstranění po ukončení stavebních prací.
10 | 005211040R | Užívání veřejných ploch a prostranství | Soubor | 12581.0212 |  | 0 |  | 0 |  | 0 | 21 | 0 | 0 | 0 | 0 | 0 |  | RTS 24/ I | Kalkul | 0 | 0 |  | VRN | Běžná |  |  |  | POL99_8
|  | Náklady a poplatky spojené s užíváním veřejných ploch a prostranství, pokud jsou stavebními pracemi nebo souvisejícími činnostmi dotčeny, a to včetně užívání ploch v souvislosti s uložením stavebního materiálu nebo stavebního odpadu. | [25 empty] | POP |  | Náklady a poplatky spojené s užíváním veřejných ploch a prostranství, pokud jsou stavebními pracemi nebo souvisejícími činnostmi dotčeny, a to včetně užívání ploch v souvislosti s uložením stavebního materiálu nebo stavebního odpadu.
|  | SZ : 3*30,5*(1,0+59,34+1,0)*1,5 |  | 8418.915 | [23 empty] | VV | 0
|  | SV : 3*30,5*(1,0+28,325+1,0)*1,5 |  | 4162.1062 | [23 empty] | VV | 0
11 | 005211080R | Bezpečnostní a hygienická opatření na staveništi | Soubor | 1 |  | 0 |  | 0 |  | 0 | 21 | 0 | 0 | 0 | 0 | 0 |  | RTS 24/ I | Kalkul | 0 | 0 |  | VRN | Běžná |  |  |  | POL99_8
|  | Náklady na ochranu staveniště před vstupem nepovolaných osob, včetně příslušného značení, náklady na osvětlení staveniště, náklady na vypracování potřebné dokumentace pro provoz staveniště z hlediska požární ochrany (požární řád a poplachová směrnice) a z hlediska provozu staveniště (provozně dopravní řád). | [25 empty] | POP |  | Náklady na ochranu staveniště před vstupem nepovolaných osob, včetně příslušného značení, náklady na osvětlení staveniště, náklady na vypracování potřebné dokumentace pro provoz staveniště z hlediska požární ochrany (požární řád a poplachová směrnice) a z hlediska provozu staveniště (provozně dopravní řád).
12 | 005211020R | Ochrana stávaj. inženýrských sítí na staveništi | Soubor | 1 |  | 0 |  | 0 |  | 0 | 21 | 0 | 0 | 0 | 0 | 0 |  | RTS 24/ I | Kalkul | 0 | 0 |  | VRN | Běžná |  |  |  | POL99_8
|  | Náklady na přezkoumání podkladů objednatele o stavu inženýrských sítí probíhajících staveništěm nebo dotčenými stavbou i mimo území staveniště, kontrola vytýčení jejich skutečné trasy a provedení ochranných opatření pro zabezpečení stávajících inženýrských sítí. | [25 empty] | POP |  | Náklady na přezkoumání podkladů objednatele o stavu inženýrských sítí probíhajících staveništěm nebo dotčenými stavbou i mimo území staveniště, kontrola vytýčení jejich skutečné trasy a provedení ochranných opatření pro zabezpečení stávajících inženýrských sítí.
13 | 00524 R | Předání a převzetí díla | Soubor | 1 |  | 0 |  | 0 |  | 0 | 21 | 0 | 0 | 0 | 0 | 0 |  | RTS 24/ I | Kalkul | 0 | 0 |  | VRN | Běžná |  |  |  | POL99_8
|  | Náklady zhotovitele, které vzniknou v souvislosti s povinnostmi zhotovitele při předání a převzetí díla. | [25 empty] | POP |  | Náklady zhotovitele, které vzniknou v souvislosti s povinnostmi zhotovitele při předání a převzetí díla.
14 | 005241010R | Dokumentace skutečného provedení | Soubor | 1 |  | 0 |  | 0 |  | 0 | 21 | 0 | 0 | 0 | 0 | 0 |  | RTS 24/ I | Kalkul | 0 | 0 |  | VRN | Běžná |  |  |  | POL99_8
|  | Náklady na vyhotovení dokumentace skutečného provedení stavby a její předání objednateli v požadované formě a požadovaném počtu. | [25 empty] | POP |  | Náklady na vyhotovení dokumentace skutečného provedení stavby a její předání objednateli v požadované formě a požadovaném počtu.
[26 empty] | 12 | 21 | DPH
| Celkem |  |  |  |  | 0 | [19 empty] | 0 | 0 | SUM
END
Note on S6: Jedná se o informaci, zda se jedná o položku, která je do rozpočtu zadána z cenové soustavy RTS, nebo vlastní.
Note on T6: Jedná se o název CÚ, která je zadána u položky rozpočtu