## Výkaz výměr
[5 empty] | Strana |  |  | Kontrola položek |  |  |  | Vzdálenosti | 1 | 2 | 3 | 5 | 8 | 12 | 16 | 20 | 35
VÝKAZ VÝMĚR ARCHIVNÍ ČÍSLO Formulář C1 | [7 empty] | Ok |  |  |  | Sloupce | 3 | 4 | 5 | 7 | Hustoty | 1.9 | 1.9 | 2 | 2.3 | 2.4 | 2.5 | 2.6
OBJEKT - SO 201 | [12 empty] | "02 Půdorys - stávající stav dig. AutoCAD" |  | "04 Příčné řezy - stávající stav dig. AutoCAD" |  | "05 Římsy dig. AutoCAD" |  | "09 Úprava a sanace spodní stavby dig. AutoCAD" |  | "11 Římsy - tvar a výztuž dig. AutoCAD" |  | "12 Detaily příslušenství dig. AutoCAD"
STAVBA - II/416 Pohořelice, most 416-024 | [6 empty] | 3 SLOUPCE PAK DÁT VLOŽIT JAKO TEXT | [5 empty] | "03 Podélný řez - stávající stav dig. AutoCAD" |  | "05 Sanace dig. AutoCAD" |  | "06 Svodidla dig. AutoCAD" |  | "10 Úprava a sanace nosné kosntrukce dig. AutoCAD" |  | "12 Úpravy vozovky dig. AutoCAD"
Číslo položky | Položka ceníku | Popis a výměry |  |  | Měrná jednotka | Celkem | [9 empty] | Jednot. Cena | dílčí cena
1 | 2 | 3 |  |  | 4 | 5 | Kód ASPe | Jednotka | ŘádkydoAspe | [5 empty] | Celkem |  | 765276.149 | Řazení
6 | 11343 | ODSTRAN KRYTU ZPEVNĚNÝCH PLOCH S ASFALT POJIVEM VČET PODKLADU |  |  | m3 | 2.07 | 11343 | ODSTRAN KRYTU ZPEVNĚNÝCH PLOCH S ASFALT POJIVEM VČET PODKLADU | 0 |  | 11343
|  | Odstranění asfaltových vrstev průměrné tl. 0.3 na okrajích vozovky mostu. Položka včetně všech použitých technologií. Odvozná vzdálenost včetně veškeré manipulace v režii zhotovitele. (Rozměry a plochy dle "05 Římsy dig. AutoCAD") |  |  |  |  | ODSTRAN KRYTU ZPEVNĚNÝCH PLOCH S ASFALT POJIVEM VČET PODKLADU | Odstranění asfaltových vrstev průměrné tl. 0.3 na okrajích vozovky mostu. Položka včetně všech použitých technologií. Odvozná vzdálenost včetně veškeré manipulace v režii zhotovitele. (Rozměry a plochy dle "05 Římsy dig. AutoCAD") | 0 | [6 empty] | Ok
[8 empty] | 0 | 0 | [5 empty] | 2.07
|  |  | 0,5 x 0,3 x (6,57 + 7,23) = 2,07 | m3 |  |  |  | 0 | 0,5 x 0,3 x (6,57 + 7,23) = 2,07 |  | 0.5 | 0.3 | 6.57 | 7.23 | 2.07
[8 empty] | 0 | 0
[8 empty] | 0 | 0
[7 empty] | M3 | 0 | 0 | [6 empty] | 693 | 1434.51 | 20068 | 11343 | 6 | Položka zahrnuje veškerou manipulaci s vybouranou sutí a s vybouranými hmotami vč. uložení na skládku. Nezahrnuje poplatek za skládku, který se vykazuje v položce 0141** (s výjimkou malého množství bouraného materiálu, kde je možné poplatek zahrnout do jednotkové ceny bourání – tento fakt musí být uveden v doplňujícím textu k položce).
1 | 014102 | POPLATKY ZA SKLÁDKU |  |  | t | 4.968 | 014102 | POPLATKY ZA SKLÁDKU | 0
|  | Odstranění asfaltových vrstev - poplatek za skládku. Hustota materiálu 2.4 t/m^3. položka 11343. |  |  |  |  | POPLATKY ZA SKLÁDKU | Odstranění asfaltových vrstev - poplatek za skládku. Hustota materiálu 2.4 t/m^3. položka 11343. | 0 | [6 empty] | Jiná cena
|  | 2.4 x 2.07 = 4.968 |  | t |  |  | T | 2.4 x 2.07 = 4.968 | 0 |  | 29 |  | 2.4 | 2.07 | 4.968 | 300 | 1490.4 | 467 | 014102 | 1 | zahrnuje veškeré poplatky provozovateli skládky související s uložením odpadu na skládce.
49 | 96616 | BOURÁNÍ KONSTRUKCÍ ZE ŽELEZOBETONU |  |  | m3 | 3.911 | 96616 | BOURÁNÍ KONSTRUKCÍ ZE ŽELEZOBETONU | 0 |  | 96616
|  | Odstranění konstrukci ze železobetonu - římsy. Položka včetně všech použitých technologií a ochrany proti spadu do sutin do toku. Odvozná vzdálenost včetně veškeré manipulace v režii zhotovitele. (Rozměry a dle "02 Půdorys - stávající stav dig. AutoCAD", "03 Podélný řez - stávající stav dig. AutoCAD", "04 Příčné řezy - stávající stav dig. AutoCAD") |  |  |  |  | BOURÁNÍ KONSTRUKCÍ ZE ŽELEZOBETONU | Odstranění konstrukci ze železobetonu - římsy. Položka včetně všech použitých technologií a ochrany proti spadu do sutin do toku. Odvozná vzdálenost včetně veškeré manipulace v režii zhotovitele. (Rozměry a dle "02 Půdorys - stávající stav dig. AutoCAD", "03 Podélný řez - stávající stav dig. AutoCAD", "04 Příčné řezy - stávající stav dig. AutoCAD") | 0 | [6 empty] | Ok
[8 empty] | 0 | 0 | [5 empty] | 3.911
|  | Levá římsa | 0,23 x 7,23 = 1,663 | m3 |  |  |  | Levá římsa | 0,23 x 7,23 = 1,663 |  | 1 | 1 | 0.23 | 7.23 | 1.663
|  | Pravá římsa | 0,29 x 6,57 = 1,905 | m3 |  |  |  | Pravá římsa | 0,29 x 6,57 = 1,905 |  | 1 | 1 | 0.29 | 6.57 | 1.905
|  | Křídla | 0,07 x 4,9 = 0,343 | m4 |  |  |  | Křídla | 0,07 x 4,9 = 0,343 |  | 1 | 1 | 0.07 | 4.9 | 0.343
[7 empty] | M3 | 0 | 0 | [6 empty] | 6010 | 23505.11 | 514559 | 96616 | 49 | položka zahrnuje:- rozbourání konstrukce bez ohledu na použitou technologii- veškeré pomocné konstrukce (lešení a pod.)- veškerou manipulaci s vybouranou sutí a hmotami včetně uložení na skládku. Nezahrnuje poplatek za skládku, který se vykazuje v položce 0141** (s výjimkou malého množství bouraného materiálu, kde je možné poplatek zahrnout do jednotkové ceny bourání – te- veškeré další práce plynoucí z technologického předpisu a z platných předpisů
2 | 014102a | POPLATKY ZA SKLÁDKU |  |  | t | 9.778 | 014102 | POPLATKY ZA SKLÁDKU | 0
|  | Odstranění konstrukci ze železobetonu - poplatek za skládku. Hustota materiálu 2.5 t/m^3. položka 96616. |  |  |  |  | POPLATKY ZA SKLÁDKU | Odstranění konstrukci ze železobetonu - poplatek za skládku. Hustota materiálu 2.5 t/m^3. položka 96616. | 0 | [6 empty] | Jiná cena
|  | 2.5 x 3.911 = 9.778 |  | t |  |  | T | 2.5 x 3.911 = 9.778 | 0 |  | 37 |  | 2.5 | 3.911 | 9.778 | 300 | 2933.4 | 467.1 | 014102a | 2 | zahrnuje veškeré poplatky provozovateli skládky související s uložením odpadu na skládce.
50 | 96618 | BOURÁNÍ KONSTRUKCÍ KOVOVÝCH |  |  | t | 0.633 | 96618 | BOURÁNÍ KONSTRUKCÍ KOVOVÝCH | 0 |  | 96618
|  | Odstranění stávajícího zábradlí na římsách, předpoklad 0.05 t/m. Odvoz a likvidace v režii zhotovitele. (Rozměry a dle "02 Půdorys - stávající stav dig. AutoCAD", "03 Podélný řez - stávající stav dig. AutoCAD", "04 Příčné řezy - stávající stav dig. AutoCAD") |  |  |  |  | BOURÁNÍ KONSTRUKCÍ KOVOVÝCH | Odstranění stávajícího zábradlí na římsách, předpoklad 0.05 t/m. Odvoz a likvidace v režii zhotovitele. (Rozměry a dle "02 Půdorys - stávající stav dig. AutoCAD", "03 Podélný řez - stávající stav dig. AutoCAD", "04 Příčné řezy - stávající stav dig. AutoCAD") | 0 | [6 empty] | Ok
[8 empty] | 0 | 0 | [5 empty] | 0.633
|  | Zábradlí | 1 x 12,65 x 0,05 = 0,633 | t |  |  |  | Zábradlí | 1 x 12,65 x 0,05 = 0,633 |  | 1 | 1 | 12.65 | 0.05 | 0.633
[8 empty] | 0 | 0
[8 empty] | 0 | 0 | [5 empty] | 0
[7 empty] | T | 0 | 0 | [5 empty] | 0 | 4730 | 2994.09 | 515087 | 96618 | 50 | položka zahrnuje:- rozebrání konstrukce bez ohledu na použitou technologii- veškeré pomocné konstrukce (lešení a pod.)- veškerou manipulaci s vybouranou sutí a hmotami včetně uložení na skládku. Nezahrnuje poplatek za skládku, který se vykazuje v položce 0141** (s výjimkou malého množství bouraného materiálu, kde je možné poplatek zahrnout do jednotkové ceny bourání – te- veškeré další práce plynoucí z technologického předpisu a z platných předpisů
51 | 97817 | ODSTRANĚNÍ MOSTNÍ IZOLACE |  |  | m2 | 10.423 | 97817 | ODSTRANĚNÍ MOSTNÍ IZOLACE | 0 |  | 97817
|  | Odstranění mostní izolace (průměrné tl. 0.02 m). Odvozná vzdálenost včetně veškeré manipulace v režii zhotovitele. (Rozměry dle "02 Půdorys - stávající stav dig. AutoCAD", "03 Podélný řez - stávající stav dig. AutoCAD", "04 Příčné řezy - stávající stav dig. AutoCAD") |  |  |  |  | ODSTRANĚNÍ MOSTNÍ IZOLACE | Odstranění mostní izolace (průměrné tl. 0.02 m). Odvozná vzdálenost včetně veškeré manipulace v režii zhotovitele. (Rozměry dle "02 Půdorys - stávající stav dig. AutoCAD", "03 Podélný řez - stávající stav dig. AutoCAD", "04 Příčné řezy - stávající stav dig. AutoCAD") | 0 |  |  | 0.02 |  |  |  | Ok
[8 empty] | 0 | 0 | [5 empty] | 10.423
|  | Levá římsa | 0,76 x 7,23 = 5,495 | m2 |  |  |  | Levá římsa | 0,76 x 7,23 = 5,495 |  | 1 | 1 | 0.76 | 7.23 | 5.495
|  | Pravá římsa | 0,75 x 6,57 = 4,928 | m2 |  |  |  | Pravá římsa | 0,75 x 6,57 = 4,928 |  | 1 | 1 | 0.75 | 6.57 | 4.928
[8 empty] | 0 | 0 | [5 empty] | 0
[7 empty] | M2 | 0 | 0 | [5 empty] | 0 | 2 | 20.846 | 521071 | 97817 | 51 | Položka zahrnuje:- Položka zahrnuje veškeré práce plynoucí z technologického předpisu a z platných předpisů- veškerou manipulaci s vybouranou sutí a hmotami včetně uložení na skládku.Položka nezahrnuje:- poplatek za skládku, který se vykazuje v položce 0141** (s výjimkou malého množství bouraného materiálu, kde je možné poplatek zahrnout do jednotkové ceny bourání – tento fakt musí být uveden v doplňujícím textu k položce)
3 | 014102b | POPLATKY ZA SKLÁDKU |  |  | t | 0.521 | 014102 | POPLATKY ZA SKLÁDKU | 0
|  | Odstranění mostní izolace - poplatek za skládku. Hustota materiálu 2.5 t/m^3, předpoklad 0.02 m^3/m^2. položka 97817. |  |  |  |  | POPLATKY ZA SKLÁDKU | Odstranění mostní izolace - poplatek za skládku. Hustota materiálu 2.5 t/m^3, předpoklad 0.02 m^3/m^2. položka 97817. | 0 | [6 empty] | Jiná cena
|  | 0.02 x 2.5 x 10.423 = 0.521 |  | t |  |  | T | 0.02 x 2.5 x 10.423 = 0.521 | 0 |  | 25 | 0.02 | 2.5 | 10.423 | 0.521 | 5000 | 2605 | 467.2 | 014102b | 3 | zahrnuje veškeré poplatky provozovateli skládky související s uložením odpadu na skládce.
8 | 317325 | ŘÍMSY ZE ŽELEZOBETONU DO C30/37 |  |  | m3 | 5.929 | 317325 | ŘÍMSY ZE ŽELEZOBETONU DO C30/37 | 0
|  | Železobetonové římsy, beton C30/37 XF4,XD3. (Počet, plocha a délka dle "05 Římsy dig. AutoCAD") |  |  |  |  | ŘÍMSY ZE ŽELEZOBETONU DO C30/37 | Železobetonové římsy, beton C30/37 XF4,XD3. (Počet, plocha a délka dle "05 Římsy dig. AutoCAD") | 0 | [6 empty] | Ok
[8 empty] | 0 | 0 | [5 empty] | 5.929
|  | Levá římsa | 0,36 x 7,23 = 2,603 | m3 |  |  |  | Levá římsa | 0,36 x 7,23 = 2,603 |  |  | 1 | 0.36 | 7.23 | 2.603
|  | Pravá římsa | 0,424 x 6,57 = 2,786 | m3 |  |  |  | Pravá římsa | 0,424 x 6,57 = 2,786 |  |  | 1 | 0.424 | 6.57 | 2.786
|  | Římsy na křídlech | 0,12 x 4,5 = 0,54 | m4 |  |  |  | Římsy na křídlech | 0,12 x 4,5 = 0,54 |  |  | 1 | 0.12 | 4.5 | 0.54
[7 empty] | M3 | 0 | 0 | [6 empty] | 12700 | 75298.3 | 101003 | 317325 | 8 | položka zahrnuje:- dodáníčerstvéhobetonu(betonovésměsi)požadovanékvality,jehouloženído požadovaného tvaru při jakékoliv hustotě výztuže, konzistenci čerstvého betonu a způsobu hutnění, ošetření a ochranu betonu,- zhotovení nepropustného, mrazuvzdorného betonu a betonu požadované trvanlivosti a vlastností,- užití potřebných přísad a technologií výroby betonu,- zřízení pracovních a dilatačních spar, včetně potřebných úprav, výplně, vložek, opracování, očištění a ošetření,- bedněnípožadovanýchkonstr. (i ztracené) s úpravoudle požadovanékvality povrchu betonu, včetně odbedňovacích a odskružovacích prostředků,- podpěrnékonstr. (skruže) a lešení všech druhů pro bednění, uložení čerstvého betonu, výztuže a doplňkových konstr., vč. požadovaných otvorů, ochranných a bezpečnostních opatření a základů těchto konstrukcí a lešení,- vytvoření kotevních čel, kapes, nálitků, a sedel,- zřízenívšechpožadovanýchotvorů, kapes, výklenků, prostupů, dutin, drážek a pod., vč. ztížení práce a úpravkolem nich,- úpravy pro osazení výztuže, doplňkových konstrukcí a vybavení,- úpravy povrchu pro položení požadované izolace, povlaků a nátěrů, případně vyspravení,- ztížení práce u kabelových a injektážních trubek a ostatních zařízení osazovaných do betonu,- konstrukce betonových kloubů, upevnění kotevních prvků a doplňkových konstrukcí,- nátěry zabraňující soudržnost betonu a bednění,- výplň, těsněnía tmelení spar a spojů,- opatřenípovrchůbetonuizolacíproti zemní vlhkosti v částech, kde přijdou do styku se zeminou nebo kamenivem,- případné zřízení spojovací vrstvy u základů,- úpravy pro osazení zařízení ochrany konstrukce proti vlivu bludných proudů
9 | 317365 | VÝZTUŽ ŘÍMS Z OCELI 10505, B500B |  |  | t | 0.949 | 317365 | VÝZTUŽ ŘÍMS Z OCELI 10505, B500B | 0
|  | Železobetonové římsy - výztuž B500B (10505 R), 0.16 t/m^3. Kubatura betonu viz položka 317325. |  |  |  |  | VÝZTUŽ ŘÍMS Z OCELI 10505, B500B | Železobetonové římsy - výztuž B500B (10505 R), 0.16 t/m^3. Kubatura betonu viz položka 317325. | 0 | [6 empty] | Ok
Včetně kotvení říms na křídlech - prům.12 mm á 200 mm
|  | 0,16 x 5,929 = 0,949 |  | t |  |  | T | 0,16 x 5,929 = 0,949 | 0 |  | 20 | 0.16 | 0.16 | 5.929 | 0.949 | 34100 | 32360.9 | 101373 | 317365 | 9 | položka zahrnuje: - dodání betonářské výztuže v požadované kvalitě, stříhání, řezání, ohýbání a spojování do všech požadovaných tvarů (vč. armakošů) a uložení s požadovaným zajištěním polohy a krytí výztuže betonem,- veškeré svary nebo jiné spoje výztuže,- pomocné konstrukce a práce pro osazení a upevnění výztuže,- zednické výpomoci pro montáž betonářské výztuže,- úpravy výztuže pro osazení doplňkových konstrukcí,- ochranu výztuže do doby jejího zabetonování,- úpravy výztuže pro zřízení železobetonových kloubů, kotevních prvků, závěsných ok a doplňkových konstrukcí,- veškerá opatření pro zajištění soudržnosti výztuže a betonu,- vodivé propojení výztuže, které je součástí ochrany konstrukce proti vlivům bludných proudů, vyvedení do měřících skříní nebo míst pro měření bludných proudů (vlastní měřící skříně se uvádějí položkami SD 74)- povrchovou antikorozní úpravu výztuže,- separaci výztuže,- osazení měřících zařízení a úpravy pro ně,- osazení měřících skříní nebo míst pro měření bludných proudů.
7 | 31717 | KOVOVÉ KONSTRUKCE PRO KOTVENÍ ŘÍMSY |  |  | kg | 90 | 31717 | KOVOVÉ KONSTRUKCE PRO KOTVENÍ ŘÍMSY | 0
|  | Kotvy říms na mostě á 1 m, 15 ks po 6 kg. Položka včetně vývrtu a chemického kotvení. |  |  |  |  | KOVOVÉ KONSTRUKCE PRO KOTVENÍ ŘÍMSY | Kotvy říms na mostě á 1 m, 15 ks po 6 kg. Položka včetně vývrtu a chemického kotvení. | 0 | [6 empty] | Ok
|  | 15 x 6 = 90 |  | kg |  |  | KG | 15 x 6 = 90 | 0 |  |  |  | 15 | 6 | 90 | 159 | 14310 | 100704 | 31717 | 7 | Položka zahrnuje dodávku (výrobu) kotevního prvku předepsaného tvaru a jeho osazení do předepsané polohy včetně nezbytných prací (vrty, zálivky apod.)
47 | 931331 | TĚSNĚNÍ DILATAČNÍCH SPAR POLYURETANOVÝM TMELEM PRŮŘEZU DO 100MM2 |  |  | m | 2.9 | 931331 | TĚSNĚNÍ DILATAČNÍCH SPAR POLYURETANOVÝM TMELEM PRŮŘEZU DO 100MM2 | 0
|  | Těsnění příčných pracovních spar v římsách těsnícím elastickým tmelem. (Počet a délka dle "05 Římsy dig. AutoCAD") |  |  |  |  | TĚSNĚNÍ DILATAČNÍCH SPAR POLYURETANOVÝM TMELEM PRŮŘEZU DO 100MM2 | Těsnění příčných pracovních spar v římsách těsnícím elastickým tmelem. (Počet a délka dle "05 Římsy dig. AutoCAD") | 0 | [6 empty] | Ok
|  | 1.4 x 1 + 1.5 x 1 = 2.9 |  | m |  |  | M | 1.4 x 1 + 1.5 x 1 = 2.9 | 0 |  | 1.4 | 1 | 1.5 | 1 | 2.9 | 39 | 113.1 | 495074 | 931331 | 47 | položka zahrnuje dodávku a osazení předepsaného materiálu, očištění ploch spáry před úpravou, očištění okolí spáry po úpravěnezahrnuje těsnící profil
18 | 711452 | IZOLACE MOSTOVEK POD VOZOVKOU ASFALTOVÝMI PÁSY S PEČETÍCÍ VRSTVOU |  |  | m2 | 11.526 | 711452 | IZOLACE MOSTOVEK POD VOZOVKOU ASFALTOVÝMI PÁSY S PEČETÍCÍ VRSTVOU | 0
|  | Pásová izolace s pečetící vrstvou tl. 10 mm. Pod vozovkou a římsami na mostě. (Rozměry dle "05 Římsy dig. AutoCAD") |  |  |  |  | IZOLACE MOSTOVEK POD VOZOVKOU ASFALTOVÝMI PÁSY S PEČETÍCÍ VRSTVOU | Pásová izolace s pečetící vrstvou tl. 10 mm. Pod vozovkou a římsami na mostě. (Rozměry dle "05 Římsy dig. AutoCAD") | 0 | [6 empty] | Ok
[8 empty] | 0 | 0 | [5 empty] | 11.526
|  | Levá římsa | 0,84 x 7,23 = 6,073 | m2 |  |  |  | Levá římsa | 0,84 x 7,23 = 6,073 |  |  |  | 0.84 | 7.23 | 6.073
|  | Pravá římsa | 0,83 x 6,57 = 5,453 | m2 |  |  |  | Pravá římsa | 0,83 x 6,57 = 5,453 |  |  |  | 0.83 | 6.57 | 5.453
[8 empty] | 0 | 0
[7 empty] | M2 | 0 | 0 | [6 empty] | 758 | 8736.708 | 266380 | 711452 | 18 | položka zahrnuje:- dodánípředepsaného izolačního materiálu- očištění a ošetření podkladu, zadávací dokumentace může zahrnout i případné vyspravení- zřízení izolace jako kompletního povlaku, případně komplet. soustavy nebo systému podle příslušnéhotechnolog. předpisu- zřízení izolace i jednotlivých vrstev po etapách, včetně pracovních spár a spojů- úprava u okrajů, rohů, hran, dilatačních i pracovních spojů, kotev, obrubníků, dilatačních zařízení, odvodnění, otvorů, neizolovaných míst a pod.- zajištění odvodnění povrchu izolace, včetně odvodnění nejnižších míst, pokud dokumentace pro zadání stavby nestanoví jinak- ochrana izolace do doby zřízení definitivní ochranné vrstvy nebo konstrukce- úprava, očištění a ošetření prostoru kolem izolace- provedení požadovaných zkoušek- nezahrnuje ochranné vrstvy, např. litý asfalt, asfaltový betonv této položce se vykáže i izolace rámových konstrukcí (mosty, propusty, kolektory)
19 | 71150 | OCHRANA IZOLACE NA POVRCHU |  |  | m2 | 6.283 | 71150 | OCHRANA IZOLACE NA POVRCHU | 0
|  | Ochrana izolace - asfaltový pás s hliníkovou vložkou celoplošně lepený do nátěru za horka. Pod římsami na mostě. (Rozměry dle "05 Římsy dig. AutoCAD") |  |  |  |  | OCHRANA IZOLACE NA POVRCHU | Ochrana izolace - asfaltový pás s hliníkovou vložkou celoplošně lepený do nátěru za horka. Pod římsami na mostě. (Rozměry dle "05 Římsy dig. AutoCAD") | 0 | [6 empty] | Ok
[8 empty] | 0 | 0 | [5 empty] | 6.283
|  | Levá římsa | 0,46 x 7,23 = 3,326 | m2 |  |  |  | Levá římsa | 0,46 x 7,23 = 3,326 |  |  |  | 0.46 | 7.23 | 3.326
|  | Pravá římsa | 0,45 x 6,57 = 2,957 | m2 |  |  |  | Pravá římsa | 0,45 x 6,57 = 2,957 |  |  |  | 0.45 | 6.57 | 2.957
[8 empty] | 0 | 0
[7 empty] | M2 | 0 | 0 | [6 empty] | 312 | 1960.296 | 266453 | 71150 | 19 | položka zahrnuje:- dodánípředepsaného ochranného materiálu- zřízení ochrany izolace
16 | 575C53 | LITÝ ASFALT MA IV (OCHRANA MOSTNÍ IZOLACE) 11 TL. 40MM |  |  | m2 | 4.14 | 575C53 | LITÝ ASFALT MA IV (OCHRANA MOSTNÍ IZOLACE) 11 TL. 40MM | 0
|  | Litý asfalt MA 11 IV, podkladní vrstva vozovky na mostě tl. 0.04 m. (Rozměry dle "05 Římsy dig. AutoCAD") |  |  |  |  | LITÝ ASFALT MA IV (OCHRANA MOSTNÍ IZOLACE) 11 TL. 40MM | Litý asfalt MA 11 IV, podkladní vrstva vozovky na mostě tl. 0.04 m. (Rozměry dle "05 Římsy dig. AutoCAD") | 0 | [6 empty] | Ok
|  | 0,3 x (7,23 + 6,57) = 4,14 |  | m2 |  |  | M2 | 0,3 x (7,23 + 6,57) = 4,14 | 0 |  | 1 | 0.3 | 7.23 | 6.57 | 4.14 | 593 | 2455.02 | 243022 | 575C53 | 16 | - dodání směsi v požadované kvalitě- očištění podkladu- uložení směsi dle předepsaného technologického předpisu, zhutnění vrstvy v předepsané tloušťce- zřízení vrstvy bez rozlišení šířky, pokládání vrstvy po etapách, včetně pracovních spar a spojů- úpravu napojení, ukončení podél obrubníků, dilatačních zařízení, odvodňovacích proužků, odvodňovačů, vpustí, šachet a pod.- nezahrnuje postřiky, nátěry- nezahrnuje těsnění podél obrubníků, dilatačních zařízení, odvodňovacích proužků, odvodňovačů, vpustí, šachet a pod.
12 | 572214 | SPOJOVACÍ POSTŘIK Z MODIFIK EMULZE DO 0,5KG/M2 |  |  | m2 | 4.14 | 572214 | SPOJOVACÍ POSTŘIK Z MODIFIK EMULZE DO 0,5KG/M2 | 0
|  | Spojovací postřik vozovky 0,25 kg/m^2 - vozovka na mostě. (Plocha dle položky 575C53) |  |  |  |  | SPOJOVACÍ POSTŘIK Z MODIFIK EMULZE DO 0,5KG/M2 | Spojovací postřik vozovky 0,25 kg/m^2 - vozovka na mostě. (Plocha dle položky 575C53) | 0 | [6 empty] | Ok
|  | 4.14 |  | m2 |  |  | M2 | 4.14 | 0 | [5 empty] | 4.14 | 15.2 | 62.928 | 231587 | 572214 | 12 | - dodání všech předepsaných materiálů pro postřiky v předepsaném množství- provedení dle předepsaného technologického předpisu- zřízení vrstvy bez rozlišení šířky, pokládání vrstvy po etapách- úpravu napojení, ukončení
15 | 574D88 | ASFALTOVÝ BETON PRO PODKLADNÍ VRSTVY MODIFIK ACP 22+, 22S TL. 90MM |  |  | m2 | 16.56 | 574F88 | ASFALTOVÝ BETON PRO PODKLADNÍ VRSTVY MODIFIK ACP 22+, 22S TL. 90MM | 0
|  | Asfaltový beton pro ložní vrstvy vozovky ACP 22+ tl. 0,16 m - vozovka na mostě. (Plocha dle položky 575C53) |  |  |  |  | ASFALTOVÝ BETON PRO PODKLADNÍ VRSTVY MODIFIK ACP 22+, 22S TL. 90MM | Asfaltový beton pro ložní vrstvy vozovky ACP 22+ tl. 0,16 m - vozovka na mostě. (Plocha dle položky 575C53) | 0 | [6 empty] | Ok
|  | 16.56 |  | m2 |  |  | M2 | 16.56 | 0 |  |  | 0.16 |  |  | 16.56 | 547 | 9058.32 | 236720 | 574D88 | 15 | - dodání směsi v požadované kvalitě- očištění podkladu- uložení směsi dle předepsaného technologického předpisu, zhutnění vrstvy v předepsané tloušťce- zřízení vrstvy bez rozlišení šířky, pokládání vrstvy po etapách, včetně pracovních spar a spojů- úpravu napojení, ukončení podél obrubníků, dilatačních zařízení, odvodňovacích proužků, odvodňovačů, vpustí, šachet a pod.- nezahrnuje postřiky, nátěry- nezahrnuje těsnění podél obrubníků, dilatačních zařízení, odvodňovacích proužků, odvodňovačů, vpustí, šachet a pod.
13 | 572214a | SPOJOVACÍ POSTŘIK Z MODIFIK EMULZE DO 0,5KG/M2 |  |  | m2 | 16.56 | 572214 | SPOJOVACÍ POSTŘIK Z MODIFIK EMULZE DO 0,5KG/M2 | 0
|  | Spojovací postřik vozovky 0,25 kg/m^2 - vozovka na mostě. (Plocha dle položky 575C53) |  |  |  |  | SPOJOVACÍ POSTŘIK Z MODIFIK EMULZE DO 0,5KG/M2 | Spojovací postřik vozovky 0,25 kg/m^2 - vozovka na mostě. (Plocha dle položky 575C53) | 0
|  | + + + = 16,56 |  | m2 |  |  | M2 | + + + = 16,56 | 0 | [5 empty] | 16.56 | 15.2 | 251.712 | 231587.1 | 572214a | 13 | - dodání všech předepsaných materiálů pro postřiky v předepsaném množství- provedení dle předepsaného technologického předpisu- zřízení vrstvy bez rozlišení šířky, pokládání vrstvy po etapách- úpravu napojení, ukončení
14 | 574B44 | ASFALTOVÝ BETON PRO OBRUSNÉ VRSTVY MODIFIK ACO 11+, 11S TL. 50MM |  |  | m2 | 16.56 | 574B44 | ASFALTOVÝ BETON PRO OBRUSNÉ VRSTVY MODIFIK ACO 11+, 11S TL. 50MM | 0 | [6 empty] | Ok
|  | Asfaltový beton pro obrusnou vrstvu ACO 11+ tl. 0,05 m - vozovka na mostě. (Plocha dle položky 575C53) |  |  |  |  | ASFALTOVÝ BETON PRO OBRUSNÉ VRSTVY MODIFIK ACO 11+, 11S TL. 50MM | Asfaltový beton pro obrusnou vrstvu ACO 11+ tl. 0,05 m - vozovka na mostě. (Plocha dle položky 575C53) | 0
|  | + + + = 16,56 |  | m2 |  |  | M2 | + + + = 16,56 | 0 |  |  | 0.05 |  |  | 16.56 | 367 | 6077.52 | 235014 | 574B44 | 14 | - dodání směsi v požadované kvalitě- očištění podkladu- uložení směsi dle předepsaného technologického předpisu, zhutnění vrstvy v předepsané tloušťce- zřízení vrstvy bez rozlišení šířky, pokládání vrstvy po etapách, včetně pracovních spar a spojů- úpravu napojení, ukončení podél obrubníků, dilatačních zařízení, odvodňovacích proužků, odvodňovačů, vpustí, šachet a pod.- nezahrnuje postřiky, nátěry- nezahrnuje těsnění podél obrubníků, dilatačních zařízení, odvodňovacích proužků, odvodňovačů, vpustí, šachet a pod.
45 | 919112 | ŘEZÁNÍ ASFALTOVÉHO KRYTU VOZOVEK TL DO 100MM |  |  | m | 13.8 | 919112 | ŘEZÁNÍ ASFALTOVÉHO KRYTU VOZOVEK TL DO 100MM | 0
|  | Prořezání podélné spáry u říms. (Rozměry dle "05 Římsy dig. AutoCAD") |  |  |  |  | ŘEZÁNÍ ASFALTOVÉHO KRYTU VOZOVEK TL DO 100MM | Prořezání podélné spáry u říms. (Rozměry dle "05 Římsy dig. AutoCAD") | 0 | [6 empty] | Ok
|  | 7.23 + 6.57 = 13.8 |  | m |  |  | M | 7.23 + 6.57 = 13.8 | 0 |  |  |  | 7.23 | 6.57 | 13.8 | 168 | 2318.4 | 484791 | 919112 | 45 | položka zahrnuje řezání vozovkové vrstvy v předepsané tloušťce, včetně spotřeby vody
46 | 931326 | TĚSNĚNÍ DILATAČ SPAR ASF ZÁLIVKOU MODIFIK PRŮŘ DO 800MM2 |  |  | m | 27.603 | 931326 | TĚSNĚNÍ DILATAČ SPAR ASF ZÁLIVKOU MODIFIK PRŮŘ DO 800MM2 | 0
|  | Těsnící zálivka mezi římsou/obrubou a vozovkou na okrajích. (Rozměry dle "05 Římsy dig. AutoCAD") |  |  |  |  | TĚSNĚNÍ DILATAČ SPAR ASF ZÁLIVKOU MODIFIK PRŮŘ DO 800MM2 | Těsnící zálivka mezi římsou/obrubou a vozovkou na okrajích. (Rozměry dle "05 Římsy dig. AutoCAD") | 0 | [6 empty] | Ok
|  | 7,23 + 7,23 + 6,57 + 6,573 = 27,603 |  | m |  |  | M | 7,23 + 7,23 + 6,57 + 6,573 = 27,603 | 0 |  | 7.23 | 7.23 | 6.57 | 6.573 | 27.603 | 133 | 3671.199 | 494986 | 931326 | 46 | položka zahrnuje dodávku a osazení předepsaného materiálu, očištění ploch spáry před úpravou, očištění okolí spáry po úpravěnezahrnuje těsnící profil
50 | 9112B1 | ZÁBRADLÍ Z DÍLCŮ KOVOVÝCH ŽÁROVĚ ZINK PONOREM S NÁTĚREM
|  | Systém PKO - IIIA dle TKP 19B, včetně kotvení - chem. kotvy M12 - 36 KS |  |  | kg | 649.5 |  |  |  |  | 6.93 | 6.06 | 50 | 649.5
10 | 451314 | PODKLADNÍ A VÝPLŇOVÉ VRSTVY Z PROSTÉHO BETONU C25/30 |  |  | m3 | 0.84 | 451314 | PODKLADNÍ A VÝPLŇOVÉ VRSTVY Z PROSTÉHO BETONU C25/30 | 0 |  | 451314
|  | Podkladní beton pod kamennou dlažbu v návaznosti říms. (Plochy dle "05 Římsy dig. AutoCAD") |  |  |  |  | PODKLADNÍ A VÝPLŇOVÉ VRSTVY Z PROSTÉHO BETONU C25/30 | Podkladní beton pod kamennou dlažbu v návaznosti říms. (Plochy dle "05 Římsy dig. AutoCAD") | 0 | [6 empty] | Ok
[8 empty] | 0 | 0 | [5 empty] | 0.84
|  |  | (0,6 + 0,6 + 0,6 + 0,6) x 0,35 = 0,84 | m3 |  |  |  | 0 | (0,6 + 0,6 + 0,6 + 0,6) x 0,35 = 0,84 | 0.6 | 0.6 | 0.6 | 0.6 | 0.35 | 0.84
[8 empty] | 0 | 0
[8 empty] | 0 | 0
[7 empty] | M3 | 0 | 0 | [6 empty] | 3700 | 3108 | 177658 | 451314 | 10 | - dodáníčerstvéhobetonu(betonovésměsi)požadovanékvality,jehouloženído požadovaného tvaru při jakékoliv hustotě výztuže, konzistenci čerstvého betonu a způsobu hutnění, ošetření a ochranu betonu,- zhotovení nepropustného, mrazuvzdorného betonu a betonu požadované trvanlivosti a vlastností,- užití potřebných přísad a technologií výroby betonu,- zřízení pracovních a dilatačních spar, včetně potřebných úprav, výplně, vložek, opracování, očištění a ošetření,- bedněnípožadovanýchkonstr. (i ztracené) s úpravoudle požadovanékvality povrchu betonu, včetně odbedňovacích a odskružovacích prostředků,- podpěrnékonstr. (skruže) a lešení všech druhů pro bednění, uložení čerstvého betonu, výztuže a doplňkových konstr., vč. požadovaných otvorů, ochranných a bezpečnostních opatření a základů těchto konstrukcí a lešení,- vytvoření kotevních čel, kapes, nálitků, a sedel,- zřízenívšechpožadovanýchotvorů, kapes, výklenků, prostupů, dutin, drážek a pod., vč. ztížení práce a úpravkolem nich,- úpravy pro osazení výztuže, doplňkových konstrukcí a vybavení,- úpravy povrchu pro položení požadované izolace, povlaků a nátěrů, případně vyspravení,- ztížení práce u kabelových a injektážních trubek a ostatních zařízení osazovaných do betonu,- konstrukce betonových kloubů, upevnění kotevních prvků a doplňkových konstrukcí,- nátěry zabraňující soudržnost betonu a bednění,- výplň, těsněnía tmelení spar a spojů,- opatřenípovrchůbetonuizolacíproti zemní vlhkosti v částech, kde přijdou do styku se zeminou nebo kamenivem,- případné zřízení spojovací vrstvy u základů,- úpravy pro osazení zařízení ochrany konstrukce proti vlivu bludných proudů
11 | 465512 | DLAŽBY Z LOMOVÉHO KAMENE NA MC |  |  | m3 | 0.48 | 465512 | DLAŽBY Z LOMOVÉHO KAMENE NA MC | 0 |  | 465512
|  | Kamenná dlažba návaznosti říms včetně spárování - cementová malta XF4. (Plochy dle "05 Římsy dig. AutoCAD") |  |  |  |  | DLAŽBY Z LOMOVÉHO KAMENE NA MC | Kamenná dlažba návaznosti říms včetně spárování - cementová malta XF4. (Plochy dle "05 Římsy dig. AutoCAD") | 0 | [6 empty] | Ok
[8 empty] | 0 | 0 | [5 empty] | 0.48
|  |  | (0,6 + 0,6 + 0,6 + 0,6) x 0,2 = 0,48 | m3 |  |  |  | 0 | (0,6 + 0,6 + 0,6 + 0,6) x 0,2 = 0,48 | 0.6 | 0.6 | 0.6 | 0.6 | 0.2 | 0.48
|  |  | ( + + + ) x = | m3 |  |  |  | 0 | ( + + + ) x =
[8 empty] | 0 | 0
[7 empty] | M3 | 0 | 0 | [6 empty] | 6080 | 2918.4 | 182874 | 465512 | 11 | položka zahrnuje:- nutné zemní práce (svahování, úpravu pláně a pod.)- zřízení spojovací vrstvy- zřízení lože dlažby z cementové malty předepsané kvality a předepsané tloušťky- dodávku a položení dlažby z lomového kamene do předepsaného tvaru- spárování, těsnění, tmelení a vyplnění spar MC případně s vyklínováním- úprava povrchu pro odvedení srážkové vody- nezahrnuje podklad pod dlažbu, vykazuje se samostatně položkami SD 45
44 | 917224 | SILNIČNÍ A CHODNÍKOVÉ OBRUBY Z BETONOVÝCH OBRUBNÍKŮ ŠÍŘ 150MM |  |  | m | 10.24 | 917224 | SILNIČNÍ A CHODNÍKOVÉ OBRUBY Z BETONOVÝCH OBRUBNÍKŮ ŠÍŘ 150MM | 0
|  | Silniční betonové obrubníky k přechodovému klínu 1000/300/150, včetně lože z betonu C25/30 XF4 (Délka dle "05 Římsy dig. AutoCAD") |  |  |  |  | SILNIČNÍ A CHODNÍKOVÉ OBRUBY Z BETONOVÝCH OBRUBNÍKŮ ŠÍŘ 150MM | Silniční betonové obrubníky k přechodovému klínu 1000/300/150, včetně lože z betonu C25/30 XF4 (Délka dle "05 Římsy dig. AutoCAD") | 0 | [6 empty] | Ok
|  | 4 x 2,56 = 10,24 |  | m |  |  | M | 4 x 2,56 = 10,24 | 0 |  |  |  | 4 | 2.56 | 10.24 | 446 | 4567.04 | 479508 | 917224 | 44
48 | 938544 | OČIŠTĚNÍ BETON KONSTR OTRYSKÁNÍM TLAK VODOU PŘES 1000 BARŮ |  |  | m2 | 67.795 | 938544 | OČIŠTĚNÍ BETON KONSTR OTRYSKÁNÍM TLAK VODOU PŘES 1000 BARŮ | 0
|  | Celoplošné otryskání spodní stavby, nosné konstrukce. Včetně očištění obnažené výztuže. (Rozměry dle "05 Sanace dig. AutoCAD") |  |  |  |  | OČIŠTĚNÍ BETON KONSTR OTRYSKÁNÍM TLAK VODOU PŘES 1000 BARŮ | Celoplošné otryskání spodní stavby, nosné konstrukce. Včetně očištění obnažené výztuže. (Rozměry dle "05 Sanace dig. AutoCAD") | 0
[7 empty] | M2 | 0 | 0 | [5 empty] | 67.795
|  | Čela opěr | 2 x (1,1 x 12,1) = 26,62 | m2 |  |  |  | Čela opěr | 2 x (1,1 x 12,1) = 26,62 |  |  | 2 | 1.1 | 12.1 | 26.62
|  | Levé křídlo OP1 | x x = 2 | m2 |  |  |  | Levé křídlo OP1 | x x = 2 | [5 empty] | 2
|  | Pravé křídlo OP1 | x x = 2,2 | m2 |  |  |  | Pravé křídlo OP1 | x x = 2,2 | [5 empty] | 2.2
|  | Levé křídlo OP2 | x x = 2,4 | m2 |  |  |  | Levé křídlo OP2 | x x = 2,4 | [5 empty] | 2.4
|  | Pravé křídlo OP2 | x x = 2,4 | m2 |  |  |  | Pravé křídlo OP2 | x x = 2,4 | [5 empty] | 2.4
|  | Úložné prahy | x ( x ) = 0 | m2 |  |  |  | Úložné prahy | x ( x ) = 0 | [5 empty] | 0
|  | Nosná konstrukce | 1 x (3,25 x 9,9) = 32,175 | m2 |  |  |  | Nosná konstrukce | 1 x (3,25 x 9,9) = 32,175 |  |  | 1 | 3.25 | 9.9 | 32.175
[8 empty] | 0 | 0
[8 empty] | 0 | 0 | [6 empty] | Ok
[8 empty] | 0 | 0 | [6 empty] | 671 | 45490.445 | 502483 | 938544 | 0
17 | 626112 | REPROFILACE PODHLEDŮ, SVISLÝCH PLOCH SANAČNÍ MALTOU JEDNOVRST TL 20MM |  |  | m2 | 67.795 | 626112 | REPROFILACE PODHLEDŮ, SVISLÝCH PLOCH SANAČNÍ MALTOU JEDNOVRST TL 20MM | 0
|  | Celoplošná sanace spodní stavby a nosné kosntrukce a ošetření obnažené výztuže - reprofilace povrchu sanační maltou. Položka je včetně osazení případného lešení pro samotnou sanaci, tryskání a následný nátěr nosné konstrukce, ochranu proti spadu materiálu do řeky. ("05 Sanace dig. AutoCAD") |  |  |  |  | REPROFILACE PODHLEDŮ, SVISLÝCH PLOCH SANAČNÍ MALTOU JEDNOVRST TL 20MM | Celoplošná sanace spodní stavby a nosné kosntrukce a ošetření obnažené výztuže - reprofilace povrchu sanační maltou. Položka je včetně osazení případného lešení pro samotnou sanaci, tryskání a následný nátěr nosné konstrukce, ochranu proti spadu materiálu do řeky. ("05 Sanace dig. AutoCAD") | 0
[7 empty] | M2 | 0 | 0 | [5 empty] | 67.795
|  | Čela opěr | 2 x (1,1 x 12,1) = 26,62 | m2 |  |  |  | Čela opěr | 2 x (1,1 x 12,1) = 26,62 |  |  | 2 | 1.1 | 12.1 | 26.62
|  | Levé křídlo OP1 | x x = 2 | m2 |  |  |  | Levé křídlo OP1 | x x = 2 | [5 empty] | 2
|  | Pravé křídlo OP1 | x x = 2,2 | m2 |  |  |  | Pravé křídlo OP1 | x x = 2,2 | [5 empty] | 2.2
|  | Levé křídlo OP2 | x x = 2,4 | m2 |  |  |  | Levé křídlo OP2 | x x = 2,4 | [5 empty] | 2.4
|  | Pravé křídlo OP2 | x x = 2,4 | m2 |  |  |  | Pravé křídlo OP2 | x x = 2,4 | [5 empty] | 2.4
|  | Úložné prahy | x ( x ) = 0 | m2 |  |  |  | Úložné prahy | x ( x ) = 0 | [5 empty] | 0
|  | Nosná konstrukce | 1 x (3,25 x 9,9) = 32,175 | m2 |  |  |  | Nosná konstrukce | 1 x (3,25 x 9,9) = 32,175 |  |  | 1 | 3.25 | 9.9 | 32.175 | Ok
[8 empty] | 0 | 0 | [6 empty] | 1880 | 127454.6 | 255973 | 626112
1 | 78383 | NÁTĚRY BETON KONSTR TYP S4 (OS-C) |  |  | m2 | 67.795 | 78383 | NÁTĚRY BETON KONSTR TYP S4 (OS-C) | 0
|  | Nátěr spodní stavby, nosné konstrukce a říms. (Rozměry dle "05 Římsy dig. AutoCAD" a "06 Svodidla dig. AutoCAD") |  |  |  |  | NÁTĚRY BETON KONSTR TYP S4 (OS-C) | Nátěr spodní stavby, nosné konstrukce a říms. (Rozměry dle "05 Římsy dig. AutoCAD" a "06 Svodidla dig. AutoCAD") | 0
[7 empty] | M2 | 0 | 0 | [5 empty] | 67.795
|  | Čela opěr | 2 x (1,1 x 12,1) = 26,62 | m2 |  |  |  | Čela opěr | 2 x (1,1 x 12,1) = 26,62 |  |  | 2 | 1.1 | 12.1 | 26.62
|  | Levé křídlo OP1 | x x = 2 | m2 |  |  |  | Levé křídlo OP1 | x x = 2 | [5 empty] | 2
|  | Pravé křídlo OP1 | x x = 2,2 | m2 |  |  |  | Pravé křídlo OP1 | x x = 2,2 | [5 empty] | 2.2
|  | Levé křídlo OP2 | x x = 2,4 | m2 |  |  |  | Levé křídlo OP2 | x x = 2,4 | [5 empty] | 2.4
|  | Pravé křídlo OP2 | x x = 2,4 | m2 |  |  |  | Pravé křídlo OP2 | x x = 2,4 | [5 empty] | 2.4
|  | Úložné prahy | x ( x ) = 0 | m2 |  |  |  | Úložné prahy | x ( x ) = 0 | [5 empty] | 0
|  | Nosná konstrukce | 1 x (3,25 x 9,9) = 32,175 | m2 |  |  |  | Nosná konstrukce | 1 x (3,25 x 9,9) = 32,175 |  |  | 1 | 3.25 | 9.9 | 32.175 | Ok
[16 empty] | 459 | 31117.905 | 427913 | 78383
25 | 914133 | DOPRAVNÍ ZNAČKY ZÁKLADNÍ VELIKOSTI OCELOVÉ FÓLIE TŘ 2 - DEMONTÁŽ |  |  | ks | 2 | 914133 | DOPRAVNÍ ZNAČKY ZÁKLADNÍ VELIKOSTI OCELOVÉ FÓLIE TŘ 2 - DEMONTÁŽ | 0
|  | Demontáž stávajících dopravních značek,předání investorovi. Značky - ev. č. mostu - 2 ks. |  |  |  |  | DOPRAVNÍ ZNAČKY ZÁKLADNÍ VELIKOSTI OCELOVÉ FÓLIE TŘ 2 - DEMONTÁŽ | Demontáž stávajících dopravních značek,předání investorovi. Značky - ev. č. mostu - 2 ks. | 0 | [6 empty] | Ok
|  | 1 x 2 = 2 |  | ks |  |  | KUS | 1 x 2 = 2 | 0 |  |  |  | 1 | 2 | 2 | 230 | 460 | 462565 | 914133 | 25 | Položka zahrnuje odstranění, demontáž a odklizení materiálu s odvozem na předepsané místo
24 | 914131 | DOPRAVNÍ ZNAČKY ZÁKLADNÍ VELIKOSTI OCELOVÉ FÓLIE TŘ 2 - DODÁVKA A MONTÁŽ |  |  | ks | 2 | 914131 | DOPRAVNÍ ZNAČKY ZÁKLADNÍ VELIKOSTI OCELOVÉ FÓLIE TŘ 2 - DODÁVKA A MONTÁŽ | 0
|  | Dodávka a montáž nových dopravních značek. Značky - ev. č. mostu - 2 ks. Včetně všech potřebných částí (značka, sloupek a kotvení). |  |  |  |  | DOPRAVNÍ ZNAČKY ZÁKLADNÍ VELIKOSTI OCELOVÉ FÓLIE TŘ 2 - DODÁVKA A MONTÁŽ | Dodávka a montáž nových dopravních značek. Značky - ev. č. mostu - 2 ks. Včetně všech potřebných částí (značka, sloupek a kotvení). | 0 | [6 empty] | Ok
|  | 1 x 2 = 2 |  | ks |  |  | KUS | #REF! | #REF! |  |  |  | 1 | 2 | 2 | 3360 | 6720 | 462520 | 914131 | 24 | položka zahrnuje:- dodávku a montáž značek v požadovaném provedení
4 | 029412 | OSTATNÍ POŽADAVKY - VYPRACOVÁNÍ MOSTNÍHO LISTU |  |  | ks | 1 | 029412 | OSTATNÍ POŽADAVKY - VYPRACOVÁNÍ MOSTNÍHO LISTU | 0
|  | Vypracování mostního listu včetně zadání do systému BMS. |  |  |  |  | OSTATNÍ POŽADAVKY - VYPRACOVÁNÍ MOSTNÍHO LISTU | Vypracování mostního listu včetně zadání do systému BMS. | 0 | [6 empty] | Jiná cena
|  | 1 |  | ks |  |  | KUS | 1 | 0 | [5 empty] | 1 | 10000 | 10000 | 4703 | 029412 | 4 | zahrnuje veškeré náklady spojené s objednatelem požadovanými pracemi
5 | 02953 | OSTATNÍ POŽADAVKY - HLAVNÍ MOSTNÍ PROHLÍDKA |  |  | ks | 1 | 02953 | OSTATNÍ POŽADAVKY - HLAVNÍ MOSTNÍ PROHLÍDKA | 0
|  | Provedení první hlavní prohlídky, včetně zadání do systému BMS. |  |  |  |  | OSTATNÍ POŽADAVKY - HLAVNÍ MOSTNÍ PROHLÍDKA | Provedení první hlavní prohlídky, včetně zadání do systému BMS. | 0 | [6 empty] | Jiná cena
|  | 1 |  | ks |  |  | KUS | 1 | 0 | [5 empty] | 1 | 10000 | 10000 | 4930 | 02953 | 5 | položka zahrnuje :- úkony dle ČSN 73 6221- provedení hlavní mostní prohlídky oprávněnou fyzickou nebo právnickou osobou- vyhotovení záznamu (protokolu), který jednoznačně definuje stav mostu
21 | 914122 | DOPRAVNÍ ZNAČKY ZÁKLADNÍ VELIKOSTI OCELOVÉ FÓLIE TŘ 1 - MONTÁŽ S PŘEMÍSTĚNÍM |  |  | ks | 8 | 914122 | DOPRAVNÍ ZNAČKY ZÁKLADNÍ VELIKOSTI OCELOVÉ FÓLIE TŘ 1 - MONTÁŽ S PŘEMÍSTĚNÍM | 0
|  | Přechodné dopravní značení základní velikosti - omezení na trase. Dodávka a montáž, vše v režii zhotovitele. Značky A10 2 ks, A15 2 ks. Značky C4a/b 2 ks, B20/21a 2 ks. (Počty dle 01 Technická zpráva) |  |  |  |  | DOPRAVNÍ ZNAČKY ZÁKLADNÍ VELIKOSTI OCELOVÉ FÓLIE TŘ 1 - MONTÁŽ S PŘEMÍSTĚNÍM | Přechodné dopravní značení základní velikosti - omezení na trase. Dodávka a montáž, vše v režii zhotovitele. Značky A10 2 ks, A15 2 ks. Značky C4a/b 2 ks, B20/21a 2 ks. (Počty dle 01 Technická zpráva) | 0 | [6 empty] | Ok
|  | ks |  | ks |  |  | KUS | ks | 0 | [5 empty] | 8 | 394 | 3152 | 462407 | 914122 | 21 | položka zahrnuje:- dopravu demontované značky z dočasné skládky- osazení a montáž značky na místě určeném projektem- nutnou opravu poškozených částínezahrnuje dodávku značky
23 | 914129 | DOPRAV ZNAČKY ZÁKLAD VEL OCEL FÓLIE TŘ 1 - NÁJEMNÉ |  |  | ksden | 960 | 914129 | DOPRAV ZNAČKY ZÁKLAD VEL OCEL FÓLIE TŘ 1 - NÁJEMNÉ | 0 |  | 120
|  | Přechodné dopravní značení základní velikosti - omezení na trase. Doba nájmu 120 dní. Značky A10 2 ks, A15 2 ks. Značky C4a/b 2 ks, B20/21a 2 ks. (Počty dle 01 Technická zpráva) |  |  |  |  | DOPRAV ZNAČKY ZÁKLAD VEL OCEL FÓLIE TŘ 1 - NÁJEMNÉ | Přechodné dopravní značení základní velikosti - omezení na trase. Doba nájmu 120 dní. Značky A10 2 ks, A15 2 ks. Značky C4a/b 2 ks, B20/21a 2 ks. (Počty dle 01 Technická zpráva) | 0 | [6 empty] | Ok
|  | 120 x 8 = 960 |  | ksden |  |  | KSDEN | 120 x 8 = 960 | 0 | [5 empty] | 960 | 10.2 | 9792 | 462496 | 914129 | 23 | položka zahrnuje sazbu za pronájem dopravních značek a zařízení, počet jednotek je určen jako součin počtu značek a počtu dní použití
22 | 914123 | DOPRAVNÍ ZNAČKY ZÁKLADNÍ VELIKOSTI OCELOVÉ FÓLIE TŘ 1 - DEMONTÁŽ |  |  | ks | 8 | 914123 | DOPRAVNÍ ZNAČKY ZÁKLADNÍ VELIKOSTI OCELOVÉ FÓLIE TŘ 1 - DEMONTÁŽ | 0
|  | Přechodné dopravní značení základní velikosti - omezení na trase. Demontáž v režii zhotovitele. Značky A10 2 ks, A15 2 ks. Značky C4a/b 2 ks, B20/21a 2 ks. (Počty dle 01 Technická zpráva) |  |  |  |  | DOPRAVNÍ ZNAČKY ZÁKLADNÍ VELIKOSTI OCELOVÉ FÓLIE TŘ 1 - DEMONTÁŽ | Přechodné dopravní značení základní velikosti - omezení na trase. Demontáž v režii zhotovitele. Značky A10 2 ks, A15 2 ks. Značky C4a/b 2 ks, B20/21a 2 ks. (Počty dle 01 Technická zpráva) | 0 | [6 empty] | Ok
|  | + x + x + x + = 8 |  | ks |  |  | KUS | + x + x + x + = 8 | 0 | [5 empty] | 8 | 230 | 1840 | 462431 | 914123 | 22 | Položka zahrnuje odstranění, demontáž a odklizení materiálu s odvozem na předepsané místo
35 | 916312 | DOPRAVNÍ ZÁBRANY Z2 S FÓLIÍ TŘ 1 - MONTÁŽ S PŘESUNEM |  |  | ks | 2 | 916312 | DOPRAVNÍ ZÁBRANY Z2 S FÓLIÍ TŘ 1 - MONTÁŽ S PŘESUNEM | 0
|  | Přechodné dopravní značení základní velikosti - omezení na trase. Dodávka a montáž, vše v režii zhotovitele. Značka Z2 2 ks. (Počty dle 01 Technická zpráva) |  |  |  |  | DOPRAVNÍ ZÁBRANY Z2 S FÓLIÍ TŘ 1 - MONTÁŽ S PŘESUNEM | Přechodné dopravní značení základní velikosti - omezení na trase. Dodávka a montáž, vše v režii zhotovitele. Značka Z2 2 ks. (Počty dle 01 Technická zpráva) | 0 |  |  |  | 2 |  |  | Ok
|  | 2 |  | ks |  |  | KUS | 2 | 0 | [5 empty] | 2 | 283 | 566 | 472682 | 916312 | 35 | položka zahrnuje:- přemístění zařízení z dočasné skládky a jeho osazení a montáž na místě určeném projektem- údržbu po celou dobu trvání funkce, náhradu zničených nebo ztracených kusů, nutnou opravu poškozených částí
37 | 916319 | DOPRAVNÍ ZÁBRANY Z2 - NÁJEMNÉ |  |  | ksden | 240 | 916319 | DOPRAVNÍ ZÁBRANY Z2 - NÁJEMNÉ | 0
|  | Přechodné dopravní značení základní velikosti - omezení na trase. Doba nájmu 120 dní. Značka Z2 2 ks. (Počty dle 01 Technická zpráva) |  |  |  |  | DOPRAVNÍ ZÁBRANY Z2 - NÁJEMNÉ | Přechodné dopravní značení základní velikosti - omezení na trase. Doba nájmu 120 dní. Značka Z2 2 ks. (Počty dle 01 Technická zpráva) | 0 |  |  | 120 | 2 |  |  | Ok
|  | 120 x 2 = 240 |  | ks |  |  | KSDEN | 120 x 2 = 240 | 0 | [5 empty] | 240 | 17.3 | 4152 | 472724 | 916319 | 37 | položka zahrnuje sazbu za pronájem zařízení. Počet měrných jednotek se určí jako součin počtu zařízení a počtu dní použití.
36 | 916313 | DOPRAVNÍ ZÁBRANY Z2 S FÓLIÍ TŘ 1 - DEMONTÁŽ |  |  | ks | 2 | 916313 | DOPRAVNÍ ZÁBRANY Z2 S FÓLIÍ TŘ 1 - DEMONTÁŽ | 0
|  | Přechodné dopravní značení základní velikosti - omezení na trase. Demontáž v režii zhotovitele. Značka Z2 2 ks. (Počty dle 01 Technická zpráva) |  |  |  |  | DOPRAVNÍ ZÁBRANY Z2 S FÓLIÍ TŘ 1 - DEMONTÁŽ | Přechodné dopravní značení základní velikosti - omezení na trase. Demontáž v režii zhotovitele. Značka Z2 2 ks. (Počty dle 01 Technická zpráva) | 0 |  |  |  | 2 |  |  | Ok
|  | 2 |  | ks |  |  | KUS | 2 | 0 | [5 empty] | 2 | 149 | 298 | 472704 | 916313 | 36 | Položka zahrnuje odstranění, demontáž a odklizení zařízení s odvozem na předepsané místo
38 | 916352 | SMĚROVACÍ DESKY Z4 OBOUSTR S FÓLIÍ TŘ 1 - MONTÁŽ S PŘESUNEM |  |  | ks | 5 | 916352 | SMĚROVACÍ DESKY Z4 OBOUSTR S FÓLIÍ TŘ 1 - MONTÁŽ S PŘESUNEM | 0
|  | Přechodné dopravní značení základní velikosti - omezení na trase. Dodávka a montáž, vše v režii zhotovitele. Značka Z4a 5 ks. (Počty dle 01 Technická zpráva) |  |  |  |  | SMĚROVACÍ DESKY Z4 OBOUSTR S FÓLIÍ TŘ 1 - MONTÁŽ S PŘESUNEM | Přechodné dopravní značení základní velikosti - omezení na trase. Dodávka a montáž, vše v režii zhotovitele. Značka Z4a 5 ks. (Počty dle 01 Technická zpráva) | 0 |  |  |  | 5 |  |  | Ok
|  | 5 |  | ks |  |  | KUS | 5 | 0 | [5 empty] | 5 | 217 | 1085 | 473126 | 916352 | 38 | položka zahrnuje:- přemístění zařízení z dočasné skládky a jeho osazení a montáž na místě určeném projektem- údržbu po celou dobu trvání funkce, náhradu zničených nebo ztracených kusů, nutnou opravu poškozených částí
40 | 916359 | SMĚROVACÍ DESKY Z4 OBOUSTR S FÓLIÍ TŘ 1 - NÁJEMNÉ |  |  | ksden | 600 | 916359 | SMĚROVACÍ DESKY Z4 OBOUSTR S FÓLIÍ TŘ 1 - NÁJEMNÉ | 0
|  | Přechodné dopravní značení základní velikosti - omezení na trase. Doba nájmu 120 dní. Značka Z4a 5 ks. (Počty dle 01 Technická zpráva) |  |  |  |  | SMĚROVACÍ DESKY Z4 OBOUSTR S FÓLIÍ TŘ 1 - NÁJEMNÉ | Přechodné dopravní značení základní velikosti - omezení na trase. Doba nájmu 120 dní. Značka Z4a 5 ks. (Počty dle 01 Technická zpráva) | 0 |  |  | 120 | 5 |  |  | Ok
|  | 120 x 5 = 600 |  | ks |  |  | KSDEN | 120 x 5 = 600 | 0 | [5 empty] | 600 | 16.1 | 9660 | 473168 | 916359 | 40 | položka zahrnuje sazbu za pronájem zařízení. Počet měrných jednotek se určí jako součin počtu zařízení a počtu dní použití.
39 | 916353 | SMĚROVACÍ DESKY Z4 OBOUSTR S FÓLIÍ TŘ 1 - DEMONTÁŽ |  |  | ks | 5 | 916353 | SMĚROVACÍ DESKY Z4 OBOUSTR S FÓLIÍ TŘ 1 - DEMONTÁŽ | 0
|  | Přechodné dopravní značení základní velikosti - omezení na trase. Demontáž v režii zhotovitele. Značka Z4a 5 ks. (Počty dle 01 Technická zpráva) |  |  |  |  | SMĚROVACÍ DESKY Z4 OBOUSTR S FÓLIÍ TŘ 1 - DEMONTÁŽ | Přechodné dopravní značení základní velikosti - omezení na trase. Demontáž v režii zhotovitele. Značka Z4a 5 ks. (Počty dle 01 Technická zpráva) | 0 |  |  |  | 5 |  |  | Ok
|  | 5 |  | ks |  |  | KUS | 5 | 0 | [5 empty] | 5 | 149 | 745 | 473148 | 916353 | 39 | Položka zahrnuje odstranění, demontáž a odklizení zařízení s odvozem na předepsané místo
41 | 916712 | UPEVŇOVACÍ KONSTR - PODKLADNÍ DESKA POD 28KG - MONTÁŽ S PŘESUNEM |  |  | ks | 17 | 916712 | UPEVŇOVACÍ KONSTR - PODKLADNÍ DESKA POD 28KG - MONTÁŽ S PŘESUNEM | 0
|  | Přechodné sloupky a patky pro dopravní značení - omezení na trase. Dodávka a montáž, vše v režii zhotovitele. Počet sloupků a patek 17 ks. (Počty dle 01 Technická zpráva) |  |  |  |  | UPEVŇOVACÍ KONSTR - PODKLADNÍ DESKA POD 28KG - MONTÁŽ S PŘESUNEM | Přechodné sloupky a patky pro dopravní značení - omezení na trase. Dodávka a montáž, vše v režii zhotovitele. Počet sloupků a patek 17 ks. (Počty dle 01 Technická zpráva) | 0 | [6 empty] | Ok
|  | 17 |  | ks |  |  | KUS | 17 | 0 |  |  |  | 17 |  | 17 | 149 | 2533 | 475420 | 916712 | 41 | položka zahrnuje:- přemístění zařízení z dočasné skládky a jeho osazení a montáž na místě určeném projektem- údržbu po celou dobu trvání funkce, náhradu zničených nebo ztracených kusů, nutnou opravu poškozených částí
43 | 916719 | UPEVŇOVACÍ KONSTR - PODKLAD DESKA POD 28KG - NÁJEMNÉ |  |  | ksden | 2040 | 916719 | UPEVŇOVACÍ KONSTR - PODKLAD DESKA POD 28KG - NÁJEMNÉ | 0 |  | 120
|  | Přechodné sloupky a patky pro dopravní značení - nájemné. Doba nájmu 120 dní. Počet sloupků a patek 17 ks. (Počty dle 01 Technická zpráva) |  |  |  |  | UPEVŇOVACÍ KONSTR - PODKLAD DESKA POD 28KG - NÁJEMNÉ | Přechodné sloupky a patky pro dopravní značení - nájemné. Doba nájmu 120 dní. Počet sloupků a patek 17 ks. (Počty dle 01 Technická zpráva) | 0 | [6 empty] | Jiná cena
|  | 120 x 17 = 2040 |  | ksden |  |  | KSDEN | 120 x 17 = 2040 | 0 |  |  |  | 17 |  | 2040 | 10 | 20400 | 475462 | 916719 | 43 | položka zahrnuje sazbu za pronájem zařízení. Počet měrných jednotek se určí jako součin počtu zařízení a počtu dní použití.
42 | 916713 | UPEVŇOVACÍ KONSTR - PODKLADNÍ DESKA POD 28KG - DEMONTÁŽ |  |  | ks | 17 | 916713 | UPEVŇOVACÍ KONSTR - PODKLADNÍ DESKA POD 28KG - DEMONTÁŽ | 0
|  | Přechodné sloupky a patky pro dopravní značení - omezení na trase. Demontáž v režii zhotovitele. Počet sloupků a patek 17 ks. (Počty dle 01 Technická zpráva) |  |  |  |  | UPEVŇOVACÍ KONSTR - PODKLADNÍ DESKA POD 28KG - DEMONTÁŽ | Přechodné sloupky a patky pro dopravní značení - omezení na trase. Demontáž v režii zhotovitele. Počet sloupků a patek 17 ks. (Počty dle 01 Technická zpráva) | 0 | [6 empty] | Ok
|  | 17 |  | ks |  |  | KUS | 17 | 0 |  |  |  | 17 |  | 17 | 75 | 1275 | 475442 | 916713 | 42 | Položka zahrnuje odstranění, demontáž a odklizení zařízení s odvozem na předepsané místo
26 | 916112 | DOPRAV SVĚTLO VÝSTRAŽ SAMOSTATNÉ - MONTÁŽ S PŘESUNEM |  |  | ks | 2 | 916112 | DOPRAV SVĚTLO VÝSTRAŽ SAMOSTATNÉ - MONTÁŽ S PŘESUNEM | 0
|  | Přechodné dopravní značení - samostané světlo S7. Dodávka a montáž, vše v režii zhotovitele. Počet 2 ks. (Počty dle 01 Technická zpráva) |  |  |  |  | DOPRAV SVĚTLO VÝSTRAŽ SAMOSTATNÉ - MONTÁŽ S PŘESUNEM | Přechodné dopravní značení - samostané světlo S7. Dodávka a montáž, vše v režii zhotovitele. Počet 2 ks. (Počty dle 01 Technická zpráva) | 0 | [6 empty] | Ok
|  | 2 |  | ks |  |  | KUS | 2 | 0 |  |  |  |  | 2 | 2 | 932 | 1864 | 471214 | 916112 | 26 | položka zahrnuje:- přemístění zařízení z dočasné skládky a jeho osazení a montáž na místě určeném projektem- údržbu po celou dobu trvání funkce, náhradu zničených nebo ztracených kusů, nutnou opravu poškozených částí- napájení z baterie včetně záložní baterie
28 | 916119 | DOPRAV SVĚTLO VÝSTRAŽ SAMOSTATNÉ - NÁJEMNÉ |  |  | ksden | 240 | 916119 | DOPRAV SVĚTLO VÝSTRAŽ SAMOSTATNÉ - NÁJEMNÉ | 0 |  | 120
|  | Přechodné dopravní značení - samostané světlo S7 - nájemné. Doba nájmu 120 dní. Počet 2 ks. (Počty dle 01 Technická zpráva) |  |  |  |  | DOPRAV SVĚTLO VÝSTRAŽ SAMOSTATNÉ - NÁJEMNÉ | Přechodné dopravní značení - samostané světlo S7 - nájemné. Doba nájmu 120 dní. Počet 2 ks. (Počty dle 01 Technická zpráva) | 0 | [6 empty] | Ok
|  | 120 x 2 = 240 |  | ksden |  |  | KSDEN | 120 x 2 = 240 | 0 |  |  |  |  | 2 | 240 | 108 | 25920 | 471257 | 916119 | 28 | položka zahrnuje sazbu za pronájem zařízení. Počet měrných jednotek se určí jako součin počtu zařízení a počtu dní použití.
27 | 916113 | DOPRAV SVĚTLO VÝSTRAŽ SAMOSTATNÉ - DEMONTÁŽ |  |  | ks | 2 | 916113 | DOPRAV SVĚTLO VÝSTRAŽ SAMOSTATNÉ - DEMONTÁŽ | 0
|  | Přechodné dopravní značení - samostané světlo S7 - demontáž v režii zhotovitele. Počet 2 ks. (Počty dle 01 Technická zpráva) |  |  |  |  | DOPRAV SVĚTLO VÝSTRAŽ SAMOSTATNÉ - DEMONTÁŽ | Přechodné dopravní značení - samostané světlo S7 - demontáž v režii zhotovitele. Počet 2 ks. (Počty dle 01 Technická zpráva) | 0 | [6 empty] | Ok
|  | 2 |  | ks |  |  | KUS | 2 | 0 |  |  |  |  | 2 | 2 | 430 | 860 | 471237 | 916113 | 27 | Položka zahrnuje odstranění, demontáž a odklizení zařízení s odvozem na předepsané místo
29 | 916132 | DOPRAV SVĚTLO VÝSTRAŽ SOUPRAVA 5KS - MONTÁŽ S PŘESUNEM |  |  | ks | 2 | 916132 | DOPRAV SVĚTLO VÝSTRAŽ SOUPRAVA 5KS - MONTÁŽ S PŘESUNEM | 0
|  | Přechodné dopravní značení - souprava 5 světel S7. Dodávka a montáž, vše v režii zhotovitele. Počet sad 2 ks. (Počty dle 01 Technická zpráva) |  |  |  |  | DOPRAV SVĚTLO VÝSTRAŽ SOUPRAVA 5KS - MONTÁŽ S PŘESUNEM | Přechodné dopravní značení - souprava 5 světel S7. Dodávka a montáž, vše v režii zhotovitele. Počet sad 2 ks. (Počty dle 01 Technická zpráva) | 0 | [6 empty] | Ok
|  | 2 |  | ks |  |  | KUS | 2 | 0 |  |  |  |  | 2 | 2 | 2860 | 5720 | 471440 | 916132 | 29 | položka zahrnuje:- přemístění zařízení z dočasné skládky a jeho osazení a montáž na místě určeném projektem- údržbu po celou dobu trvání funkce, náhradu zničených nebo ztracených kusů, nutnou opravu poškozených částí- napájení z baterie včetně záložní baterie
31 | 916139 | DOPRAVNÍ SVĚTLO VÝSTRAŽNÉ SOUPRAVA 5 KUSŮ - NÁJEMNÉ |  |  | ksden | 240 | 916139 | DOPRAVNÍ SVĚTLO VÝSTRAŽNÉ SOUPRAVA 5 KUSŮ - NÁJEMNÉ | 0 |  | 120
|  | Přechodné dopravní značení - souprava 5 světel S7 - nájemné. Doba nájmu 120 dní. Počet sad 2 ks. (Počty dle 01 Technická zpráva) |  |  |  |  | DOPRAVNÍ SVĚTLO VÝSTRAŽNÉ SOUPRAVA 5 KUSŮ - NÁJEMNÉ | Přechodné dopravní značení - souprava 5 světel S7 - nájemné. Doba nájmu 120 dní. Počet sad 2 ks. (Počty dle 01 Technická zpráva) | 0 | [6 empty] | Ok
|  | 120 x 2 = 240 |  | ksden |  |  | KSDEN | 120 x 2 = 240 | 0 |  |  |  |  | 2 | 240 | 273 | 65520 | 471483 | 916139 | 31 | položka zahrnuje sazbu za pronájem zařízení. Počet měrných jednotek se určí jako součin počtu zařízení a počtu dní použití.
30 | 916133 | DOPRAV SVĚTLO VÝSTRAŽ SOUPRAVA 5KS - DEMONTÁŽ |  |  | ks | 2 | 916133 | DOPRAV SVĚTLO VÝSTRAŽ SOUPRAVA 5KS - DEMONTÁŽ | 0
|  | Přechodné dopravní značení - souprava 5 světel S7. Demontáž v režii zhotovitele. Počet sad 2 ks. (Počty dle 01 Technická zpráva) |  |  |  |  | DOPRAV SVĚTLO VÝSTRAŽ SOUPRAVA 5KS - DEMONTÁŽ | Přechodné dopravní značení - souprava 5 světel S7. Demontáž v režii zhotovitele. Počet sad 2 ks. (Počty dle 01 Technická zpráva) | 0 | [6 empty] | Ok
|  | 2 |  | ks |  |  | KUS | 2 | 0 |  |  |  |  | 2 | 2 | 1280 | 2560 | 471463 | 916133 | 30 | Položka zahrnuje odstranění, demontáž a odklizení zařízení s odvozem na předepsané místo
32 | 916152 | SEMAFOROVÁ PŘENOSNÁ SOUPRAVA - MONTÁŽ S PŘESUNEM |  |  | ks | 2 | 916152 | SEMAFOROVÁ PŘENOSNÁ SOUPRAVA - MONTÁŽ S PŘESUNEM | 0
|  | Přechodné dopravní značení - omezení na trase. Dodávka a montáž, vše v režii zhotovitele. Počet semaforů 2 ks. (Počty dle 01 Technická zpráva) |  |  |  |  | SEMAFOROVÁ PŘENOSNÁ SOUPRAVA - MONTÁŽ S PŘESUNEM | Přechodné dopravní značení - omezení na trase. Dodávka a montáž, vše v režii zhotovitele. Počet semaforů 2 ks. (Počty dle 01 Technická zpráva) | 0 | [6 empty] | Ok
|  | 2 |  | ks |  |  | KUS | 2 | 0 |  |  |  |  | 2 | 2 | 5000 | 10000 | 471666 | 916152 | 32 | položka zahrnuje:- přemístění zařízení z dočasné skládky a jeho osazení a montáž na místě určeném projektem- údržbu po celou dobu trvání funkce, náhradu zničených nebo ztracených kusů, nutnou opravu poškozených částí- napájení z baterie včetně záložní baterie
34 | 916159 | SEMAFOROVÁ PŘENOSNÁ SOUPRAVA - NÁJEMNÉ |  |  | ks | 240 | 916159 | SEMAFOROVÁ PŘENOSNÁ SOUPRAVA - NÁJEMNÉ | 0 |  | 120
|  | Přechodné dopravní značení - omezení na trase - nájemné. Doba nájmu 120 dní. Počet semaforů 2 ks. (Počty dle 01 Technická zpráva) |  |  |  |  | SEMAFOROVÁ PŘENOSNÁ SOUPRAVA - NÁJEMNÉ | Přechodné dopravní značení - omezení na trase - nájemné. Doba nájmu 120 dní. Počet semaforů 2 ks. (Počty dle 01 Technická zpráva) | 0 | [6 empty] | Ok
|  | 120 x 2 = 240 |  | ks |  |  | KSDEN | 120 x 2 = 240 | 0 |  |  |  |  | 2 | 240 | 671 | 161040 | 471709 | 916159 | 34 | položka zahrnuje sazbu za pronájem zařízení. Počet měrných jednotek se určí jako součin počtu zařízení a počtu dní použití.
33 | 916153 | SEMAFOROVÁ PŘENOSNÁ SOUPRAVA - DEMONTÁŽ |  |  | ks | 2 | 916153 | SEMAFOROVÁ PŘENOSNÁ SOUPRAVA - DEMONTÁŽ | 0
|  | Přechodné dopravní značení - omezení na trase. Demontáž v režii zhotovitele. Počet semaforů 2 ks. (Počty dle 01 Technická zpráva) |  |  |  |  | SEMAFOROVÁ PŘENOSNÁ SOUPRAVA - DEMONTÁŽ | Přechodné dopravní značení - omezení na trase. Demontáž v režii zhotovitele. Počet semaforů 2 ks. (Počty dle 01 Technická zpráva) | 0 | [6 empty] | Ok
|  | 2 |  | ks |  |  | KUS | 2 | 0 |  |  |  |  | 2 | 2 | 1400 | 2800 | 471689 | 916153 | 33 | Položka zahrnuje odstranění, demontáž a odklizení zařízení s odvozem na předepsané místo
m2

## Výkaz výměr (2)
[5 empty] | Strana |  |  | Kontrola položek |  |  |  | Vzdálenosti | 1 | 2 | 3 | 5 | 8 | 12 | 16 | 20 | 35
VÝKAZ VÝMĚR ARCHIVNÍ ČÍSLO Formulář C1 | [7 empty] | Ok |  |  |  | Sloupce | 3 | 4 | 5 | 7 | Hustoty | 1.9 | 1.9 | 2 | 2.3 | 2.4 | 2.5 | 2.6
OBJEKT - SO 201 | [12 empty] | "02 Půdorys - stávající stav dig. AutoCAD" |  | "04 Příčné řezy - stávající stav dig. AutoCAD" |  | "05 Římsy dig. AutoCAD" |  | "09 Úprava a sanace spodní stavby dig. AutoCAD" |  | "11 Římsy - tvar a výztuž dig. AutoCAD" |  | "12 Detaily příslušenství dig. AutoCAD"
STAVBA - II/416 Pohořelice, most 416-024 | [6 empty] | 3 SLOUPCE PAK DÁT VLOŽIT JAKO TEXT | [5 empty] | "03 Podélný řez - stávající stav dig. AutoCAD" |  | "05 Sanace dig. AutoCAD" |  | "06 Zábradlí dig. AutoCAD" |  | "10 Úprava a sanace nosné kosntrukce dig. AutoCAD" |  | "12 Úpravy vozovky dig. AutoCAD"
Číslo položky | Položka ceníku | Popis a výměry |  |  | Měrná jednotka | Celkem | [9 empty] | Jednot. Cena | dílčí cena
1 | 2 | 3 |  |  | 4 | 5 | Kód ASPe | Jednotka | ŘádkydoAspe | [5 empty] | Celkem |  | 819562.709 | Řazení
6 | 11343 | ODSTRAN KRYTU ZPEVNĚNÝCH PLOCH S ASFALT POJIVEM VČET PODKLADU |  |  | m3 | 2.07 | 11343 | ODSTRAN KRYTU ZPEVNĚNÝCH PLOCH S ASFALT POJIVEM VČET PODKLADU | 0 |  | 11343
|  | Odstranění asfaltových vrstev průměrné tl. 0.3 na okrajích vozovky mostu. Položka včetně všech použitých technologií. Odvozná vzdálenost včetně veškeré manipulace v režii zhotovitele. (Rozměry a plochy dle "05 Římsy dig. AutoCAD") |  |  |  |  | ODSTRAN KRYTU ZPEVNĚNÝCH PLOCH S ASFALT POJIVEM VČET PODKLADU | Odstranění asfaltových vrstev průměrné tl. 0.3 na okrajích vozovky mostu. Položka včetně všech použitých technologií. Odvozná vzdálenost včetně veškeré manipulace v režii zhotovitele. (Rozměry a plochy dle "05 Římsy dig. AutoCAD") | 0 | [6 empty] | Ok
[8 empty] | 0 | 0 | [5 empty] | 2.07
|  |  | 0.5 x 0.3 x (6.57 + 7.23) = 2.07 | m3 |  |  |  | 0 | 0.5 * 0.3 * (6.57 + 7.23) = 2.07 |  | 0.5 | 0.3 | 6.57 | 7.23 | 2.07
[8 empty] | 0 | 0
[8 empty] | 0 | 0
[7 empty] | M3 | 0 | 0 | [6 empty] | 693 | 1434.51 | 20068 | 11343 | 6 | Položka zahrnuje veškerou manipulaci s vybouranou sutí a s vybouranými hmotami vč. uložení na skládku. Nezahrnuje poplatek za skládku, který se vykazuje v položce 0141** (s výjimkou malého množství bouraného materiálu, kde je možné poplatek zahrnout do jednotkové ceny bourání – tento fakt musí být uveden v doplňujícím textu k položce).
1 | 014102 | POPLATKY ZA SKLÁDKU |  |  | t | 4.968 | 014102 | POPLATKY ZA SKLÁDKU | 0
|  | Odstranění asfaltových vrstev - poplatek za skládku. Hustota materiálu 2.4 t/m^3. položka 11343. |  |  |  |  | POPLATKY ZA SKLÁDKU | Odstranění asfaltových vrstev - poplatek za skládku. Hustota materiálu 2.4 t/m^3. položka 11343. | 0 | [6 empty] | Jiná cena
|  | 2.4 x 2.07 = 4.968 |  | t |  |  | T | 2.4 * 2.07 = 4.968 | 0 |  | 29 |  | 2.4 | 2.07 | 4.968 | 300 | 1490.4 | 467 | 014102 | 1 | zahrnuje veškeré poplatky provozovateli skládky související s uložením odpadu na skládce.
50 | 96616 | BOURÁNÍ KONSTRUKCÍ ZE ŽELEZOBETONU |  |  | m3 | 3.911 | 96616 | BOURÁNÍ KONSTRUKCÍ ZE ŽELEZOBETONU | 0 |  | 96616
|  | Odstranění konstrukci ze železobetonu - římsy. Položka včetně všech použitých technologií a ochrany proti spadu do sutin do toku. Odvozná vzdálenost včetně veškeré manipulace v režii zhotovitele. (Rozměry a dle "02 Půdorys - stávající stav dig. AutoCAD", "03 Podélný řez - stávající stav dig. AutoCAD", "04 Příčné řezy - stávající stav dig. AutoCAD") |  |  |  |  | BOURÁNÍ KONSTRUKCÍ ZE ŽELEZOBETONU | Odstranění konstrukci ze železobetonu - římsy. Položka včetně všech použitých technologií a ochrany proti spadu do sutin do toku. Odvozná vzdálenost včetně veškeré manipulace v režii zhotovitele. (Rozměry a dle "02 Půdorys - stávající stav dig. AutoCAD", "03 Podélný řez - stávající stav dig. AutoCAD", "04 Příčné řezy - stávající stav dig. AutoCAD") | 0 | [6 empty] | Ok
[8 empty] | 0 | 0 | [5 empty] | 3.911
|  | Levá římsa | 0.23 x 7.23 = 1.663 | m3 |  |  |  | Levá římsa | 0.23 * 7.23 = 1.663 |  | 1 | 1 | 0.23 | 7.23 | 1.663
|  | Pravá římsa | 0.29 x 6.57 = 1.905 | m3 |  |  |  | Pravá římsa | 0.29 * 6.57 = 1.905 |  | 1 | 1 | 0.29 | 6.57 | 1.905
|  | Křídla | 0.07 x 4.9 = 0.343 | m4 |  |  |  | Křídla | 0.07 * 4.9 = 0.343 |  | 1 | 1 | 0.07 | 4.9 | 0.343
[7 empty] | M3 | 0 | 0 | [6 empty] | 6010 | 23505.11 | 514559 | 96616 | 50 | položka zahrnuje:- rozbourání konstrukce bez ohledu na použitou technologii- veškeré pomocné konstrukce (lešení a pod.)- veškerou manipulaci s vybouranou sutí a hmotami včetně uložení na skládku. Nezahrnuje poplatek za skládku, který se vykazuje v položce 0141** (s výjimkou malého množství bouraného materiálu, kde je možné poplatek zahrnout do jednotkové ceny bourání – te- veškeré další práce plynoucí z technologického předpisu a z platných předpisů
2 | 014102a | POPLATKY ZA SKLÁDKU |  |  | t | 9.778 | 014102 | POPLATKY ZA SKLÁDKU | 0
|  | Odstranění konstrukci ze železobetonu - poplatek za skládku. Hustota materiálu 2.5 t/m^3. položka 96616. |  |  |  |  | POPLATKY ZA SKLÁDKU | Odstranění konstrukci ze železobetonu - poplatek za skládku. Hustota materiálu 2.5 t/m^3. položka 96616. | 0 | [6 empty] | Jiná cena
|  | 2.5 x 3.911 = 9.778 |  | t |  |  | T | 2.5 * 3.911 = 9.778 | 0 |  | 37 |  | 2.5 | 3.911 | 9.778 | 300 | 2933.4 | 467.1 | 014102a | 2 | zahrnuje veškeré poplatky provozovateli skládky související s uložením odpadu na skládce.
51 | 96618 | BOURÁNÍ KONSTRUKCÍ KOVOVÝCH |  |  | t | 0.633 | 96618 | BOURÁNÍ KONSTRUKCÍ KOVOVÝCH | 0 |  | 96618
|  | Odstranění stávajícího zábradlí na římsách, předpoklad 0.05 t/m. Odvoz a likvidace v režii zhotovitele. (Rozměry a dle "02 Půdorys - stávající stav dig. AutoCAD", "03 Podélný řez - stávající stav dig. AutoCAD", "04 Příčné řezy - stávající stav dig. AutoCAD") |  |  |  |  | BOURÁNÍ KONSTRUKCÍ KOVOVÝCH | Odstranění stávajícího zábradlí na římsách, předpoklad 0.05 t/m. Odvoz a likvidace v režii zhotovitele. (Rozměry a dle "02 Půdorys - stávající stav dig. AutoCAD", "03 Podélný řez - stávající stav dig. AutoCAD", "04 Příčné řezy - stávající stav dig. AutoCAD") | 0 | [6 empty] | Ok
[8 empty] | 0 | 0 | [5 empty] | 0.633
|  | Zábradlí | 1 x 12.65 x 0.05 = 0.633 | t |  |  |  | Zábradlí | 1 * 12.65 * 0.05 = 0.633 |  | 1 | 1 | 12.65 | 0.05 | 0.633
[8 empty] | 0 | 0
[8 empty] | 0 | 0 | [5 empty] | 0
[7 empty] | T | 0 | 0 | [5 empty] | 0 | 4730 | 2994.09 | 515087 | 96618 | 51 | položka zahrnuje:- rozebrání konstrukce bez ohledu na použitou technologii- veškeré pomocné konstrukce (lešení a pod.)- veškerou manipulaci s vybouranou sutí a hmotami včetně uložení na skládku. Nezahrnuje poplatek za skládku, který se vykazuje v položce 0141** (s výjimkou malého množství bouraného materiálu, kde je možné poplatek zahrnout do jednotkové ceny bourání – te- veškeré další práce plynoucí z technologického předpisu a z platných předpisů
52 | 97817 | ODSTRANĚNÍ MOSTNÍ IZOLACE |  |  | m2 | 10.423 | 97817 | ODSTRANĚNÍ MOSTNÍ IZOLACE | 0 |  | 97817
|  | Odstranění mostní izolace (průměrné tl. 0.02 m). Odvozná vzdálenost včetně veškeré manipulace v režii zhotovitele. (Rozměry dle "02 Půdorys - stávající stav dig. AutoCAD", "03 Podélný řez - stávající stav dig. AutoCAD", "04 Příčné řezy - stávající stav dig. AutoCAD") |  |  |  |  | ODSTRANĚNÍ MOSTNÍ IZOLACE | Odstranění mostní izolace (průměrné tl. 0.02 m). Odvozná vzdálenost včetně veškeré manipulace v režii zhotovitele. (Rozměry dle "02 Půdorys - stávající stav dig. AutoCAD", "03 Podélný řez - stávající stav dig. AutoCAD", "04 Příčné řezy - stávající stav dig. AutoCAD") | 0 |  |  | 0.02 |  |  |  | Ok
[8 empty] | 0 | 0 | [5 empty] | 10.423
|  | Levá římsa | 0.76 x 7.23 = 5.495 | m2 |  |  |  | Levá římsa | 0.76 * 7.23 = 5.495 |  | 1 | 1 | 0.76 | 7.23 | 5.495
|  | Pravá římsa | 0.75 x 6.57 = 4.928 | m2 |  |  |  | Pravá římsa | 0.75 * 6.57 = 4.928 |  | 1 | 1 | 0.75 | 6.57 | 4.928
[8 empty] | 0 | 0 | [5 empty] | 0
[7 empty] | M2 | 0 | 0 | [5 empty] | 0 | 2 | 20.846 | 521071 | 97817 | 52 | Položka zahrnuje:- Položka zahrnuje veškeré práce plynoucí z technologického předpisu a z platných předpisů- veškerou manipulaci s vybouranou sutí a hmotami včetně uložení na skládku.Položka nezahrnuje:- poplatek za skládku, který se vykazuje v položce 0141** (s výjimkou malého množství bouraného materiálu, kde je možné poplatek zahrnout do jednotkové ceny bourání – tento fakt musí být uveden v doplňujícím textu k položce)
3 | 014102b | POPLATKY ZA SKLÁDKU |  |  | t | 0.521 | 014102 | POPLATKY ZA SKLÁDKU | 0
|  | Odstranění mostní izolace - poplatek za skládku. Hustota materiálu 2.5 t/m^3, předpoklad 0.02 m^3/m^2. položka 97817. |  |  |  |  | POPLATKY ZA SKLÁDKU | Odstranění mostní izolace - poplatek za skládku. Hustota materiálu 2.5 t/m^3, předpoklad 0.02 m^3/m^2. položka 97817. | 0 | [6 empty] | Jiná cena
|  | 0.02 x 2.5 x 10.423 = 0.521 |  | t |  |  | T | 0.02 * 2.5 * 10.423 = 0.521 | 0 |  | 25 | 0.02 | 2.5 | 10.423 | 0.521 | 5000 | 2605 | 467.2 | 014102b | 3 | zahrnuje veškeré poplatky provozovateli skládky související s uložením odpadu na skládce.
8 | 317325 | ŘÍMSY ZE ŽELEZOBETONU DO C30/37 |  |  | m3 | 5.929 | 317325 | ŘÍMSY ZE ŽELEZOBETONU DO C30/37 | 0
|  | Železobetonové římsy, beton C30/37 XF4,XD3. (Počet, plocha a délka dle "05 Římsy dig. AutoCAD") |  |  |  |  | ŘÍMSY ZE ŽELEZOBETONU DO C30/37 | Železobetonové římsy, beton C30/37 XF4,XD3. (Počet, plocha a délka dle "05 Římsy dig. AutoCAD") | 0 | [6 empty] | Ok
[8 empty] | 0 | 0 | [5 empty] | 5.929
|  | Levá římsa | 0.36 x 7.23 = 2.603 | m3 |  |  |  | Levá římsa | 0.36 * 7.23 = 2.603 |  |  | 1 | 0.36 | 7.23 | 2.603
|  | Pravá římsa | 0.424 x 6.57 = 2.786 | m3 |  |  |  | Pravá římsa | 0.424 * 6.57 = 2.786 |  |  | 1 | 0.424 | 6.57 | 2.786
|  | Římsy na křídlech | 0.12 x 4.5 = 0.54 | m4 |  |  |  | Římsy na křídlech | 0.12 * 4.5 = 0.54 |  |  | 1 | 0.12 | 4.5 | 0.54
[7 empty] | M3 | 0 | 0 | [6 empty] | 12700 | 75298.3 | 101003 | 317325 | 8 | položka zahrnuje:- dodáníčerstvéhobetonu(betonovésměsi)požadovanékvality,jehouloženído požadovaného tvaru při jakékoliv hustotě výztuže, konzistenci čerstvého betonu a způsobu hutnění, ošetření a ochranu betonu,- zhotovení nepropustného, mrazuvzdorného betonu a betonu požadované trvanlivosti a vlastností,- užití potřebných přísad a technologií výroby betonu,- zřízení pracovních a dilatačních spar, včetně potřebných úprav, výplně, vložek, opracování, očištění a ošetření,- bedněnípožadovanýchkonstr. (i ztracené) s úpravoudle požadovanékvality povrchu betonu, včetně odbedňovacích a odskružovacích prostředků,- podpěrnékonstr. (skruže) a lešení všech druhů pro bednění, uložení čerstvého betonu, výztuže a doplňkových konstr., vč. požadovaných otvorů, ochranných a bezpečnostních opatření a základů těchto konstrukcí a lešení,- vytvoření kotevních čel, kapes, nálitků, a sedel,- zřízenívšechpožadovanýchotvorů, kapes, výklenků, prostupů, dutin, drážek a pod., vč. ztížení práce a úpravkolem nich,- úpravy pro osazení výztuže, doplňkových konstrukcí a vybavení,- úpravy povrchu pro položení požadované izolace, povlaků a nátěrů, případně vyspravení,- ztížení práce u kabelových a injektážních trubek a ostatních zařízení osazovaných do betonu,- konstrukce betonových kloubů, upevnění kotevních prvků a doplňkových konstrukcí,- nátěry zabraňující soudržnost betonu a bednění,- výplň, těsněnía tmelení spar a spojů,- opatřenípovrchůbetonuizolacíproti zemní vlhkosti v částech, kde přijdou do styku se zeminou nebo kamenivem,- případné zřízení spojovací vrstvy u základů,- úpravy pro osazení zařízení ochrany konstrukce proti vlivu bludných proudů
9 | 317365 | VÝZTUŽ ŘÍMS Z OCELI 10505, B500B |  |  | t | 0.949 | 317365 | VÝZTUŽ ŘÍMS Z OCELI 10505, B500B | 0
|  | Železobetonové římsy - výztuž B500B (10505 R), 0.16 t/m^3. Kubatura betonu viz položka 317325. |  |  |  |  | VÝZTUŽ ŘÍMS Z OCELI 10505, B500B | Železobetonové římsy - výztuž B500B (10505 R), 0.16 t/m^3. Kubatura betonu viz položka 317325. | 0 | [6 empty] | Ok
Včetně kotvení říms na křídlech - prům.12 mm á 200 mm
|  | 0.16 x 5.929 = 0.949 |  | t |  |  | T | 0.16 * 5.929 = 0.949 | 0 |  | 20 | 0.16 | 0.16 | 5.929 | 0.949 | 34100 | 32360.9 | 101373 | 317365 | 9 | položka zahrnuje: - dodání betonářské výztuže v požadované kvalitě, stříhání, řezání, ohýbání a spojování do všech požadovaných tvarů (vč. armakošů) a uložení s požadovaným zajištěním polohy a krytí výztuže betonem,- veškeré svary nebo jiné spoje výztuže,- pomocné konstrukce a práce pro osazení a upevnění výztuže,- zednické výpomoci pro montáž betonářské výztuže,- úpravy výztuže pro osazení doplňkových konstrukcí,- ochranu výztuže do doby jejího zabetonování,- úpravy výztuže pro zřízení železobetonových kloubů, kotevních prvků, závěsných ok a doplňkových konstrukcí,- veškerá opatření pro zajištění soudržnosti výztuže a betonu,- vodivé propojení výztuže, které je součástí ochrany konstrukce proti vlivům bludných proudů, vyvedení do měřících skříní nebo míst pro měření bludných proudů (vlastní měřící skříně se uvádějí položkami SD 74)- povrchovou antikorozní úpravu výztuže,- separaci výztuže,- osazení měřících zařízení a úpravy pro ně,- osazení měřících skříní nebo míst pro měření bludných proudů.
7 | 31717 | KOVOVÉ KONSTRUKCE PRO KOTVENÍ ŘÍMSY |  |  | kg | 90 | 31717 | KOVOVÉ KONSTRUKCE PRO KOTVENÍ ŘÍMSY | 0
|  | Kotvy říms na mostě á 1 m, 15 ks po 6 kg. Položka včetně vývrtu a chemického kotvení. |  |  |  |  | KOVOVÉ KONSTRUKCE PRO KOTVENÍ ŘÍMSY | Kotvy říms na mostě á 1 m, 15 ks po 6 kg. Položka včetně vývrtu a chemického kotvení. | 0 | [6 empty] | Ok
|  | 15 x 6 = 90 |  | kg |  |  | KG | 15 * 6 = 90 | 0 |  |  |  | 15 | 6 | 90 | 159 | 14310 | 100704 | 31717 | 7 | Položka zahrnuje dodávku (výrobu) kotevního prvku předepsaného tvaru a jeho osazení do předepsané polohy včetně nezbytných prací (vrty, zálivky apod.)
48 | 931331 | TĚSNĚNÍ DILATAČNÍCH SPAR POLYURETANOVÝM TMELEM PRŮŘEZU DO 100MM2 |  |  | m | 2.9 | 931331 | TĚSNĚNÍ DILATAČNÍCH SPAR POLYURETANOVÝM TMELEM PRŮŘEZU DO 100MM2 | 0
|  | Těsnění příčných pracovních spar v římsách těsnícím elastickým tmelem. (Počet a délka dle "05 Římsy dig. AutoCAD") |  |  |  |  | TĚSNĚNÍ DILATAČNÍCH SPAR POLYURETANOVÝM TMELEM PRŮŘEZU DO 100MM2 | Těsnění příčných pracovních spar v římsách těsnícím elastickým tmelem. (Počet a délka dle "05 Římsy dig. AutoCAD") | 0 | [6 empty] | Ok
|  | 1.4 x 1 + 1.5 x 1 = 2.9 |  | m |  |  | M | 1.4 * 1 + 1.5 * 1 = 2.9 | 0 |  | 1.4 | 1 | 1.5 | 1 | 2.9 | 39 | 113.1 | 495074 | 931331 | 48 | položka zahrnuje dodávku a osazení předepsaného materiálu, očištění ploch spáry před úpravou, očištění okolí spáry po úpravěnezahrnuje těsnící profil
18 | 711452 | IZOLACE MOSTOVEK POD VOZOVKOU ASFALTOVÝMI PÁSY S PEČETÍCÍ VRSTVOU |  |  | m2 | 11.526 | 711452 | IZOLACE MOSTOVEK POD VOZOVKOU ASFALTOVÝMI PÁSY S PEČETÍCÍ VRSTVOU | 0
|  | Pásová izolace s pečetící vrstvou tl. 10 mm. Pod vozovkou a římsami na mostě. (Rozměry dle "05 Římsy dig. AutoCAD") |  |  |  |  | IZOLACE MOSTOVEK POD VOZOVKOU ASFALTOVÝMI PÁSY S PEČETÍCÍ VRSTVOU | Pásová izolace s pečetící vrstvou tl. 10 mm. Pod vozovkou a římsami na mostě. (Rozměry dle "05 Římsy dig. AutoCAD") | 0 | [6 empty] | Ok
[8 empty] | 0 | 0 | [5 empty] | 11.526
|  | Levá římsa | 0.84 x 7.23 = 6.073 | m2 |  |  |  | Levá římsa | 0.84 * 7.23 = 6.073 |  |  |  | 0.84 | 7.23 | 6.073
|  | Pravá římsa | 0.83 x 6.57 = 5.453 | m2 |  |  |  | Pravá římsa | 0.83 * 6.57 = 5.453 |  |  |  | 0.83 | 6.57 | 5.453
[8 empty] | 0 | 0
[7 empty] | M2 | 0 | 0 | [6 empty] | 758 | 8736.708 | 266380 | 711452 | 18 | položka zahrnuje:- dodánípředepsaného izolačního materiálu- očištění a ošetření podkladu, zadávací dokumentace může zahrnout i případné vyspravení- zřízení izolace jako kompletního povlaku, případně komplet. soustavy nebo systému podle příslušnéhotechnolog. předpisu- zřízení izolace i jednotlivých vrstev po etapách, včetně pracovních spár a spojů- úprava u okrajů, rohů, hran, dilatačních i pracovních spojů, kotev, obrubníků, dilatačních zařízení, odvodnění, otvorů, neizolovaných míst a pod.- zajištění odvodnění povrchu izolace, včetně odvodnění nejnižších míst, pokud dokumentace pro zadání stavby nestanoví jinak- ochrana izolace do doby zřízení definitivní ochranné vrstvy nebo konstrukce- úprava, očištění a ošetření prostoru kolem izolace- provedení požadovaných zkoušek- nezahrnuje ochranné vrstvy, např. litý asfalt, asfaltový betonv této položce se vykáže i izolace rámových konstrukcí (mosty, propusty, kolektory)
19 | 71150 | OCHRANA IZOLACE NA POVRCHU |  |  | m2 | 6.283 | 71150 | OCHRANA IZOLACE NA POVRCHU | 0
|  | Ochrana izolace - asfaltový pás s hliníkovou vložkou celoplošně lepený do nátěru za horka. Pod římsami na mostě. (Rozměry dle "05 Římsy dig. AutoCAD") |  |  |  |  | OCHRANA IZOLACE NA POVRCHU | Ochrana izolace - asfaltový pás s hliníkovou vložkou celoplošně lepený do nátěru za horka. Pod římsami na mostě. (Rozměry dle "05 Římsy dig. AutoCAD") | 0 | [6 empty] | Ok
[8 empty] | 0 | 0 | [5 empty] | 6.283
|  | Levá římsa | 0.46 x 7.23 = 3.326 | m2 |  |  |  | Levá římsa | 0.46 * 7.23 = 3.326 |  |  |  | 0.46 | 7.23 | 3.326
|  | Pravá římsa | 0.45 x 6.57 = 2.957 | m2 |  |  |  | Pravá římsa | 0.45 * 6.57 = 2.957 |  |  |  | 0.45 | 6.57 | 2.957
[8 empty] | 0 | 0
[7 empty] | M2 | 0 | 0 | [6 empty] | 312 | 1960.296 | 266453 | 71150 | 19 | položka zahrnuje:- dodánípředepsaného ochranného materiálu- zřízení ochrany izolace
16 | 575C53 | LITÝ ASFALT MA IV (OCHRANA MOSTNÍ IZOLACE) 11 TL. 40MM |  |  | m2 | 4.14 | 575C53 | LITÝ ASFALT MA IV (OCHRANA MOSTNÍ IZOLACE) 11 TL. 40MM | 0
|  | Litý asfalt MA 11 IV, podkladní vrstva vozovky na mostě tl. 0.04 m. (Rozměry dle "05 Římsy dig. AutoCAD") |  |  |  |  | LITÝ ASFALT MA IV (OCHRANA MOSTNÍ IZOLACE) 11 TL. 40MM | Litý asfalt MA 11 IV, podkladní vrstva vozovky na mostě tl. 0.04 m. (Rozměry dle "05 Římsy dig. AutoCAD") | 0 | [6 empty] | Ok
|  | 0.3 x (7.23 + 6.57) = 4.14 |  | m2 |  |  | M2 | 0.3 * (7.23 + 6.57) = 4.14 | 0 |  | 1 | 0.3 | 7.23 | 6.57 | 4.14 | 593 | 2455.02 | 243022 | 575C53 | 16 | - dodání směsi v požadované kvalitě- očištění podkladu- uložení směsi dle předepsaného technologického předpisu, zhutnění vrstvy v předepsané tloušťce- zřízení vrstvy bez rozlišení šířky, pokládání vrstvy po etapách, včetně pracovních spar a spojů- úpravu napojení, ukončení podél obrubníků, dilatačních zařízení, odvodňovacích proužků, odvodňovačů, vpustí, šachet a pod.- nezahrnuje postřiky, nátěry- nezahrnuje těsnění podél obrubníků, dilatačních zařízení, odvodňovacích proužků, odvodňovačů, vpustí, šachet a pod.
12 | 572214 | SPOJOVACÍ POSTŘIK Z MODIFIK EMULZE DO 0,5KG/M2 |  |  | m2 | 4.14 | 572214 | SPOJOVACÍ POSTŘIK Z MODIFIK EMULZE DO 0,5KG/M2 | 0
|  | Spojovací postřik vozovky 0,25 kg/m^2 - vozovka na mostě. (Plocha dle položky 575C53) |  |  |  |  | SPOJOVACÍ POSTŘIK Z MODIFIK EMULZE DO 0,5KG/M2 | Spojovací postřik vozovky 0,25 kg/m^2 - vozovka na mostě. (Plocha dle položky 575C53) | 0 | [6 empty] | Ok
|  | 4.14 |  | m2 |  |  | M2 | 4.14 | 0 | [5 empty] | 4.14 | 15.2 | 62.928 | 231587 | 572214 | 12 | - dodání všech předepsaných materiálů pro postřiky v předepsaném množství- provedení dle předepsaného technologického předpisu- zřízení vrstvy bez rozlišení šířky, pokládání vrstvy po etapách- úpravu napojení, ukončení
15 | 574D88 | ASFALTOVÝ BETON PRO PODKLADNÍ VRSTVY MODIFIK ACP 22+, 22S TL. 90MM |  |  | m2 | 16.56 | 574F88 | ASFALTOVÝ BETON PRO PODKLADNÍ VRSTVY MODIFIK ACP 22+, 22S TL. 90MM | 0
|  | Asfaltový beton pro ložní vrstvy vozovky ACP 22+ tl. 0.36 m - vozovka na mostě. Celkem 4 vrstvy. (Plocha dle položky 575C53) |  |  |  |  | ASFALTOVÝ BETON PRO PODKLADNÍ VRSTVY MODIFIK ACP 22+, 22S TL. 90MM | Asfaltový beton pro ložní vrstvy vozovky ACP 22+ tl. 0.36 m - vozovka na mostě. Celkem 4 vrstvy. (Plocha dle položky 575C53) | 0 | [6 empty] | Ok
|  | 16.56 |  | m2 |  |  | M2 | 16.56 | 0 |  |  | 0.36 |  |  | 16.56 | 547 | 9058.32 | 236720 | 574D88 | 15 | - dodání směsi v požadované kvalitě- očištění podkladu- uložení směsi dle předepsaného technologického předpisu, zhutnění vrstvy v předepsané tloušťce- zřízení vrstvy bez rozlišení šířky, pokládání vrstvy po etapách, včetně pracovních spar a spojů- úpravu napojení, ukončení podél obrubníků, dilatačních zařízení, odvodňovacích proužků, odvodňovačů, vpustí, šachet a pod.- nezahrnuje postřiky, nátěry- nezahrnuje těsnění podél obrubníků, dilatačních zařízení, odvodňovacích proužků, odvodňovačů, vpustí, šachet a pod.
13 | 572214a | SPOJOVACÍ POSTŘIK Z MODIFIK EMULZE DO 0,5KG/M2 |  |  | m2 | 16.56 | 572214 | SPOJOVACÍ POSTŘIK Z MODIFIK EMULZE DO 0,5KG/M2 | 0
|  | Spojovací postřik vozovky 0,25 kg/m^2 - vozovka na mostě. Celkem 4 vrstvy (Plocha dle položky 575C53) |  |  |  |  | SPOJOVACÍ POSTŘIK Z MODIFIK EMULZE DO 0,5KG/M2 | Spojovací postřik vozovky 0,25 kg/m^2 - vozovka na mostě. Celkem 4 vrstvy (Plocha dle položky 575C53) | 0
|  | + + + = 16.56 |  | m2 |  |  | M2 | + + + = 16.56 | 0 | [5 empty] | 16.56 | 15.2 | 251.712 | 231587.1 | 572214a | 13 | - dodání všech předepsaných materiálů pro postřiky v předepsaném množství- provedení dle předepsaného technologického předpisu- zřízení vrstvy bez rozlišení šířky, pokládání vrstvy po etapách- úpravu napojení, ukončení
14 | 574B44 | ASFALTOVÝ BETON PRO OBRUSNÉ VRSTVY MODIFIK ACO 11+, 11S TL. 50MM |  |  | m2 | 4.14 | 574B44 | ASFALTOVÝ BETON PRO OBRUSNÉ VRSTVY MODIFIK ACO 11+, 11S TL. 50MM | 0 | [6 empty] | Ok
|  | Asfaltový beton pro obrusnou vrstvu ACO 11+ tl. 0.05 m - vozovka na mostě. (Plocha dle položky 575C53) |  |  |  |  | ASFALTOVÝ BETON PRO OBRUSNÉ VRSTVY MODIFIK ACO 11+, 11S TL. 50MM | Asfaltový beton pro obrusnou vrstvu ACO 11+ tl. 0.05 m - vozovka na mostě. (Plocha dle položky 575C53) | 0
|  | 4.14 |  | m2 |  |  | M2 | + + + = 16.56 | 0 |  |  | 0.05 |  |  | 4.14 | 367 | 1519.38 | 235014 | 574B44 | 14 | - dodání směsi v požadované kvalitě- očištění podkladu- uložení směsi dle předepsaného technologického předpisu, zhutnění vrstvy v předepsané tloušťce- zřízení vrstvy bez rozlišení šířky, pokládání vrstvy po etapách, včetně pracovních spar a spojů- úpravu napojení, ukončení podél obrubníků, dilatačních zařízení, odvodňovacích proužků, odvodňovačů, vpustí, šachet a pod.- nezahrnuje postřiky, nátěry- nezahrnuje těsnění podél obrubníků, dilatačních zařízení, odvodňovacích proužků, odvodňovačů, vpustí, šachet a pod.
46 | 919112 | ŘEZÁNÍ ASFALTOVÉHO KRYTU VOZOVEK TL DO 100MM |  |  | m | 13.8 | 919112 | ŘEZÁNÍ ASFALTOVÉHO KRYTU VOZOVEK TL DO 100MM | 0
|  | Prořezání podélné spáry u říms. (Rozměry dle "05 Římsy dig. AutoCAD") |  |  |  |  | ŘEZÁNÍ ASFALTOVÉHO KRYTU VOZOVEK TL DO 100MM | Prořezání podélné spáry u říms. (Rozměry dle "05 Římsy dig. AutoCAD") | 0 | [6 empty] | Ok
|  | 7.23 + 6.57 = 13.8 |  | m |  |  | M | 7.23 + 6.57 = 13.8 | 0 |  |  |  | 7.23 | 6.57 | 13.8 | 168 | 2318.4 | 484791 | 919112 | 46 | položka zahrnuje řezání vozovkové vrstvy v předepsané tloušťce, včetně spotřeby vody
47 | 931326 | TĚSNĚNÍ DILATAČ SPAR ASF ZÁLIVKOU MODIFIK PRŮŘ DO 800MM2 |  |  | m | 27.603 | 931326 | TĚSNĚNÍ DILATAČ SPAR ASF ZÁLIVKOU MODIFIK PRŮŘ DO 800MM2 | 0
|  | Těsnící zálivka mezi římsou/obrubou a vozovkou na okrajích. (Rozměry dle "05 Římsy dig. AutoCAD") |  |  |  |  | TĚSNĚNÍ DILATAČ SPAR ASF ZÁLIVKOU MODIFIK PRŮŘ DO 800MM2 | Těsnící zálivka mezi římsou/obrubou a vozovkou na okrajích. (Rozměry dle "05 Římsy dig. AutoCAD") | 0 | [6 empty] | Ok
|  | 7.23 + 7.23 + 6.57 + 6.573 = 27.603 |  | m |  |  | M | 7.23 + 7.23 + 6.57 + 6.573 = 27.603 | 0 |  | 7.23 | 7.23 | 6.57 | 6.573 | 27.603 | 133 | 3671.199 | 494986 | 931326 | 47 | položka zahrnuje dodávku a osazení předepsaného materiálu, očištění ploch spáry před úpravou, očištění okolí spáry po úpravěnezahrnuje těsnící profil
21 | 9112B1 | ZÁBRADLÍ MOSTNÍ SE SVISLOU VÝPLNÍ - DODÁVKA A MONTÁŽ |  |  | m | 12.99 | 9112B1 | ZÁBRADLÍ MOSTNÍ SE SVISLOU VÝPLNÍ - DODÁVKA A MONTÁŽ | 0 |  | 9112B1
|  | Osazení zábradlí na mostem - dovoz a osazení v režii zhotovitele. (Rozměry dle "06 Zábradlí dig. AutoCAD") |  |  |  |  | ZÁBRADLÍ MOSTNÍ SE SVISLOU VÝPLNÍ - DODÁVKA A MONTÁŽ | Osazení zábradlí na mostu - dovoz a osazení v režii zhotovitele. (Rozměry dle "07 Zábradlí dig. AutoCAD") | 0 | [6 empty] | Ok
[8 empty] | 0 | 0 | [5 empty] | 12.99
|  |  | 6.93 + 6.06 = 12.99 | m |  |  |  | 0 | 6.93 + 6.06 = 12.99 |  | 0 | 0 | 6.93 | 6.06 | 12.99
[7 empty] | M | 0 | 0 | [5 empty] | 0 | 4530 | 58844.7 | 456634 | 9112B1 | 21 | položka zahrnuje:dodání zábradlí včetně předepsané povrchové úpravykotvení sloupků, t.j. kotevní desky, šrouby z nerez oceli, vrty a zálivku, pokud zadávací dokumentace nestanoví jinakpřípadné nivelační hmoty pod kotevní desky
10 | 451314 | PODKLADNÍ A VÝPLŇOVÉ VRSTVY Z PROSTÉHO BETONU C25/30 |  |  | m3 | 0.84 | 451314 | PODKLADNÍ A VÝPLŇOVÉ VRSTVY Z PROSTÉHO BETONU C25/30 | 0 |  | 451314
|  | Podkladní beton pod kamennou dlažbu v návaznosti říms. (Plochy dle "05 Římsy dig. AutoCAD") |  |  |  |  | PODKLADNÍ A VÝPLŇOVÉ VRSTVY Z PROSTÉHO BETONU C25/30 | Podkladní beton pod kamennou dlažbu v návaznosti říms. (Plochy dle "05 Římsy dig. AutoCAD") | 0 | [6 empty] | Ok
[8 empty] | 0 | 0 | [5 empty] | 0.84
|  |  | (0.6 + 0.6 + 0.6 + 0.6) x 0.35 = 0.84 | m3 |  |  |  | 0 | (0.6 + 0.6 + 0.6 + 0.6) * 0.35 = 0.84 | 0.6 | 0.6 | 0.6 | 0.6 | 0.35 | 0.84
[8 empty] | 0 | 0
[8 empty] | 0 | 0
[7 empty] | M3 | 0 | 0 | [6 empty] | 3700 | 3108 | 177658 | 451314 | 10 | - dodáníčerstvéhobetonu(betonovésměsi)požadovanékvality,jehouloženído požadovaného tvaru při jakékoliv hustotě výztuže, konzistenci čerstvého betonu a způsobu hutnění, ošetření a ochranu betonu,- zhotovení nepropustného, mrazuvzdorného betonu a betonu požadované trvanlivosti a vlastností,- užití potřebných přísad a technologií výroby betonu,- zřízení pracovních a dilatačních spar, včetně potřebných úprav, výplně, vložek, opracování, očištění a ošetření,- bedněnípožadovanýchkonstr. (i ztracené) s úpravoudle požadovanékvality povrchu betonu, včetně odbedňovacích a odskružovacích prostředků,- podpěrnékonstr. (skruže) a lešení všech druhů pro bednění, uložení čerstvého betonu, výztuže a doplňkových konstr., vč. požadovaných otvorů, ochranných a bezpečnostních opatření a základů těchto konstrukcí a lešení,- vytvoření kotevních čel, kapes, nálitků, a sedel,- zřízenívšechpožadovanýchotvorů, kapes, výklenků, prostupů, dutin, drážek a pod., vč. ztížení práce a úpravkolem nich,- úpravy pro osazení výztuže, doplňkových konstrukcí a vybavení,- úpravy povrchu pro položení požadované izolace, povlaků a nátěrů, případně vyspravení,- ztížení práce u kabelových a injektážních trubek a ostatních zařízení osazovaných do betonu,- konstrukce betonových kloubů, upevnění kotevních prvků a doplňkových konstrukcí,- nátěry zabraňující soudržnost betonu a bednění,- výplň, těsněnía tmelení spar a spojů,- opatřenípovrchůbetonuizolacíproti zemní vlhkosti v částech, kde přijdou do styku se zeminou nebo kamenivem,- případné zřízení spojovací vrstvy u základů,- úpravy pro osazení zařízení ochrany konstrukce proti vlivu bludných proudů
11 | 465512 | DLAŽBY Z LOMOVÉHO KAMENE NA MC |  |  | m3 | 0.48 | 465512 | DLAŽBY Z LOMOVÉHO KAMENE NA MC | 0 |  | 465512
|  | Kamenná dlažba návaznosti říms včetně spárování - cementová malta XF4. (Plochy dle "05 Římsy dig. AutoCAD") |  |  |  |  | DLAŽBY Z LOMOVÉHO KAMENE NA MC | Kamenná dlažba návaznosti říms včetně spárování - cementová malta XF4. (Plochy dle "05 Římsy dig. AutoCAD") | 0 | [6 empty] | Ok
[8 empty] | 0 | 0 | [5 empty] | 0.48
|  |  | (0.6 + 0.6 + 0.6 + 0.6) x 0.2 = 0.48 | m3 |  |  |  | 0 | (0.6 + 0.6 + 0.6 + 0.6) * 0.2 = 0.48 | 0.6 | 0.6 | 0.6 | 0.6 | 0.2 | 0.48
|  |  | ( + + + ) x = | m3 |  |  |  | 0 | ( + + + ) * =
[8 empty] | 0 | 0
[7 empty] | M3 | 0 | 0 | [6 empty] | 6080 | 2918.4 | 182874 | 465512 | 11 | položka zahrnuje:- nutné zemní práce (svahování, úpravu pláně a pod.)- zřízení spojovací vrstvy- zřízení lože dlažby z cementové malty předepsané kvality a předepsané tloušťky- dodávku a položení dlažby z lomového kamene do předepsaného tvaru- spárování, těsnění, tmelení a vyplnění spar MC případně s vyklínováním- úprava povrchu pro odvedení srážkové vody- nezahrnuje podklad pod dlažbu, vykazuje se samostatně položkami SD 45
45 | 917224 | SILNIČNÍ A CHODNÍKOVÉ OBRUBY Z BETONOVÝCH OBRUBNÍKŮ ŠÍŘ 150MM |  |  | m | 10.24 | 917224 | SILNIČNÍ A CHODNÍKOVÉ OBRUBY Z BETONOVÝCH OBRUBNÍKŮ ŠÍŘ 150MM | 0
|  | Silniční betonové obrubníky k přechodovému klínu 1000/300/150, včetně lože z betonu C25/30 XF4 (Délka dle "05 Římsy dig. AutoCAD") |  |  |  |  | SILNIČNÍ A CHODNÍKOVÉ OBRUBY Z BETONOVÝCH OBRUBNÍKŮ ŠÍŘ 150MM | Silniční betonové obrubníky k přechodovému klínu 1000/300/150, včetně lože z betonu C25/30 XF4 (Délka dle "05 Římsy dig. AutoCAD") | 0 | [6 empty] | Ok
|  | 4 x 2.56 = 10.24 |  | m |  |  | M | 4 * 2.56 = 10.24 | 0 |  |  |  | 4 | 2.56 | 10.24 | 446 | 4567.04 | 479508 | 917224 | 45
49 | 938544 | OČIŠTĚNÍ BETON KONSTR OTRYSKÁNÍM TLAK VODOU PŘES 1000 BARŮ |  |  | m2 | 67.795 | 938544 | OČIŠTĚNÍ BETON KONSTR OTRYSKÁNÍM TLAK VODOU PŘES 1000 BARŮ | 0
|  | Celoplošné otryskání spodní stavby, nosné konstrukce. Včetně očištění obnažené výztuže. (Rozměry dle "05 Sanace dig. AutoCAD") |  |  |  |  | OČIŠTĚNÍ BETON KONSTR OTRYSKÁNÍM TLAK VODOU PŘES 1000 BARŮ | Celoplošné otryskání spodní stavby, nosné konstrukce. Včetně očištění obnažené výztuže. (Rozměry dle "05 Sanace dig. AutoCAD") | 0
[7 empty] | M2 | 0 | 0 | [5 empty] | 67.795
|  | Čela opěr | 2 x (1.1 x 12.1) = 26.62 | m2 |  |  |  | Čela opěr | 2 * (1.1 * 12.1) = 26.62 |  |  | 2 | 1.1 | 12.1 | 26.62
|  | Levé křídlo OP1 | x x = 2 | m2 |  |  |  | Levé křídlo OP1 | * * = 2 | [5 empty] | 2
|  | Pravé křídlo OP1 | x x = 2.2 | m2 |  |  |  | Pravé křídlo OP1 | * * = 2.2 | [5 empty] | 2.2
|  | Levé křídlo OP2 | x x = 2.4 | m2 |  |  |  | Levé křídlo OP2 | * * = 2.4 | [5 empty] | 2.4
|  | Pravé křídlo OP2 | x x = 2.4 | m2 |  |  |  | Pravé křídlo OP2 | * * = 2.4 | [5 empty] | 2.4
|  | Úložné prahy | x ( x ) = 0 | m2 |  |  |  | Úložné prahy | * ( * ) = 0 | [5 empty] | 0
|  | Nosná konstrukce | 1 x (3.25 x 9.9) = 32.175 | m2 |  |  |  | Nosná konstrukce | 1 * (3.25 * 9.9) = 32.175 |  |  | 1 | 3.25 | 9.9 | 32.175
[8 empty] | 0 | 0
[8 empty] | 0 | 0 | [6 empty] | Ok
[8 empty] | 0 | 0 | [6 empty] | 671 | 45490.445 | 502483 | 938544 | 0
17 | 626112 | REPROFILACE PODHLEDŮ, SVISLÝCH PLOCH SANAČNÍ MALTOU JEDNOVRST TL 20MM |  |  | m2 | 67.795 | 626112 | REPROFILACE PODHLEDŮ, SVISLÝCH PLOCH SANAČNÍ MALTOU JEDNOVRST TL 20MM | 0
|  | Celoplošná sanace spodní stavby a nosné kosntrukce a ošetření obnažené výztuže - reprofilace povrchu sanační maltou. Položka je včetně osazení případného lešení pro samotnou sanaci, tryskání a následný nátěr nosné konstrukce, ochranu proti spadu materiálu do řeky. ("05 Sanace dig. AutoCAD") |  |  |  |  | REPROFILACE PODHLEDŮ, SVISLÝCH PLOCH SANAČNÍ MALTOU JEDNOVRST TL 20MM | Celoplošná sanace spodní stavby a nosné kosntrukce a ošetření obnažené výztuže - reprofilace povrchu sanační maltou. Položka je včetně osazení případného lešení pro samotnou sanaci, tryskání a následný nátěr nosné konstrukce, ochranu proti spadu materiálu do řeky. ("05 Sanace dig. AutoCAD") | 0
[7 empty] | M2 | 0 | 0 | [5 empty] | 67.795
|  | Čela opěr | 2 x (1.1 x 12.1) = 26.62 | m2 |  |  |  | Čela opěr | 2 * (1.1 * 12.1) = 26.62 |  |  | 2 | 1.1 | 12.1 | 26.62
|  | Levé křídlo OP1 | x x = 2 | m2 |  |  |  | Levé křídlo OP1 | * * = 2 | [5 empty] | 2
|  | Pravé křídlo OP1 | x x = 2.2 | m2 |  |  |  | Pravé křídlo OP1 | * * = 2.2 | [5 empty] | 2.2
|  | Levé křídlo OP2 | x x = 2.4 | m2 |  |  |  | Levé křídlo OP2 | * * = 2.4 | [5 empty] | 2.4
|  | Pravé křídlo OP2 | x x = 2.4 | m2 |  |  |  | Pravé křídlo OP2 | * * = 2.4 | [5 empty] | 2.4
|  | Úložné prahy | x ( x ) = 0 | m2 |  |  |  | Úložné prahy | * ( * ) = 0 | [5 empty] | 0
|  | Nosná konstrukce | 1 x (3.25 x 9.9) = 32.175 | m2 |  |  |  | Nosná konstrukce | 1 * (3.25 * 9.9) = 32.175 |  |  | 1 | 3.25 | 9.9 | 32.175 | Ok
[8 empty] | 0 | 0 | [6 empty] | 1880 | 127454.6 | 255973 | 626112
1 | 78383 | NÁTĚRY BETON KONSTR TYP S4 (OS-C) |  |  | m2 | 67.795 | 78383 | NÁTĚRY BETON KONSTR TYP S4 (OS-C) | 0
|  | Nátěr spodní stavby, nosné konstrukce a říms. (Rozměry dle "05 Římsy dig. AutoCAD" a "06 Zábradlí dig. AutoCAD") |  |  |  |  | NÁTĚRY BETON KONSTR TYP S4 (OS-C) | Nátěr spodní stavby, nosné konstrukce a říms. (Rozměry dle "05 Římsy dig. AutoCAD" a "06 Svodidla dig. AutoCAD") | 0
[7 empty] | M2 | 0 | 0 | [5 empty] | 67.795
|  | Čela opěr | 2 x (1.1 x 12.1) = 26.62 | m2 |  |  |  | Čela opěr | 2 * (1.1 * 12.1) = 26.62 |  |  | 2 | 1.1 | 12.1 | 26.62
|  | Levé křídlo OP1 | x x = 2 | m2 |  |  |  | Levé křídlo OP1 | * * = 2 | [5 empty] | 2
|  | Pravé křídlo OP1 | x x = 2.2 | m2 |  |  |  | Pravé křídlo OP1 | * * = 2.2 | [5 empty] | 2.2
|  | Levé křídlo OP2 | x x = 2.4 | m2 |  |  |  | Levé křídlo OP2 | * * = 2.4 | [5 empty] | 2.4
|  | Pravé křídlo OP2 | x x = 2.4 | m2 |  |  |  | Pravé křídlo OP2 | * * = 2.4 | [5 empty] | 2.4
|  | Úložné prahy | x ( x ) = 0 | m2 |  |  |  | Úložné prahy | * ( * ) = 0 | [5 empty] | 0
|  | Nosná konstrukce | 1 x (3.25 x 9.9) = 32.175 | m2 |  |  |  | Nosná konstrukce | 1 * (3.25 * 9.9) = 32.175 |  |  | 1 | 3.25 | 9.9 | 32.175 | Ok
[16 empty] | 459 | 31117.905 | 427913 | 78383
26 | 914133 | DOPRAVNÍ ZNAČKY ZÁKLADNÍ VELIKOSTI OCELOVÉ FÓLIE TŘ 2 - DEMONTÁŽ |  |  | ks | 2 | 914133 | DOPRAVNÍ ZNAČKY ZÁKLADNÍ VELIKOSTI OCELOVÉ FÓLIE TŘ 2 - DEMONTÁŽ | 0
|  | Demontáž stávajících dopravních značek,předání investorovi. Značky - ev. č. mostu - 2 ks. |  |  |  |  | DOPRAVNÍ ZNAČKY ZÁKLADNÍ VELIKOSTI OCELOVÉ FÓLIE TŘ 2 - DEMONTÁŽ | Demontáž stávajících dopravních značek,předání investorovi. Značky - ev. č. mostu - 2 ks. | 0 | [6 empty] | Ok
|  | 1 x 2 = 2 |  | ks |  |  | KUS | 1 * 2 = 2 | 0 |  |  |  | 1 | 2 | 2 | 230 | 460 | 462565 | 914133 | 26 | Položka zahrnuje odstranění, demontáž a odklizení materiálu s odvozem na předepsané místo
25 | 914131 | DOPRAVNÍ ZNAČKY ZÁKLADNÍ VELIKOSTI OCELOVÉ FÓLIE TŘ 2 - DODÁVKA A MONTÁŽ |  |  | ks | 2 | 914131 | DOPRAVNÍ ZNAČKY ZÁKLADNÍ VELIKOSTI OCELOVÉ FÓLIE TŘ 2 - DODÁVKA A MONTÁŽ | 0
|  | Dodávka a montáž nových dopravních značek. Značky - ev. č. mostu - 2 ks. Včetně všech potřebných částí (značka, sloupek a kotvení). |  |  |  |  | DOPRAVNÍ ZNAČKY ZÁKLADNÍ VELIKOSTI OCELOVÉ FÓLIE TŘ 2 - DODÁVKA A MONTÁŽ | Dodávka a montáž nových dopravních značek. Značky - ev. č. mostu - 2 ks. Včetně všech potřebných částí (značka, sloupek a kotvení). | 0 | [6 empty] | Ok
|  | 1 x 2 = 2 |  | ks |  |  | KUS | #REF! | #REF! |  |  |  | 1 | 2 | 2 | 3360 | 6720 | 462520 | 914131 | 25 | položka zahrnuje:- dodávku a montáž značek v požadovaném provedení
4 | 029412 | OSTATNÍ POŽADAVKY - VYPRACOVÁNÍ MOSTNÍHO LISTU |  |  | ks | 1 | 029412 | OSTATNÍ POŽADAVKY - VYPRACOVÁNÍ MOSTNÍHO LISTU | 0
|  | Vypracování mostního listu včetně zadání do systému BMS. |  |  |  |  | OSTATNÍ POŽADAVKY - VYPRACOVÁNÍ MOSTNÍHO LISTU | Vypracování mostního listu včetně zadání do systému BMS. | 0 | [6 empty] | Jiná cena
|  | 1 |  | ks |  |  | KUS | 1 | 0 | [5 empty] | 1 | 10000 | 10000 | 4703 | 029412 | 4 | zahrnuje veškeré náklady spojené s objednatelem požadovanými pracemi
5 | 02953 | OSTATNÍ POŽADAVKY - HLAVNÍ MOSTNÍ PROHLÍDKA |  |  | ks | 1 | 02953 | OSTATNÍ POŽADAVKY - HLAVNÍ MOSTNÍ PROHLÍDKA | 0
|  | Provedení první hlavní prohlídky, včetně zadání do systému BMS. |  |  |  |  | OSTATNÍ POŽADAVKY - HLAVNÍ MOSTNÍ PROHLÍDKA | Provedení první hlavní prohlídky, včetně zadání do systému BMS. | 0 | [6 empty] | Jiná cena
|  | 1 |  | ks |  |  | KUS | 1 | 0 | [5 empty] | 1 | 10000 | 10000 | 4930 | 02953 | 5 | položka zahrnuje :- úkony dle ČSN 73 6221- provedení hlavní mostní prohlídky oprávněnou fyzickou nebo právnickou osobou- vyhotovení záznamu (protokolu), který jednoznačně definuje stav mostu
22 | 914122 | DOPRAVNÍ ZNAČKY ZÁKLADNÍ VELIKOSTI OCELOVÉ FÓLIE TŘ 1 - MONTÁŽ S PŘEMÍSTĚNÍM |  |  | ks | 8 | 914122 | DOPRAVNÍ ZNAČKY ZÁKLADNÍ VELIKOSTI OCELOVÉ FÓLIE TŘ 1 - MONTÁŽ S PŘEMÍSTĚNÍM | 0
|  | Přechodné dopravní značení základní velikosti - omezení na trase. Dodávka a montáž, vše v režii zhotovitele. Značky A10 2 ks, A15 2 ks. Značky C4a/b 2 ks, B20/21a 2 ks. (Počty dle 01 Technická zpráva) |  |  |  |  | DOPRAVNÍ ZNAČKY ZÁKLADNÍ VELIKOSTI OCELOVÉ FÓLIE TŘ 1 - MONTÁŽ S PŘEMÍSTĚNÍM | Přechodné dopravní značení základní velikosti - omezení na trase. Dodávka a montáž, vše v režii zhotovitele. Značky A10 2 ks, A15 2 ks. Značky C4a/b 2 ks, B20/21a 2 ks. (Počty dle 01 Technická zpráva) | 0 | [6 empty] | Ok
|  | ks |  | ks |  |  | KUS | ks | 0 | [5 empty] | 8 | 394 | 3152 | 462407 | 914122 | 22 | položka zahrnuje:- dopravu demontované značky z dočasné skládky- osazení a montáž značky na místě určeném projektem- nutnou opravu poškozených částínezahrnuje dodávku značky
24 | 914129 | DOPRAV ZNAČKY ZÁKLAD VEL OCEL FÓLIE TŘ 1 - NÁJEMNÉ |  |  | ksden | 960 | 914129 | DOPRAV ZNAČKY ZÁKLAD VEL OCEL FÓLIE TŘ 1 - NÁJEMNÉ | 0 |  | 120
|  | Přechodné dopravní značení základní velikosti - omezení na trase. Doba nájmu 120 dní. Značky A10 2 ks, A15 2 ks. Značky C4a/b 2 ks, B20/21a 2 ks. (Počty dle 01 Technická zpráva) |  |  |  |  | DOPRAV ZNAČKY ZÁKLAD VEL OCEL FÓLIE TŘ 1 - NÁJEMNÉ | Přechodné dopravní značení základní velikosti - omezení na trase. Doba nájmu 120 dní. Značky A10 2 ks, A15 2 ks. Značky C4a/b 2 ks, B20/21a 2 ks. (Počty dle 01 Technická zpráva) | 0 | [6 empty] | Ok
|  | 120 x 8 = 960 |  | ksden |  |  | KSDEN | 120 * 8 = 960 | 0 | [5 empty] | 960 | 10.2 | 9792 | 462496 | 914129 | 24 | položka zahrnuje sazbu za pronájem dopravních značek a zařízení, počet jednotek je určen jako součin počtu značek a počtu dní použití
23 | 914123 | DOPRAVNÍ ZNAČKY ZÁKLADNÍ VELIKOSTI OCELOVÉ FÓLIE TŘ 1 - DEMONTÁŽ |  |  | ks | 8 | 914123 | DOPRAVNÍ ZNAČKY ZÁKLADNÍ VELIKOSTI OCELOVÉ FÓLIE TŘ 1 - DEMONTÁŽ | 0
|  | Přechodné dopravní značení základní velikosti - omezení na trase. Demontáž v režii zhotovitele. Značky A10 2 ks, A15 2 ks. Značky C4a/b 2 ks, B20/21a 2 ks. (Počty dle 01 Technická zpráva) |  |  |  |  | DOPRAVNÍ ZNAČKY ZÁKLADNÍ VELIKOSTI OCELOVÉ FÓLIE TŘ 1 - DEMONTÁŽ | Přechodné dopravní značení základní velikosti - omezení na trase. Demontáž v režii zhotovitele. Značky A10 2 ks, A15 2 ks. Značky C4a/b 2 ks, B20/21a 2 ks. (Počty dle 01 Technická zpráva) | 0 | [6 empty] | Ok
|  | + x + x + x + = 8 |  | ks |  |  | KUS | + * + * + * + = 8 | 0 | [5 empty] | 8 | 230 | 1840 | 462431 | 914123 | 23 | Položka zahrnuje odstranění, demontáž a odklizení materiálu s odvozem na předepsané místo
36 | 916312 | DOPRAVNÍ ZÁBRANY Z2 S FÓLIÍ TŘ 1 - MONTÁŽ S PŘESUNEM |  |  | ks | 2 | 916312 | DOPRAVNÍ ZÁBRANY Z2 S FÓLIÍ TŘ 1 - MONTÁŽ S PŘESUNEM | 0
|  | Přechodné dopravní značení základní velikosti - omezení na trase. Dodávka a montáž, vše v režii zhotovitele. Značka Z2 2 ks. (Počty dle 01 Technická zpráva) |  |  |  |  | DOPRAVNÍ ZÁBRANY Z2 S FÓLIÍ TŘ 1 - MONTÁŽ S PŘESUNEM | Přechodné dopravní značení základní velikosti - omezení na trase. Dodávka a montáž, vše v režii zhotovitele. Značka Z2 2 ks. (Počty dle 01 Technická zpráva) | 0 |  |  |  | 2 |  |  | Ok
|  | 2 |  | ks |  |  | KUS | 2 | 0 | [5 empty] | 2 | 283 | 566 | 472682 | 916312 | 36 | položka zahrnuje:- přemístění zařízení z dočasné skládky a jeho osazení a montáž na místě určeném projektem- údržbu po celou dobu trvání funkce, náhradu zničených nebo ztracených kusů, nutnou opravu poškozených částí
38 | 916319 | DOPRAVNÍ ZÁBRANY Z2 - NÁJEMNÉ |  |  | ksden | 240 | 916319 | DOPRAVNÍ ZÁBRANY Z2 - NÁJEMNÉ | 0
|  | Přechodné dopravní značení základní velikosti - omezení na trase. Doba nájmu 120 dní. Značka Z2 2 ks. (Počty dle 01 Technická zpráva) |  |  |  |  | DOPRAVNÍ ZÁBRANY Z2 - NÁJEMNÉ | Přechodné dopravní značení základní velikosti - omezení na trase. Doba nájmu 120 dní. Značka Z2 2 ks. (Počty dle 01 Technická zpráva) | 0 |  |  | 120 | 2 |  |  | Ok
|  | 120 x 2 = 240 |  | ks |  |  | KSDEN | 120 * 2 = 240 | 0 | [5 empty] | 240 | 17.3 | 4152 | 472724 | 916319 | 38 | položka zahrnuje sazbu za pronájem zařízení. Počet měrných jednotek se určí jako součin počtu zařízení a počtu dní použití.
37 | 916313 | DOPRAVNÍ ZÁBRANY Z2 S FÓLIÍ TŘ 1 - DEMONTÁŽ |  |  | ks | 2 | 916313 | DOPRAVNÍ ZÁBRANY Z2 S FÓLIÍ TŘ 1 - DEMONTÁŽ | 0
|  | Přechodné dopravní značení základní velikosti - omezení na trase. Demontáž v režii zhotovitele. Značka Z2 2 ks. (Počty dle 01 Technická zpráva) |  |  |  |  | DOPRAVNÍ ZÁBRANY Z2 S FÓLIÍ TŘ 1 - DEMONTÁŽ | Přechodné dopravní značení základní velikosti - omezení na trase. Demontáž v režii zhotovitele. Značka Z2 2 ks. (Počty dle 01 Technická zpráva) | 0 |  |  |  | 2 |  |  | Ok
|  | 2 |  | ks |  |  | KUS | 2 | 0 | [5 empty] | 2 | 149 | 298 | 472704 | 916313 | 37 | Položka zahrnuje odstranění, demontáž a odklizení zařízení s odvozem na předepsané místo
39 | 916352 | SMĚROVACÍ DESKY Z4 OBOUSTR S FÓLIÍ TŘ 1 - MONTÁŽ S PŘESUNEM |  |  | ks | 5 | 916352 | SMĚROVACÍ DESKY Z4 OBOUSTR S FÓLIÍ TŘ 1 - MONTÁŽ S PŘESUNEM | 0
|  | Přechodné dopravní značení základní velikosti - omezení na trase. Dodávka a montáž, vše v režii zhotovitele. Značka Z4a 5 ks. (Počty dle 01 Technická zpráva) |  |  |  |  | SMĚROVACÍ DESKY Z4 OBOUSTR S FÓLIÍ TŘ 1 - MONTÁŽ S PŘESUNEM | Přechodné dopravní značení základní velikosti - omezení na trase. Dodávka a montáž, vše v režii zhotovitele. Značka Z4a 5 ks. (Počty dle 01 Technická zpráva) | 0 |  |  |  | 5 |  |  | Ok
|  | 5 |  | ks |  |  | KUS | 5 | 0 | [5 empty] | 5 | 217 | 1085 | 473126 | 916352 | 39 | položka zahrnuje:- přemístění zařízení z dočasné skládky a jeho osazení a montáž na místě určeném projektem- údržbu po celou dobu trvání funkce, náhradu zničených nebo ztracených kusů, nutnou opravu poškozených částí
41 | 916359 | SMĚROVACÍ DESKY Z4 OBOUSTR S FÓLIÍ TŘ 1 - NÁJEMNÉ |  |  | ksden | 600 | 916359 | SMĚROVACÍ DESKY Z4 OBOUSTR S FÓLIÍ TŘ 1 - NÁJEMNÉ | 0
|  | Přechodné dopravní značení základní velikosti - omezení na trase. Doba nájmu 120 dní. Značka Z4a 5 ks. (Počty dle 01 Technická zpráva) |  |  |  |  | SMĚROVACÍ DESKY Z4 OBOUSTR S FÓLIÍ TŘ 1 - NÁJEMNÉ | Přechodné dopravní značení základní velikosti - omezení na trase. Doba nájmu 120 dní. Značka Z4a 5 ks. (Počty dle 01 Technická zpráva) | 0 |  |  | 120 | 5 |  |  | Ok
|  | 120 x 5 = 600 |  | ks |  |  | KSDEN | 120 * 5 = 600 | 0 | [5 empty] | 600 | 16.1 | 9660 | 473168 | 916359 | 41 | položka zahrnuje sazbu za pronájem zařízení. Počet měrných jednotek se určí jako součin počtu zařízení a počtu dní použití.
40 | 916353 | SMĚROVACÍ DESKY Z4 OBOUSTR S FÓLIÍ TŘ 1 - DEMONTÁŽ |  |  | ks | 5 | 916353 | SMĚROVACÍ DESKY Z4 OBOUSTR S FÓLIÍ TŘ 1 - DEMONTÁŽ | 0
|  | Přechodné dopravní značení základní velikosti - omezení na trase. Demontáž v režii zhotovitele. Značka Z4a 5 ks. (Počty dle 01 Technická zpráva) |  |  |  |  | SMĚROVACÍ DESKY Z4 OBOUSTR S FÓLIÍ TŘ 1 - DEMONTÁŽ | Přechodné dopravní značení základní velikosti - omezení na trase. Demontáž v režii zhotovitele. Značka Z4a 5 ks. (Počty dle 01 Technická zpráva) | 0 |  |  |  | 5 |  |  | Ok
|  | 5 |  | ks |  |  | KUS | 5 | 0 | [5 empty] | 5 | 149 | 745 | 473148 | 916353 | 40 | Položka zahrnuje odstranění, demontáž a odklizení zařízení s odvozem na předepsané místo
42 | 916712 | UPEVŇOVACÍ KONSTR - PODKLADNÍ DESKA POD 28KG - MONTÁŽ S PŘESUNEM |  |  | ks | 17 | 916712 | UPEVŇOVACÍ KONSTR - PODKLADNÍ DESKA POD 28KG - MONTÁŽ S PŘESUNEM | 0
|  | Přechodné sloupky a patky pro dopravní značení - omezení na trase. Dodávka a montáž, vše v režii zhotovitele. Počet sloupků a patek 17 ks. (Počty dle 01 Technická zpráva) |  |  |  |  | UPEVŇOVACÍ KONSTR - PODKLADNÍ DESKA POD 28KG - MONTÁŽ S PŘESUNEM | Přechodné sloupky a patky pro dopravní značení - omezení na trase. Dodávka a montáž, vše v režii zhotovitele. Počet sloupků a patek 17 ks. (Počty dle 01 Technická zpráva) | 0 | [6 empty] | Ok
|  | 17 |  | ks |  |  | KUS | 17 | 0 |  |  |  | 17 |  | 17 | 149 | 2533 | 475420 | 916712 | 42 | položka zahrnuje:- přemístění zařízení z dočasné skládky a jeho osazení a montáž na místě určeném projektem- údržbu po celou dobu trvání funkce, náhradu zničených nebo ztracených kusů, nutnou opravu poškozených částí
44 | 916719 | UPEVŇOVACÍ KONSTR - PODKLAD DESKA POD 28KG - NÁJEMNÉ |  |  | ksden | 2040 | 916719 | UPEVŇOVACÍ KONSTR - PODKLAD DESKA POD 28KG - NÁJEMNÉ | 0 |  | 120
|  | Přechodné sloupky a patky pro dopravní značení - nájemné. Doba nájmu 120 dní. Počet sloupků a patek 17 ks. (Počty dle 01 Technická zpráva) |  |  |  |  | UPEVŇOVACÍ KONSTR - PODKLAD DESKA POD 28KG - NÁJEMNÉ | Přechodné sloupky a patky pro dopravní značení - nájemné. Doba nájmu 120 dní. Počet sloupků a patek 17 ks. (Počty dle 01 Technická zpráva) | 0 | [6 empty] | Jiná cena
|  | 120 x 17 = 2040 |  | ksden |  |  | KSDEN | 120 * 17 = 2040 | 0 |  |  |  | 17 |  | 2040 | 10 | 20400 | 475462 | 916719 | 44 | položka zahrnuje sazbu za pronájem zařízení. Počet měrných jednotek se určí jako součin počtu zařízení a počtu dní použití.
43 | 916713 | UPEVŇOVACÍ KONSTR - PODKLADNÍ DESKA POD 28KG - DEMONTÁŽ |  |  | ks | 17 | 916713 | UPEVŇOVACÍ KONSTR - PODKLADNÍ DESKA POD 28KG - DEMONTÁŽ | 0
|  | Přechodné sloupky a patky pro dopravní značení - omezení na trase. Demontáž v režii zhotovitele. Počet sloupků a patek 17 ks. (Počty dle 01 Technická zpráva) |  |  |  |  | UPEVŇOVACÍ KONSTR - PODKLADNÍ DESKA POD 28KG - DEMONTÁŽ | Přechodné sloupky a patky pro dopravní značení - omezení na trase. Demontáž v režii zhotovitele. Počet sloupků a patek 17 ks. (Počty dle 01 Technická zpráva) | 0 | [6 empty] | Ok
|  | 17 |  | ks |  |  | KUS | 17 | 0 |  |  |  | 17 |  | 17 | 75 | 1275 | 475442 | 916713 | 43 | Položka zahrnuje odstranění, demontáž a odklizení zařízení s odvozem na předepsané místo
27 | 916112 | DOPRAV SVĚTLO VÝSTRAŽ SAMOSTATNÉ - MONTÁŽ S PŘESUNEM |  |  | ks | 2 | 916112 | DOPRAV SVĚTLO VÝSTRAŽ SAMOSTATNÉ - MONTÁŽ S PŘESUNEM | 0
|  | Přechodné dopravní značení - samostané světlo S7. Dodávka a montáž, vše v režii zhotovitele. Počet 2 ks. (Počty dle 01 Technická zpráva) |  |  |  |  | DOPRAV SVĚTLO VÝSTRAŽ SAMOSTATNÉ - MONTÁŽ S PŘESUNEM | Přechodné dopravní značení - samostané světlo S7. Dodávka a montáž, vše v režii zhotovitele. Počet 2 ks. (Počty dle 01 Technická zpráva) | 0 | [6 empty] | Ok
|  | 2 |  | ks |  |  | KUS | 2 | 0 |  |  |  |  | 2 | 2 | 932 | 1864 | 471214 | 916112 | 27 | položka zahrnuje:- přemístění zařízení z dočasné skládky a jeho osazení a montáž na místě určeném projektem- údržbu po celou dobu trvání funkce, náhradu zničených nebo ztracených kusů, nutnou opravu poškozených částí- napájení z baterie včetně záložní baterie
29 | 916119 | DOPRAV SVĚTLO VÝSTRAŽ SAMOSTATNÉ - NÁJEMNÉ |  |  | ksden | 240 | 916119 | DOPRAV SVĚTLO VÝSTRAŽ SAMOSTATNÉ - NÁJEMNÉ | 0 |  | 120
|  | Přechodné dopravní značení - samostané světlo S7 - nájemné. Doba nájmu 120 dní. Počet 2 ks. (Počty dle 01 Technická zpráva) |  |  |  |  | DOPRAV SVĚTLO VÝSTRAŽ SAMOSTATNÉ - NÁJEMNÉ | Přechodné dopravní značení - samostané světlo S7 - nájemné. Doba nájmu 120 dní. Počet 2 ks. (Počty dle 01 Technická zpráva) | 0 | [6 empty] | Ok
|  | 120 x 2 = 240 |  | ksden |  |  | KSDEN | 120 * 2 = 240 | 0 |  |  |  |  | 2 | 240 | 108 | 25920 | 471257 | 916119 | 29 | položka zahrnuje sazbu za pronájem zařízení. Počet měrných jednotek se určí jako součin počtu zařízení a počtu dní použití.
28 | 916113 | DOPRAV SVĚTLO VÝSTRAŽ SAMOSTATNÉ - DEMONTÁŽ |  |  | ks | 2 | 916113 | DOPRAV SVĚTLO VÝSTRAŽ SAMOSTATNÉ - DEMONTÁŽ | 0
|  | Přechodné dopravní značení - samostané světlo S7 - demontáž v režii zhotovitele. Počet 2 ks. (Počty dle 01 Technická zpráva) |  |  |  |  | DOPRAV SVĚTLO VÝSTRAŽ SAMOSTATNÉ - DEMONTÁŽ | Přechodné dopravní značení - samostané světlo S7 - demontáž v režii zhotovitele. Počet 2 ks. (Počty dle 01 Technická zpráva) | 0 | [6 empty] | Ok
|  | 2 |  | ks |  |  | KUS | 2 | 0 |  |  |  |  | 2 | 2 | 430 | 860 | 471237 | 916113 | 28 | Položka zahrnuje odstranění, demontáž a odklizení zařízení s odvozem na předepsané místo
30 | 916132 | DOPRAV SVĚTLO VÝSTRAŽ SOUPRAVA 5KS - MONTÁŽ S PŘESUNEM |  |  | ks | 2 | 916132 | DOPRAV SVĚTLO VÝSTRAŽ SOUPRAVA 5KS - MONTÁŽ S PŘESUNEM | 0
|  | Přechodné dopravní značení - souprava 5 světel S7. Dodávka a montáž, vše v režii zhotovitele. Počet sad 2 ks. (Počty dle 01 Technická zpráva) |  |  |  |  | DOPRAV SVĚTLO VÝSTRAŽ SOUPRAVA 5KS - MONTÁŽ S PŘESUNEM | Přechodné dopravní značení - souprava 5 světel S7. Dodávka a montáž, vše v režii zhotovitele. Počet sad 2 ks. (Počty dle 01 Technická zpráva) | 0 | [6 empty] | Ok
|  | 2 |  | ks |  |  | KUS | 2 | 0 |  |  |  |  | 2 | 2 | 2860 | 5720 | 471440 | 916132 | 30 | položka zahrnuje:- přemístění zařízení z dočasné skládky a jeho osazení a montáž na místě určeném projektem- údržbu po celou dobu trvání funkce, náhradu zničených nebo ztracených kusů, nutnou opravu poškozených částí- napájení z baterie včetně záložní baterie
32 | 916139 | DOPRAVNÍ SVĚTLO VÝSTRAŽNÉ SOUPRAVA 5 KUSŮ - NÁJEMNÉ |  |  | ksden | 240 | 916139 | DOPRAVNÍ SVĚTLO VÝSTRAŽNÉ SOUPRAVA 5 KUSŮ - NÁJEMNÉ | 0 |  | 120
|  | Přechodné dopravní značení - souprava 5 světel S7 - nájemné. Doba nájmu 120 dní. Počet sad 2 ks. (Počty dle 01 Technická zpráva) |  |  |  |  | DOPRAVNÍ SVĚTLO VÝSTRAŽNÉ SOUPRAVA 5 KUSŮ - NÁJEMNÉ | Přechodné dopravní značení - souprava 5 světel S7 - nájemné. Doba nájmu 120 dní. Počet sad 2 ks. (Počty dle 01 Technická zpráva) | 0 | [6 empty] | Ok
|  | 120 x 2 = 240 |  | ksden |  |  | KSDEN | 120 * 2 = 240 | 0 |  |  |  |  | 2 | 240 | 273 | 65520 | 471483 | 916139 | 32 | položka zahrnuje sazbu za pronájem zařízení. Počet měrných jednotek se určí jako součin počtu zařízení a počtu dní použití.
31 | 916133 | DOPRAV SVĚTLO VÝSTRAŽ SOUPRAVA 5KS - DEMONTÁŽ |  |  | ks | 2 | 916133 | DOPRAV SVĚTLO VÝSTRAŽ SOUPRAVA 5KS - DEMONTÁŽ | 0
|  | Přechodné dopravní značení - souprava 5 světel S7. Demontáž v režii zhotovitele. Počet sad 2 ks. (Počty dle 01 Technická zpráva) |  |  |  |  | DOPRAV SVĚTLO VÝSTRAŽ SOUPRAVA 5KS - DEMONTÁŽ | Přechodné dopravní značení - souprava 5 světel S7. Demontáž v režii zhotovitele. Počet sad 2 ks. (Počty dle 01 Technická zpráva) | 0 | [6 empty] | Ok
|  | 2 |  | ks |  |  | KUS | 2 | 0 |  |  |  |  | 2 | 2 | 1280 | 2560 | 471463 | 916133 | 31 | Položka zahrnuje odstranění, demontáž a odklizení zařízení s odvozem na předepsané místo
33 | 916152 | SEMAFOROVÁ PŘENOSNÁ SOUPRAVA - MONTÁŽ S PŘESUNEM |  |  | ks | 2 | 916152 | SEMAFOROVÁ PŘENOSNÁ SOUPRAVA - MONTÁŽ S PŘESUNEM | 0
|  | Přechodné dopravní značení - omezení na trase. Dodávka a montáž, vše v režii zhotovitele. Počet semaforů 2 ks. (Počty dle 01 Technická zpráva) |  |  |  |  | SEMAFOROVÁ PŘENOSNÁ SOUPRAVA - MONTÁŽ S PŘESUNEM | Přechodné dopravní značení - omezení na trase. Dodávka a montáž, vše v režii zhotovitele. Počet semaforů 2 ks. (Počty dle 01 Technická zpráva) | 0 | [6 empty] | Ok
|  | 2 |  | ks |  |  | KUS | 2 | 0 |  |  |  |  | 2 | 2 | 5000 | 10000 | 471666 | 916152 | 33 | položka zahrnuje:- přemístění zařízení z dočasné skládky a jeho osazení a montáž na místě určeném projektem- údržbu po celou dobu trvání funkce, náhradu zničených nebo ztracených kusů, nutnou opravu poškozených částí- napájení z baterie včetně záložní baterie
35 | 916159 | SEMAFOROVÁ PŘENOSNÁ SOUPRAVA - NÁJEMNÉ |  |  | ks | 240 | 916159 | SEMAFOROVÁ PŘENOSNÁ SOUPRAVA - NÁJEMNÉ | 0 |  | 120
|  | Přechodné dopravní značení - omezení na trase - nájemné. Doba nájmu 120 dní. Počet semaforů 2 ks. (Počty dle 01 Technická zpráva) |  |  |  |  | SEMAFOROVÁ PŘENOSNÁ SOUPRAVA - NÁJEMNÉ | Přechodné dopravní značení - omezení na trase - nájemné. Doba nájmu 120 dní. Počet semaforů 2 ks. (Počty dle 01 Technická zpráva) | 0 | [6 empty] | Ok
|  | 120 x 2 = 240 |  | ks |  |  | KSDEN | 120 * 2 = 240 | 0 |  |  |  |  | 2 | 240 | 671 | 161040 | 471709 | 916159 | 35 | položka zahrnuje sazbu za pronájem zařízení. Počet měrných jednotek se určí jako součin počtu zařízení a počtu dní použití.
34 | 916153 | SEMAFOROVÁ PŘENOSNÁ SOUPRAVA - DEMONTÁŽ |  |  | ks | 2 | 916153 | SEMAFOROVÁ PŘENOSNÁ SOUPRAVA - DEMONTÁŽ | 0
|  | Přechodné dopravní značení - omezení na trase. Demontáž v režii zhotovitele. Počet semaforů 2 ks. (Počty dle 01 Technická zpráva) |  |  |  |  | SEMAFOROVÁ PŘENOSNÁ SOUPRAVA - DEMONTÁŽ | Přechodné dopravní značení - omezení na trase. Demontáž v režii zhotovitele. Počet semaforů 2 ks. (Počty dle 01 Technická zpráva) | 0 | [6 empty] | Ok
|  | 2 |  | ks |  |  | KUS | 2 | 0 |  |  |  |  | 2 | 2 | 1400 | 2800 | 471689 | 916153 | 34 | Položka zahrnuje odstranění, demontáž a odklizení zařízení s odvozem na předepsané místo
m2

## List2
1490.4 | 467 | 014102 | 1
2933.4 | 467.1 | 014102a | 2
2605 | 467.2 | 014102b | 3
10000 | 4703 | 029412 | 4
10000 | 4930 | 02953 | 5
1434.51 | 20068 | 11343 | 6
14310 | 100704 | 31717 | 7
75298.3 | 101003 | 317325 | 8
32360.9 | 101373 | 317365 | 9
3108 | 177658 | 451314 | 10
2918.4 | 182874 | 465512 | 11
62.928 | 231587 | 572214 | 12
251.712 | 231587.1 | 572214a | 13
1519.38 | 235014 | 574B44 | 14
9058.32 | 236720 | 574D88 | 15
2455.02 | 243022 | 575C53 | 16
127454.6 | 255973 | 626112
8736.708 | 266380 | 711452 | 18
1960.296 | 266453 | 71150 | 19
31117.905 | 427913 | 78383
58844.7 | 456634 | 9112B1 | 21
3152 | 462407 | 914122 | 22
1840 | 462431 | 914123 | 23
9792 | 462496 | 914129 | 24
6720 | 462520 | 914131 | 25
460 | 462565 | 914133 | 26
1864 | 471214 | 916112 | 27
860 | 471237 | 916113 | 28
25920 | 471257 | 916119 | 29
5720 | 471440 | 916132 | 30
2560 | 471463 | 916133 | 31
65520 | 471483 | 916139 | 32
10000 | 471666 | 916152 | 33
2800 | 471689 | 916153 | 34
161040 | 471709 | 916159 | 35
566 | 472682 | 916312 | 36
298 | 472704 | 916313 | 37
4152 | 472724 | 916319 | 38
1085 | 473126 | 916352 | 39
745 | 473148 | 916353 | 40
9660 | 473168 | 916359 | 41
2533 | 475420 | 916712 | 42
1275 | 475442 | 916713 | 43
20400 | 475462 | 916719 | 44
4567.04 | 479508 | 917224 | 45
2318.4 | 484791 | 919112 | 46
3671.199 | 494986 | 931326 | 47
113.1 | 495074 | 931331 | 48
45490.445 | 502483 | 938544 | 0
23505.11 | 514559 | 96616 | 50
2994.09 | 515087 | 96618 | 51
20.846 | 521071 | 97817 | 52